## ЛСР по форме №4 с материалами
Приложение к техническому заданию
ЛОКАЛЬНЫЙ СМЕТНЫЙ РАСЧЕТ
ВЫПОЛНЕНИЕ РАБОТ ПО РЕМОНТУ ГОРОДСКИХ ДОРОГ С ТВЕРДЫМ ПОКРЫТИЕМ В ГОРОДЕ ЮГОРСКЕ
| Средства на оплату труда _______________________________________________________________________________________________ |  | ___________________________26,169 |  | тыс. руб.
| Сметная трудоемкость _______________________________________________________________________________________________ |  | _______________________________________________________________________________________________2806,66 |  | чел.час
Составлен(а) в ценах 2001 г.
№ пп | Шифр и номер позиции норматива | Наименование работ и затрат, единица измерения | Количество | Стоимость единицы, руб. |  |  | Общая стоимость, руб. |  |  |  | Затраты труда рабочих, чел.-ч, не занятых обслуживанием машин
|  |  |  | всего | эксплуата- ции машин | мате- риалы | Всего | оплаты труда | эксплуата- ции машин | мате- риалы
|  |  |  | оплаты труда | в т.ч. оплаты труда |  |  |  | в т.ч. оплаты труда |  | на единицу | всего
1 | 2 | 3 | 4 | 5 | 6 | 7 | 8 | 9 | 10 | 11 | 12 | 13
Раздел 1. Ремонтные работы
1 | ФЕРр68-12-9 Приказ Минстроя России от 30.12.2016 №1039/пр | Снятие деформированных асфальтобетонных покрытий самоходными холодными фрезами с шириной фрезерования 500-1000 мм и толщиной слоя: до 90 мм (1000 м2) НР (1053,63 руб.): 109% от ФОТ (966,63 руб.) СП (579,98 руб.): 60% от ФОТ (966,63 руб.) | 1,61 1610 / 1000 | 7510,8 111,31 | 7399,49 489,08 |  | 12092.39 | 179.21 | 11913,18 787,42 |  | 14.27 | 22.97
2 | ФЕРр68-15-5 Приказ Минстроя России от 30.12.2016 №1039/пр | Ремонт асфальтобетонного покрытия дорог однослойного толщиной: 80 мм площадью ремонта до 5 м2 (100 м2) НР (27471,03 руб.): 109% от ФОТ (25202,78 руб.) СП (15121,67 руб.): 60% от ФОТ (25202,78 руб.) | 16,1 1610 / 100 | 2446,35 1436,8 | 1009,55 128,59 |  | 39386.24 | 23132.48 | 16253,76 2070,30 |  | 172.9 | 2783.69
3 | ФССЦ-01.2.01.01-0019 Приказ Минстроя России от 30.12.2016 №1039/пр | Битумы нефтяные дорожные (т) | 1.932 | 1690 |  | 1690 | 3265.08 |  |  | 3265.08
4 | ФССЦ-04.2.01.01-0032 Приказ Минстроя России от 30.12.2016 №1039/пр | Смеси асфальтобетонные дорожные, аэродромные и асфальтобетон (горячие для плотного асфальтобетона мелко и крупнозернистые, песчаные) (т) | 305.9 | 519 |  | 519 | 158762.1 |  |  | 158762.1
Итого прямые затраты по разделу в базисных ценах | [6 empty] | 213505.81 | 23311.69 | 28166,94 2857,72 | 162027.18 |  | 2806.66
Накладные расходы | [6 empty] | 28524.66
Сметная прибыль | [6 empty] | 15701.65
Итоги по разделу 1 Ремонтные работы :
Благоустройство | [6 empty] | 95704.94 |  |  |  |  | 2806.66
Материалы | [6 empty] | 162027.18
Итого | [6 empty] | 257732.12 |  |  |  |  | 2806.66
В том числе:
Материалы | [6 empty] | 162027.18
Машины и механизмы | [6 empty] | 28166.94
ФОТ | [6 empty] | 26169.41
Накладные расходы | [6 empty] | 28524.66
Сметная прибыль | [6 empty] | 15701.65
Итого по разделу 1 Ремонтные работы | [6 empty] | 257732.12 |  |  |  |  | 2806.66
ИТОГИ ПО СМЕТЕ:
Итого прямые затраты по смете в базисных ценах | [6 empty] | 213505.81 | 23311.69 | 28166,94 2857,72 | 162027.18 |  | 2806.66
Накладные расходы | [6 empty] | 28524.66
Сметная прибыль | [6 empty] | 15701.65
Итоги по смете:
Благоустройство | [6 empty] | 95704.94 |  |  |  |  | 2806.66
Материалы | [6 empty] | 162027.18
Итого в ценах 2001 г. | [6 empty] | 257732.12 |  |  |  |  | 2806.66
В том числе:
Материалы | [6 empty] | 162027.18
Машины и механизмы | [6 empty] | 28166.94
ФОТ | [6 empty] | 26169.41
Накладные расходы | [6 empty] | 28524.66
Сметная прибыль | [6 empty] | 15701.65
Индекс перевода в текущие цены
НДС 18%
ВСЕГО по смете в текущих ценах с НДС 18% | [11 empty] | 2806.66