## Локальная смета
Приложение 1 к техническому заданию
ЛОКАЛЬНЫЙ СМЕТНЫЙ РАСЧЕТ
ВЫПОЛНЕНИЕ РАБОТ ПО МОНТАЖУ ОХРАННОЙ И ТРЕВОЖНОЙ СИГНАЛИЗАЦИИ НА ОБЪЕКТЕ ПО УЛ. МЕНДЕЛЕЕВА ДОМ 30
В ГОРОДЕ ЮГОРСКЕ
| Сметная стоимость в текущих ценах с НДС 18%_______________________________________________________________________________________________ |  | ___________________________ |  | тыс. руб.
| строительных работ _______________________________________________________________________________________________ |  | _______________________________________________________________________________________________ |  | тыс. руб.
| монтажных работ _______________________________________________________________________________________________ |  | _______________________________________________________________________________________________ |  | тыс. руб.
| прочих _______________________________________________________________________________________________ |  | _______________________________________________________________________________________________ |  | тыс. руб.
| Средства на оплату труда _______________________________________________________________________________________________ |  | ___________________________ |  | тыс. руб.
| Сметная трудоемкость _______________________________________________________________________________________________ |  | _______________________________________________________________________________________________ |  | чел.час
Составлен(а) в ценах 2001 г.
№ пп | Шифр и номер позиции норматива | Наименование работ и затрат, единица измерения | Количество | Стоимость единицы, руб. |  |  | Общая стоимость, руб. |  |  |  | Затраты труда рабочих, чел.-ч, не занятых обслуживанием машин
|  |  |  | всего | эксплуата- ции машин | мате- риалы | Всего | оплаты труда | эксплуата- ции машин | мате- риалы
|  |  |  | оплаты труда | в т.ч. оплаты труда |  |  |  | в т.ч. оплаты труда |  | на единицу | всего
1 | 2 | 3 | 4 | 5 | 6 | 7 | 8 | 9 | 10 | 11 | 12 | 13
Раздел 1. Монтажные работы
1 | ТЕРм10-08-001-09 ПРименительно | Приборы приемно-контрольные объектовые на: 2 луча (1 шт.) НР (467,26 руб.): 84% от ФОТ (556,26 руб.) СП (333,76 руб.): 60% от ФОТ (556,26 руб.) | 3 | 194,23 185,42 | 0.65 | 8.16 | 582.69 | 556.26 | 1.95 | 24.48 | 5.7 | 17.1
2 | ТЕРм10-08-003-03 | Устройство ультразвуковое,: блок питания и контроля (1 шт.) НР (291,03 руб.): 84% от ФОТ (346,47 руб.) СП (207,88 руб.): 60% от ФОТ (346,47 руб.) | 3 | 123,14 115,49 | 0.65 | 7 | 369.42 | 346.47 | 1.95 | 21 | 3.6 | 10.8
3 | ТЕРм10-08-002-01 | Извещатель ПС автоматический: тепловой электро-контактный, магнитоконтактный в нормальном исполнении (1 шт.) НР (63,98 руб.): 84% от ФОТ (76,17 руб.) СП (45,7 руб.): 60% от ФОТ (76,17 руб.) | 3 | 27,55 25,39 | 0.3 | 1.86 | 82.65 | 76.17 | 0.9 | 5.58 | 0.84 | 2.52
4 | ТЕРм10-08-002-02 | Извещатель ПС автоматический: дымовой, фотоэлектрический, радиоизотопный, световой в нормальном исполнении (1 шт.) НР (2901,12 руб.): 84% от ФОТ (3453,72 руб.) СП (2072,23 руб.): 60% от ФОТ (3453,72 руб.) | 68 | 55,52 50,79 | 0.8 | 3.93 | 3775.36 | 3453.72 | 54.4 | 267.24 | 1.68 | 114.24
5 | ТЕРм08-02-396-05 Применительно | Монтаж коробов по стенам и потолкам длиной 2м - Короб металлический по стенам и потолкам, длина: 2 м (100 м) НР (1250,59 руб.): 100% от ФОТ (1250,59 руб.) СП (812,88 руб.): 65% от ФОТ (1250,59 руб.) | 0,8 80/100 | 3620,63 1111,08 | 1420,54 452,16 | 1089.01 | 2896.5 | 888.86 | 1136,43 361,73 | 871.21 | 37.6 | 30.08
6 | ТЕРм08-02-399-01 | Провод в коробах, сечением: до 6 мм2 (100 м) НР (1475,91 руб.): 100% от ФОТ (1475,91 руб.) СП (959,34 руб.): 65% от ФОТ (1475,91 руб.) | 9,3 930/100 | 310,27 104,02 | 112,72 54,68 | 93.53 | 2885.51 | 967.39 | 1048,3 508,52 | 869.82 | 3.52 | 32.74
Итого прямые затраты по разделу в ценах 2001г. | [6 empty] | 10592.13 | 6288.87 | 2243,93 870,25 | 2059.33 |  | 207.48
Накладные расходы | [6 empty] | 6449.9
Сметная прибыль | [6 empty] | 4431.8
Итоги по разделу 1 Монтажные работы :
Монтаж оборудования | [6 empty] | 11193.09 |  |  |  |  | 144.66
Электромонтажные работы на других объектах | [6 empty] | 10280.74 |  |  |  |  | 62.82
Итого | [6 empty] | 21473.83 |  |  |  |  | 207.48
В том числе:
Материалы | [6 empty] | 2059.33
Машины и механизмы | [6 empty] | 2243.93
ФОТ | [6 empty] | 7159.12
Накладные расходы | [6 empty] | 6449.9
Сметная прибыль | [6 empty] | 4431.8
Итого по разделу 1 Монтажные работы | [6 empty] | 21473.83 |  |  |  |  | 207.48
Раздел 2. Строительные работы
7 | ТЕР46-03-009-03 | Пробивка отверстий под установку приборов - Пробивка в кирпичных стенах отверстий круглых диаметром: до 25 мм при толщине стен до 25 см (100 шт.) НР (3067,64 руб.): 116% от ФОТ (2644,52 руб.) СП (1851,16 руб.): 70% от ФОТ (2644,52 руб.) | 1.5 | 3812,29 1320,46 | 2491,83 442,55 |  | 5718.44 | 1980.69 | 3737,75 663,83 |  | 45.77 | 68.66
Итого прямые затраты по разделу в ценах 2001г. | [6 empty] | 5718.44 | 1980.69 | 3737,75 663,83 |  |  | 68.66
Накладные расходы | [6 empty] | 3067.64
Сметная прибыль | [6 empty] | 1851.16
Итоги по разделу 2 Строительные работы :
Работы по реконструкции зданий и сооружений (усиление и замена существующих конструкций, разборка и возведение отдельных конструктивных элементов) | [6 empty] | 10637.24 |  |  |  |  | 68.66
Итого | [6 empty] | 10637.24 |  |  |  |  | 68.66
В том числе:
Машины и механизмы | [6 empty] | 3737.75
ФОТ | [6 empty] | 2644.52
Накладные расходы | [6 empty] | 3067.64
Сметная прибыль | [6 empty] | 1851.16
Итого по разделу 2 Строительные работы | [6 empty] | 10637.24 |  |  |  |  | 68.66
Раздел 3. Пусконаладочные работы
8 | ТЕРп01-06-001-01 | Система постоянного тока с одной аккумуляторной батареей без элементного коммутатора (1 система) НР (1617,15 руб.): 68% от ФОТ (2378,16 руб.) СП (951,26 руб.): 40% от ФОТ (2378,16 руб.) | 2 | 1189,08 1189,08 |  |  | 2378.16 | 2378.16 |  |  | 30 | 60
9 | ТЕРп02-01-001-03 | Автоматизированная система управления I категории технической сложности с количеством каналов (Кобщ): 10 (1 система) НР (3939,1 руб.): 68% от ФОТ (5792,8 руб.) СП (2317,12 руб.): 40% от ФОТ (5792,8 руб.) | 2 | 2896,4 2896,4 |  |  | 5792.8 | 5792.8 |  |  | 65 | 130
Итого прямые затраты по разделу в ценах 2001г. | [6 empty] | 8170.96 | 8170.96 |  |  |  | 190
Накладные расходы | [6 empty] | 5556.25
Сметная прибыль | [6 empty] | 3268.38
Итоги по разделу 3 Пусконаладочные работы :
Пусконаладочные работы: 'вхолостую' - 80%, 'под нагрузкой' - 20% | [6 empty] | 16995.59 |  |  |  |  | 190
Итого | [6 empty] | 16995.59 |  |  |  |  | 190
В том числе:
ФОТ | [6 empty] | 8170.96
Накладные расходы | [6 empty] | 5556.25
Сметная прибыль | [6 empty] | 3268.38
Итого по разделу 3 Пусконаладочные работы | [6 empty] | 16995.59 |  |  |  |  | 190
Раздел 4. Материалы
10 | Прайс-лист | Провод ШВВП 2*0,75 (м) | 30 | 1,3 6,55/1,18/4,54*1,06 |  | 1,3 6,55/1,18/4,54*1,06 | 39 |  |  | 39
11 | Прайс-лист | Провод КСПВ 4*0,50 (м) | 900 | 0,71 3,6/1,18/4,54*1,06 |  | 0,71 3,6/1,18/4,54*1,06 | 639 |  |  | 639
12 | Прайс-лист | Извещатель охранный Фотон-9 или эквивалент (характеристика в приложении 2) (шт) | 26 | 115,75 585,00/1,18/4,54*1,06 |  | 115,75 585,00/1,18/4,54*1,06 | 3009.5 |  |  | 3009.5
13 | Прайс-лист | Извещатель охранный Стекло-3 или эквивалент (характеристика в приложении 2) (шт) | 41 | 121,69 615,00/1,18/4,54*1,06 |  | 121,69 615,00/1,18/4,54*1,06 | 4989.29 |  |  | 4989.29
14 | Прайс-лист | Контроллер доступа С2000-2 или эквивалент (характеристика в приложении 2) (шт) | 1 | 586,67 2965,00/1,18/4,54*1,06 |  | 586,67 2965,00/1,18/4,54*1,06 | 586.67 |  |  | 586.67
15 | Прайс-лист | Извещатель охранный Астра-Р или эквивалент (характеристика в приложении 2) (шт) | 1 | 173,13 875,00/1,18/4,54*1,06 |  | 173,13 875,00/1,18/4,54*1,06 | 173.13 |  |  | 173.13
16 | Прайс-лист | Извещатель охранный магнитоконтактный ИО-102-20 (СМК-20) или эквивалент (характеристика в приложении 2) (шт) | 3 | 62,33 315,00/1,18/4,54*1,06 |  | 62,33 315,00/1,18/4,54*1,06 | 186.99 |  |  | 186.99
17 | Прайс-лист | Прибор приемно-контрольный охранно-пожарный на 20 шлейфов Сигнал-20П (SMD) или эквивалент (характеристика в приложении 2) (шт) | 1 | 541,56 2737,00/1,18/4,54*1,06 |  | 541,56 2737,00/1,18/4,54*1,06 | 541.56 |  |  | 541.56
18 | Прайс-лист | Оповещатель свето-звуковой Маяк-12К или эквивалент (характеристика в приложении 2) (шт) | 1 | 63,32 320,00/1,18/4,54*1,06 |  | 63,32 320,00/1,18/4,54*1,06 | 63.32 |  |  | 63.32
19 | Прайс-лист | Источник бесперебойного питания СКАТ 1200У или эквивалент (характеристика в приложении 2) (шт) | 3 | 803,33 4060,00/1,18/4,54*1,06 |  | 803,33 4060,00/1,18/4,54*1,06 | 2409.99 |  |  | 2409.99
20 | Прайс-лист | Короб 20*12,5 или эквивалент (характеристика в приложении 2) (м) | 80 | 8,51 43,00/1,18/4,54*1,06 |  | 8,51 43,00/1,18/4,54*1,06 | 680.8 |  |  | 680.8
Итого прямые затраты по разделу в ценах 2001г. | [6 empty] | 13319.25 |  |  | 13319.25
Итоги по разделу 4 Материалы :
Материалы | [6 empty] | 13319.25
Итого | [6 empty] | 13319.25
В том числе:
Материалы | [6 empty] | 13319.25
Итого по разделу 4 Материалы | [6 empty] | 13319.25
ИТОГИ ПО СМЕТЕ:
Итого прямые затраты по смете в ценах 2001г. | [6 empty] | 37800.78 | 16440.52 | 5981,68 1534,08 | 15378.58 |  | 466.14
Накладные расходы | [6 empty] | 15073.79
Сметная прибыль | [6 empty] | 9551.34
Итоги по смете:
Итого Строительные работы | [6 empty] | 23956.49 |  |  |  |  | 68.66
Итого Монтажные работы | [6 empty] | 21473.83 |  |  |  |  | 207.48
Итого Прочие затраты | [6 empty] | 16995.59 |  |  |  |  | 190
Итого в ценах 2001 г. | [6 empty] | 62425.91 |  |  |  |  | 466.14
В том числе:
Материалы | [6 empty] | 15378.58
Машины и механизмы | [6 empty] | 5981.68
ФОТ | [6 empty] | 17974.6
Накладные расходы | [6 empty] | 15073.79
Сметная прибыль | [6 empty] | 9551.34
ВСЕГО по смете | [11 empty] | 466.14