## Вып-ие работ
Приложение 2
к извещению об осуществлении закупки
Обоснование начальной (максимальной) цены контракта, начальная сумма цен указанных единиц и максимальное значение цены контракта При определении начальной (максимальной) цены контракта в соответствии со статьей 22 Федерального закона от 5 апреля 2013 г.№44-ФЗ «О контрактной системе в сфере закупок товаров, работ, услуг для обеспечения государственных и муниципальных нужд» применен проектно-сметный метод, в соответствии с методиками и нормативами (государственными элементными сметными нормами) строительных работ и специальных строительных работ, утвержденными в соответствии с компетенцией федеральным органом исполнительной власти, осуществляющим функции по выработке государственной политики и нормативно-правовому регулированию в сфере строительства, или органом исполнительной власти субъекта Российской Федерации.
[14 empty] | "____" ________________ 2024 года | "____" ________________ 2024 года
(наименование объекта капитального строительства)
ЛОКАЛЬНЫЙ СМЕТНЫЙ РАСЧЕТ (СМЕТА)
"Наземный пешеходный переход через железнодорожные пути (в районе железнодорожного переезда - улица Торговая) в городе Югорске" 2 этап(демонтаж гаражей, возведение конструкций перехода, устройство тротуара между гаражами)
(наименование работ и затрат)
Составлен | ресурсно-индексным | методом
Основание
(проектная и (или) иная техническая документация)
Составлен(а) в текущем уровне цен |  | II квартал 2024 года
Сметная стоимость |  |  | 2400.67 | тыс.руб.
в том числе:
| строительных работ |  | 1649.05 | тыс.руб. |  |  |  | Средства на оплату труда рабочих |  |  |  | 470.23 | тыс.руб.
| монтажных работ |  | 351.51 | тыс.руб. |  |  |  | Средства на оплату труда машинистов |  |  |  | 26.23 | тыс.руб.
| оборудования |  | 0 | тыс.руб. |  |  |  | Нормативные затраты труда рабочих |  |  |  | 922 | чел.-ч.
| прочих затрат |  | 0 | тыс.руб. |  |  |  | Нормативные затраты труда машинистов |  |  |  | 43.43 | чел.-ч.
№ п/п | Обоснование | Наименование работ и затрат |  |  | Единица измерения | Количество |  |  | Сметная стоимость, руб.
[6 empty] | на единицу измерения | коэффициенты | всего с учетом коэффициентов | на единицу измерения в базисном уровне цен | индекс | на единицу измерения в текущем уровне цен | коэффициенты | всего в текущем уровне цен
1 | 2 | 3 |  |  | 4 | 5 | 6 | 7 | 8 | 9 | 10 | 11 | 12 |  |  | Раздел 1. Ремонт кровли
Раздел 1. Демонтажные работы (гаражи № 84 и № 179 в гаражном товариществе «Газовик») | [16 empty] | Демонтажные работы
1 | ГЭСН46-04-008-01 | Разборка покрытий кровель: из рулонных материалов |  |  | 4: 100 м2; 5: 0.7; 6: 1; 7: 0.7 |  |  |  |  | Разборка мелких покрытий и обделок из листовой стали: поясков, сандриков, желобов, отливов, свесов и т.п. (примыкания,отливы и демонтаж водосточного желоба-с сохранением материала)
|  | Объем=70 / 100 | [16 empty] | Объем=(25,3+26) / 100
| 1 | ОТ(ЗТ) |  |  | 4: чел.-ч; 7: 10.066; 12: 4334.32 | [6 empty] | ОТ(ЗТ)
| 1-100-20 | Средний разряд работы 2,0 |  |  | 4: чел.-ч; 5: 14.38; 7: 10.066; 10: 430.59; 12: 4334.32 | [7 empty] | Средний разряд работы 2,0
| 2 | ЭМ |  |  | 12: 80.68 | [6 empty] | ЭМ
| 91.06.03-055 | Лебедки электрические тяговым усилием 19,62 кН (2 т) |  |  | 4: маш.-ч; 5: 6.22; 7: 4.354; 10: 18.53; 12: 80.68 | [7 empty] | Лебедки электрические тяговым усилием до 5,79 кН (0,59 т)
|  | Итого прямые затраты |  |  | 12: 4415 | [8 empty] | Итого прямые затраты
|  | ФОТ |  |  | 12: 4334.32 | [9 empty] | ФОТ
| Пр/812-040.2-3 | НР Работы по реконструкции зданий и сооружений: разборка отдельных конструктивных элементов здания (сооружения), а также зданий (сооружений) в целом |  |  | 4: %; 5: 92; 7: 92; 12: 3987.57 | [9 empty] | НР Крыши, кровли (ремонтно-строительные)
| Пр/774-040.2 | СП Работы по реконструкции зданий и сооружений: разборка отдельных конструктивных элементов здания (сооружения), а также зданий (сооружений) в целом |  |  | 4: %; 5: 52; 7: 52; 12: 2253.85 | [9 empty] | СП Крыши, кровли (ремонтно-строительные)
|  | Всего по позиции |  |  | 10: 15223.46; 12: 10656.42 | [10 empty] | Всего по позиции
2 | ГЭСНр57-01-002-04 | Разборка покрытий полов: цементных толщиной 150 мм (толщиной 60 мм) |  |  | 4: 100 м2; 5: 0.586; 6: 1; 7: 0.586 |  |  |  |  | Демонтаж кровельных ограждений (с сохранением материала) - Ограждение кровель перилами
|  | Объем=58,6 / 100 | [16 empty] | Объем=27 / 100
| 1 | ОТ(ЗТ) |  |  | 4: чел.-ч; 7: 65.1632; 12: 30633.22 | [11 empty] | Демонтаж (разборка) металлических, металлокомпозитных, композитных конструкций ОЗП=0,7; ЭМ=0,7 к расх.; ЗПМ=0,7; МАТ=0 к расх.; ТЗ=0,7; ТЗМ=0,7
| 1-100-30 | Средний разряд работы 3,0 |  |  | 4: чел.-ч; 5: 111.2; 7: 65.1632; 10: 470.1; 12: 30633.22 | [6 empty] | ОТ(ЗТ)
| 2 | ЭМ |  |  | 12: 2024.29 | [7 empty] | Средний разряд работы 3,3
|  | ОТм(ЗТм) |  |  | 4: чел.-ч; 7: 1.0548; 12: 495.86 | [6 empty] | ЭМ
| 91.06.06-048 | Подъемники одномачтовые, грузоподъемность до 500 кг, высота подъема 45 м |  |  | маш.-ч | 1.8 |  | 1.0548 | 37.32 | 1.78 | 66.43 |  | 70.07 | [6 empty] | ОТм(ЗТм)
| 4-100-030 | ОТм(Зтм) Средний разряд машинистов 3 |  |  | 4: чел.-ч; 5: 1.8; 7: 1.0548; 10: 470.1; 12: 495.86 | [7 empty] | Краны башенные, грузоподъемность 8 т
| 91.18.01-508 | Компрессоры винтовые передвижные с электродвигателем, давление до 1 МПа (10 атм), производительность до 5 м3/мин |  |  | маш.-ч | 19.2 |  | 11.2512 | 115.43 | 1.45 | 167.37 |  | 1883.11 | [12 empty] | ОТм(Зтм) Средний разряд машинистов 6
| 91.21.10-002 | Молотки отбойные пневматические при работе от передвижных компрессоров |  |  | 4: маш.-ч; 5: 38.4; 7: 22.5024; 10: 3.16; 12: 71.11 | [7 empty] | Краны на автомобильном ходу, грузоподъемность 16 т
Н | 999-9900 | Строительный мусор |  |  | 4: т; 5: 33; 7: 19.338 | [12 empty] | ОТм(Зтм) Средний разряд машинистов 6
|  | Итого прямые затраты |  |  | 12: 33153.37 | [7 empty] | Автомобили бортовые, грузоподъемность до 5 т
|  | ФОТ |  |  | 12: 31129.08 | [12 empty] | ОТм(Зтм) Средний разряд машинистов 4
| Пр/812-091.0-3 | НР Полы (ремонтно-строительные) |  |  | 4: %; 5: 90; 7: 90; 12: 28016.17 | [7 empty] | Аппараты сварочные для ручной дуговой сварки, сварочный ток до 350 А
| Пр/774-091.0 | СП Полы (ремонтно-строительные) |  |  | 4: %; 5: 49; 7: 49; 12: 15253.25 | [6 empty] | М
|  | Всего по позиции |  |  | 10: 130414.32; 12: 76422.79 | [7 empty] | Электроды сварочные для сварки низколегированных и углеродистых сталей АНО-6, Э42, диаметр 6 мм
3 | ГЭСНр57-01-002-09 | Добавлять или исключать на каждые 5 мм изменения толщины покрытия к норме 57-01-002-04 |  |  | 4: 100 м2; 5: -0.586; 6: 1; 7: -0.586 | [7 empty] | Резина прессованная
|  | Объем=-58,6 / 100 | [19 empty] | Итого прямые затраты
|  | толщиной 60 мм ПЗ=18 (ОЗП=18; ЭМ=18 к расх.; ЗПМ=18; МАТ=18 к расх.; ТЗ=18; ТЗМ=18) | [20 empty] | ФОТ
| 1 | ОТ(ЗТ) |  |  | 4: чел.-ч; 7: -28.6906; 12: -13487.43 | [9 empty] | НР Кровли
| 1-100-30 | Средний разряд работы 3,0 |  |  | чел.-ч | 2.72 | 18 | -28.6906 |  |  | 470.1 |  | -13487.43 | [9 empty] | СП Кровли
Н | 999-9900 | Строительный мусор |  |  | 4: т; 5: 1.1; 6: 18; 7: -11.6028 | [10 empty] | Всего по позиции
|  | Итого прямые затраты |  |  | 12: -13487.43 |  |  |  |  | Демонтаж покрытия кровли из металлочерепицы - Устройство кровли из металлочерепицы по готовым прогонам: средней сложности
|  | ФОТ |  |  | 12: -13487.43 | [5 empty] | Объем=728 / 100
| Пр/812-091.0-3 | НР Полы (ремонтно-строительные) |  |  | 4: %; 5: 90; 7: 90; 12: -12138.69 | [11 empty] | Демонтаж (разборка) металлических, металлокомпозитных, композитных конструкций ОЗП=0,7; ЭМ=0,7 к расх.; ЗПМ=0,7; МАТ=0 к расх.; ТЗ=0,7; ТЗМ=0,7
| Пр/774-091.0 | СП Полы (ремонтно-строительные) |  |  | 4: %; 5: 49; 7: 49; 12: -6608.84 | [6 empty] | ОТ(ЗТ)
|  | Всего по позиции |  |  | 10: 55008.46; 12: -32234.96 | [7 empty] | Средний разряд работы 3,1
4 | ГЭСН07-05-011-13 | Установка панелей перекрытий на растворе из сухой смеси с опиранием: по контуру площадью до 5 м2 // Демонтаж плит перекрытий 1,2х5,9 м |  |  | 4: 100 шт; 5: 0.08; 6: 1; 7: 0.08 | [6 empty] | ЭМ
|  | Объем=8 / 100 | [17 empty] | ОТм(ЗТм)
| Приказ от 14.07.2022 № 571/пр п.83 табл.2 | Демонтаж (разборка) сборных бетонных и железобетонных строительных конструкций ОЗП=0,8; ЭМ=0,8 к расх.; ЗПМ=0,8; МАТ=0 к расх.; ТЗ=0,8; ТЗМ=0,8 | [18 empty] | Краны башенные, грузоподъемность 8 т
| 1 | ОТ(ЗТ) |  |  | 4: чел.-ч; 7: 12.2848; 12: 6211.81 | [12 empty] | ОТм(Зтм) Средний разряд машинистов 6
| 1-100-36 | Средний разряд работы 3,6 |  |  | чел.-ч | 191.95 | 0.8 | 12.2848 |  |  | 505.65 |  | 6211.81 | [7 empty] | Краны на автомобильном ходу, грузоподъемность 16 т
| 2 | ЭМ |  |  | 12: 1242.48 | [12 empty] | ОТм(Зтм) Средний разряд машинистов 6
|  | ОТм(ЗТм) |  |  | 4: чел.-ч; 7: 1.088; 12: 754.03 | [7 empty] | Автомобили бортовые, грузоподъемность до 5 т
| 91.05.01-017 | Краны башенные, грузоподъемность 8 т |  |  | маш.-ч | 15.4 | 0.8 | 0.9856 |  |  | 1180.31 |  | 1163.31 | [12 empty] | ОТм(Зтм) Средний разряд машинистов 4
| 4-100-060 | ОТм(Зтм) Средний разряд машинистов 6 |  |  | чел.-ч | 15.4 | 0.8 | 0.9856 |  |  | 711.07 |  | 700.83 | [6 empty] | М
| 91.06.05-011 | Погрузчики одноковшовые универсальные фронтальные пневмоколесные, номинальная вместимость основного ковша 2,6 м3, грузоподъемность 5 т |  |  | маш.-ч | 0.26 | 0.8 | 0.01664 |  |  | 1793.27 |  | 29.84 | [7 empty] | Электроэнергия
| 4-100-050 | ОТм(Зтм) Средний разряд машинистов 5 |  |  | чел.-ч | 0.26 | 0.8 | 0.01664 |  |  | 608.36 |  | 10.12 | [7 empty] | Прокладки уплотнительные пенополиуретановые открытопористые для металлочерепицы 1800х50х50 мм
| 91.07.08-032 | Растворосмесители передвижные, объем барабана 150 л |  |  | маш.-ч | 0.61 | 0.8 | 0.03904 | 3.59 | 1.6 | 5.74 |  | 0.22 | [7 empty] | Шурупы самонарезающие стальные оцинкованные кровельные с шестигранной головкой и шайбой, наконечник сверло, диаметр 4,8 мм, длина 35 мм
| 4-100-030 | ОТм(Зтм) Средний разряд машинистов 3 |  |  | чел.-ч | 0.61 | 0.8 | 0.03904 |  |  | 470.1 |  | 18.35 | [8 empty] | Итого прямые затраты
| 91.14.02-001 | Автомобили бортовые, грузоподъемность до 5 т |  |  | маш.-ч | 0.73 | 0.8 | 0.04672 | 477.92 | 1.35 | 645.19 |  | 30.14 | [9 empty] | ФОТ
| 4-100-040 | ОТм(Зтм) Средний разряд машинистов 4 |  |  | чел.-ч | 0.73 | 0.8 | 0.04672 |  |  | 529.35 |  | 24.73 | [9 empty] | НР Кровли
| 91.17.04-233 | Аппараты сварочные для ручной дуговой сварки, сварочный ток до 350 А |  |  | маш.-ч | 9.36 | 0.8 | 0.59904 |  |  | 31.66 |  | 18.97 | [9 empty] | СП Кровли
| 4 | М |  |  | 12: 0 | [10 empty] | Всего по позиции
| 01.7.03.01-0001 | Вода |  |  | м3 | 0.52 | 0 | 0 | 35.71 | 1.46 | 52.14 |  | 0 |  |  |  |  | Разборка покрытий кровель: из рулонных материалов
| 01.7.11.07-0054 | Электроды сварочные для сварки низколегированных и углеродистых сталей АНО-6, Э42, диаметр 6 мм |  |  | т | 0.01 | 0 | 0 | 148198.02 | 1.04 | 154125.94 |  | 0 | [5 empty] | Объем=728 / 100
| 04.3.02.13-0108 | Смеси сухие цементно-песчаные монтажно-кладочные, крупность заполнителя не более 3,5 мм, класс В7,5 (М100), F50 |  |  | т | 3.55 | 0 | 0 | 4912.95 | 1.91 | 9383.73 |  | 0 | [6 empty] | ОТ(ЗТ)
| 07.2.07.12-0001 | Металлоконструкции вспомогательного назначения с преобладанием толстолистовой стали или профильного проката, с отверстиями и без |  |  | т | 0.036 | 0 | 0 | 105278.81 | 1.28 | 134756.88 |  | 0 | [7 empty] | Средний разряд работы 2,0
| 14.4.02.04-0182 | Краска масляная МА-15, цветная |  |  | т | 0.005 | 0 | 0 | 61265.39 | 1.49 | 91285.43 |  | 0 | [6 empty] | ЭМ
Н | 05.1.06.04 | Плиты перекрытий многопустотные |  |  | 4: шт; 5: 100; 6: 0; 7: 0 | [7 empty] | Лебедки электрические тяговым усилием 19,62 кН (2 т)
|  | Итого прямые затраты |  |  | 12: 8208.32 | [8 empty] | Итого прямые затраты
|  | ФОТ |  |  | 12: 6965.84 | [9 empty] | ФОТ
| Пр/812-007.1-3 | НР Бетонные и железобетонные сборные конструкции жилых, общественных и административно-бытовых зданий промышленных предприятий |  |  | 4: %; 5: 117; 7: 117; 12: 8150.03 | [9 empty] | НР Работы по реконструкции зданий и сооружений: разборка отдельных конструктивных элементов здания (сооружения), а также зданий (сооружений) в целом
| Пр/774-007.1 | СП Бетонные и железобетонные сборные конструкции жилых, общественных и административно-бытовых зданий промышленных предприятий |  |  | 4: %; 5: 80; 7: 80; 12: 5572.67 | [9 empty] | СП Работы по реконструкции зданий и сооружений: разборка отдельных конструктивных элементов здания (сооружения), а также зданий (сооружений) в целом
|  | Всего по позиции |  |  | 10: 274137.75; 12: 21931.02 | [10 empty] | Всего по позиции
5 | ГЭСН46-04-001-04 | Разборка: кирпичных стен |  |  | 4: м3; 5: 5.1; 6: 1; 7: 5.1 |  |  |  |  | Разборка деревянных элементов конструкций крыш: обрешетки из брусков с прозорами (с сохранением материала)
| 1 | ОТ(ЗТ) |  |  | 4: чел.-ч; 7: 36.21; 12: 17665.77 | [5 empty] | Объем=728 / 100
| 1-100-33 | Средний разряд работы 3,3 |  |  | 4: чел.-ч; 5: 7.1; 7: 36.21; 10: 487.87; 12: 17665.77 | [6 empty] | ОТ(ЗТ)
| 2 | ЭМ |  |  | 12: 1018.7 | [7 empty] | Средний разряд работы 2,2
| 91.18.01-508 | Компрессоры винтовые передвижные с электродвигателем, давление до 1 МПа (10 атм), производительность до 5 м3/мин |  |  | маш.-ч | 1.15 |  | 5.865 | 115.43 | 1.45 | 167.37 |  | 981.63 | [6 empty] | ЭМ
| 91.21.10-002 | Молотки отбойные пневматические при работе от передвижных компрессоров |  |  | 4: маш.-ч; 5: 2.3; 7: 11.73; 10: 3.16; 12: 37.07 | [6 empty] | ОТм(ЗТм)
|  | Итого прямые затраты |  |  | 12: 18684.47 | [7 empty] | Краны башенные, грузоподъемность 8 т
|  | ФОТ |  |  | 12: 17665.77 | [12 empty] | ОТм(Зтм) Средний разряд машинистов 6
| Пр/812-040.2-3 | НР Работы по реконструкции зданий и сооружений: разборка отдельных конструктивных элементов здания (сооружения), а также зданий (сооружений) в целом |  |  | 4: %; 5: 92; 7: 92; 12: 16252.51 | [8 empty] | Итого прямые затраты
| Пр/774-040.2 | СП Работы по реконструкции зданий и сооружений: разборка отдельных конструктивных элементов здания (сооружения), а также зданий (сооружений) в целом |  |  | 4: %; 5: 52; 7: 52; 12: 9186.2 | [9 empty] | ФОТ
|  | Всего по позиции |  |  | 10: 8651.6; 12: 44123.18 | [9 empty] | НР Крыши, кровли (ремонтно-строительные)
6 | ГЭСН07-01-055-01 | Устройство ворот распашных с установкой столбов: металлических // Демонтаж ворот 2,5х2,0 м, вес 168 кг |  |  | 4: 100 шт; 5: 0.02; 6: 1; 7: 0.02 | [9 empty] | СП Крыши, кровли (ремонтно-строительные)
|  | Объем=2 / 100 | [21 empty] | Всего по позиции
| Приказ от 14.07.2022 № 571/пр п.83 табл.2 | Демонтаж (разборка) металлических, металлокомпозитных, композитных конструкций ОЗП=0,7; ЭМ=0,7 к расх.; ЗПМ=0,7; МАТ=0 к расх.; ТЗ=0,7; ТЗМ=0,7 | [14 empty] | Монтажные работы
| 1 | ОТ(ЗТ) |  |  | 4: чел.-ч; 7: 24.92; 12: 13388.27 |  |  |  |  | Устройство гидроизоляции - Устройство пароизоляции: прокладочной в один слой
| 1-100-41 | Средний разряд работы 4,1 |  |  | чел.-ч | 1780 | 0.7 | 24.92 |  |  | 537.25 |  | 13388.27 | [5 empty] | Объем=728 / 100
| 2 | ЭМ |  |  | 12: 2986.44 | [11 empty] | При применении сметных норм, включенных в сборники ГЭСН (ФЕР, ТЕР), аналогичных технологическим процессам в новом строительстве, в том числе по возведению новых конструктивных элементов ОЗП=1,15; ЭМ=1,25 к расх.; ЗПМ=1,25; ТЗ=1,15; ТЗМ=1,25
|  | ОТм(ЗТм) |  |  | 4: чел.-ч; 7: 1.6503; 12: 1141.04 | [6 empty] | ОТ(ЗТ)
| 91.01.05-106 | Экскаваторы одноковшовые дизельные на пневмоколесном ходу, объем ковша 0,25 м3 |  |  | маш.-ч | 6.63 | 0.7 | 0.09282 | 800.37 | 1.45 | 1160.54 |  | 107.72 | [7 empty] | Средний разряд работы 3,2
| 4-100-050 | ОТм(Зтм) Средний разряд машинистов 5 |  |  | чел.-ч | 6.63 | 0.7 | 0.09282 |  |  | 608.36 |  | 56.47 | [6 empty] | ЭМ
| 91.05.05-015 | Краны на автомобильном ходу, грузоподъемность 16 т |  |  | маш.-ч | 102.24 | 0.7 | 1.4314 |  |  | 1938.31 |  | 2774.42 | [6 empty] | ОТм(ЗТм)
| 4-100-060 | ОТм(Зтм) Средний разряд машинистов 6 |  |  | чел.-ч | 102.24 | 0.7 | 1.4314 |  |  | 711.07 |  | 1017.8 | [7 empty] | Краны башенные, грузоподъемность 8 т
| 91.07.04-001 | Вибраторы глубинные |  |  | маш.-ч | 23.79 | 0.7 | 0.33306 | 10.37 | 1.46 | 15.14 |  | 5.04 | [12 empty] | ОТм(Зтм) Средний разряд машинистов 6
| 91.14.02-001 | Автомобили бортовые, грузоподъемность до 5 т |  |  | маш.-ч | 9.01 | 0.7 | 0.12614 | 477.92 | 1.35 | 645.19 |  | 81.38 | [7 empty] | Краны на автомобильном ходу, грузоподъемность 16 т
| 4-100-040 | ОТм(Зтм) Средний разряд машинистов 4 |  |  | чел.-ч | 9.01 | 0.7 | 0.12614 |  |  | 529.35 |  | 66.77 | [12 empty] | ОТм(Зтм) Средний разряд машинистов 6
| 91.17.04-233 | Аппараты сварочные для ручной дуговой сварки, сварочный ток до 350 А |  |  | маш.-ч | 40.33 | 0.7 | 0.56462 |  |  | 31.66 |  | 17.88 | [7 empty] | Автомобили бортовые, грузоподъемность до 5 т
| 4 | М |  |  | 12: 0 | [12 empty] | ОТм(Зтм) Средний разряд машинистов 4
| 01.7.11.07-0054 | Электроды сварочные для сварки низколегированных и углеродистых сталей АНО-6, Э42, диаметр 6 мм |  |  | т | 0.03 | 0 | 0 | 148198.02 | 1.04 | 154125.94 |  | 0 | [8 empty] | Итого прямые затраты
| 01.7.15.03-0042 | Болты с гайками и шайбами строительные |  |  | кг | 160 | 0 | 0 | 174.93 | 1.17 | 204.67 |  | 0 | [9 empty] | ФОТ
| 04.3.01.09-0011 | Раствор готовый кладочный, цементный, М25 |  |  | м3 | 0.031 | 0 | 0 | 3338.25 | 2.22 | 7410.92 |  | 0 | [9 empty] | НР Кровли
| 06.1.01.05-0035 | Кирпич керамический полнотелый одинарный, размеры 250х120х65 мм, марка 100 |  |  | 1000 шт | 0.106 | 0 | 0 | 14803.89 | 1.45 | 21465.64 |  | 0 | [9 empty] | СП Кровли
Н | 04.1.02.05 | Смеси бетонные тяжелого бетона |  |  | 4: м3; 5: 29.1; 6: 0; 7: 0 | [10 empty] | Всего по позиции
Н | 07.2.07.11 | Стойки металлические опорные |  |  | 4: шт; 5: 200; 6: 0; 7: 0 |  |  |  |  | ИЗОСПАН D - Материал рулонный двухслойный на основе полипропиленового нетканого полотна и металлизированной полипропиленовой пленки, паро-гидроизоляционный, водонепроницаемый, группа горючести Г3, максимальная сила растяжения в продольном/поперечном направлении 300/400 Н/50 мм
Н | 11.2.05.05 | Полотна ворот |  |  | 4: шт; 5: 200; 6: 0; 7: 0 | [13 empty] | (Материалы для строительных работ)
|  | Итого прямые затраты |  |  | 12: 17515.75 | [5 empty] | Объем=728*1,1
|  | ФОТ |  |  | 12: 14529.31 | [10 empty] | Всего по позиции
| Пр/812-007.0-3 | НР Бетонные и железобетонные сборные конструкции и работы в строительстве |  |  | 4: %; 5: 111; 7: 111; 12: 16127.53 |  |  |  |  | Устройство контробрешетки - Установка элементов каркаса: из брусьев
| Пр/774-007.0 | СП Бетонные и железобетонные сборные конструкции и работы в строительстве |  |  | 4: %; 5: 73; 7: 73; 12: 10606.4 | [11 empty] | При применении сметных норм, включенных в сборники ГЭСН (ФЕР, ТЕР), аналогичных технологическим процессам в новом строительстве, в том числе по возведению новых конструктивных элементов ОЗП=1,15; ЭМ=1,25 к расх.; ЗПМ=1,25; ТЗ=1,15; ТЗМ=1,25
|  | Всего по позиции |  |  | 10: 2212484; 12: 44249.68 | [6 empty] | ОТ(ЗТ)
7 | ГЭСН46-04-010-02 | Разборка покрытий полов: дощатых |  |  | 4: 100 м2; 5: 0.56573; 6: 1; 7: 0.56573 | [7 empty] | Средний разряд работы 2,8
|  | Объем=(4,8*5,75+5,03*5,76) / 100 | [17 empty] | ЭМ
| 1 | ОТ(ЗТ) |  |  | 4: чел.-ч; 7: 17.2717; 12: 7437.01 | [6 empty] | ОТм(ЗТм)
| 1-100-20 | Средний разряд работы 2,0 |  |  | 4: чел.-ч; 5: 30.53; 7: 17.2717; 10: 430.59; 12: 7437.01 | [7 empty] | Автомобили бортовые, грузоподъемность до 5 т
| 2 | ЭМ |  |  | 12: 137.17 | [12 empty] | ОТм(Зтм) Средний разряд машинистов 4
|  | ОТм(ЗТм) |  |  | 4: чел.-ч; 7: 2.0649; 12: 970.71 | [6 empty] | М
| 91.06.06-048 | Подъемники одномачтовые, грузоподъемность до 500 кг, высота подъема 45 м |  |  | маш.-ч | 3.65 |  | 2.0649 | 37.32 | 1.78 | 66.43 |  | 137.17 | [7 empty] | Бензин автомобильный АИ-98, АИ-95
| 4-100-030 | ОТм(Зтм) Средний разряд машинистов 3 |  |  | 4: чел.-ч; 5: 3.65; 7: 2.0649; 10: 470.1; 12: 970.71 | [7 empty] | Электроэнергия
Н | 999-9900 | Строительный мусор |  |  | 4: т; 5: 0.8; 7: 0.45258 | [7 empty] | Болты с гайками и шайбами строительные
|  | Итого прямые затраты |  |  | 12: 8544.89 | [7 empty] | Гвозди строительные
|  | ФОТ |  |  | 12: 8407.72 | [7 empty] | Поковки из квадратных заготовок, масса 1,5-4,5 кг
| Пр/812-040.2-3 | НР Работы по реконструкции зданий и сооружений: разборка отдельных конструктивных элементов здания (сооружения), а также зданий (сооружений) в целом |  |  | 4: %; 5: 92; 7: 92; 12: 7735.1 | [7 empty] | Рубероид кровельный РКК-350
| Пр/774-040.2 | СП Работы по реконструкции зданий и сооружений: разборка отдельных конструктивных элементов здания (сооружения), а также зданий (сооружений) в целом |  |  | 4: %; 5: 52; 7: 52; 12: 4372.01 | [7 empty] | Смола каменноугольная для дорожного строительства
|  | Всего по позиции |  |  | 10: 36505.18; 12: 20652 | [7 empty] | Паста антисептическая
8 | ГЭСН07-05-001-01 | Установка блоков стен подвалов массой: до 0,5 т // Демонтаж сборных железобетонных фундаментов |  |  | 4: 100 шт; 5: 0.14; 6: 1; 7: 0.14 | [8 empty] | Итого прямые затраты
|  | Объем=14 / 100 | [20 empty] | ФОТ
| Приказ от 14.07.2022 № 571/пр п.83 табл.2 | Демонтаж (разборка) сборных бетонных и железобетонных строительных конструкций ОЗП=0,8; ЭМ=0,8 к расх.; ЗПМ=0,8; МАТ=0 к расх.; ТЗ=0,8; ТЗМ=0,8 | [20 empty] | НР Деревянные конструкции
| 1 | ОТ(ЗТ) |  |  | 4: чел.-ч; 7: 5.3312; 12: 2569.37 | [9 empty] | СП Деревянные конструкции
| 1-100-32 | Средний разряд работы 3,2 |  |  | чел.-ч | 47.6 | 0.8 | 5.3312 |  |  | 481.95 |  | 2569.37 | [10 empty] | Всего по позиции
| 2 | ЭМ |  |  | 12: 4431.89 |  |  |  |  | Брус 60х50 - Бруски обрезные хвойных пород (ель, сосна), естественной влажности, длина 2-6,5 м, ширина 20-90 мм, толщина 20-90 мм, сорт II
|  | ОТм(ЗТм) |  |  | 4: чел.-ч; 7: 2.1549; 12: 1460.42 | [13 empty] | (Материалы для строительных работ)
| 91.05.05-015 | Краны на автомобильном ходу, грузоподъемность 16 т |  |  | маш.-ч | 2.41 | 0.8 | 0.26992 |  |  | 1938.31 |  | 523.19 | [10 empty] | Всего по позиции
| 4-100-060 | ОТм(Зтм) Средний разряд машинистов 6 |  |  | чел.-ч | 2.41 | 0.8 | 0.26992 |  |  | 711.07 |  | 191.93 |  |  |  |  | Устройство обрешетки с прозорами из брусков (материал от демонтажа)
| 91.05.06-007 | Краны на гусеничном ходу, грузоподъемность 25 т |  |  | маш.-ч | 13.3 | 0.8 | 1.4896 | 1703.3 | 1.44 | 2452.75 |  | 3653.62 | [5 empty] | Объем=728 / 100
| 4-100-060 | ОТм(Зтм) Средний разряд машинистов 6 |  |  | чел.-ч | 13.3 | 0.8 | 1.4896 |  |  | 711.07 |  | 1059.21 | [11 empty] | При применении сметных норм, включенных в сборники ГЭСН (ФЕР, ТЕР), аналогичных технологическим процессам в новом строительстве, в том числе по возведению новых конструктивных элементов ОЗП=1,15; ЭМ=1,25 к расх.; ЗПМ=1,25; ТЗ=1,15; ТЗМ=1,25
| 91.14.02-001 | Автомобили бортовые, грузоподъемность до 5 т |  |  | маш.-ч | 3.53 | 0.8 | 0.39536 | 477.92 | 1.35 | 645.19 |  | 255.08 | [6 empty] | ОТ(ЗТ)
| 4-100-040 | ОТм(Зтм) Средний разряд машинистов 4 |  |  | чел.-ч | 3.53 | 0.8 | 0.39536 |  |  | 529.35 |  | 209.28 | [7 empty] | Средний разряд работы 2,5
| 4 | М |  |  | 12: 0 | [6 empty] | ЭМ
| 04.3.01.09-0014 | Раствор готовый кладочный, цементный, М100 |  |  | м3 | 1.2 | 0 | 0 | 3778.62 | 2.22 | 8388.54 |  | 0 | [6 empty] | ОТм(ЗТм)
Н | 04.1.02.05 | Смеси бетонные тяжелого бетона |  |  | 4: м3; 5: 0.41; 6: 0; 7: 0 | [7 empty] | Краны башенные, грузоподъемность 8 т
Н | 05.2.02.01 | Блоки бетонные для стен подвалов |  |  | 4: шт; 5: 100; 6: 0; 7: 0 | [12 empty] | ОТм(Зтм) Средний разряд машинистов 6
|  | Итого прямые затраты |  |  | 12: 8461.68 | [7 empty] | Краны на автомобильном ходу, грузоподъемность 16 т
|  | ФОТ |  |  | 12: 4029.79 | [12 empty] | ОТм(Зтм) Средний разряд машинистов 6
| Пр/812-007.1-3 | НР Бетонные и железобетонные сборные конструкции жилых, общественных и административно-бытовых зданий промышленных предприятий |  |  | 4: %; 5: 117; 7: 117; 12: 4714.85 | [7 empty] | Автомобили бортовые, грузоподъемность до 5 т
| Пр/774-007.1 | СП Бетонные и железобетонные сборные конструкции жилых, общественных и административно-бытовых зданий промышленных предприятий |  |  | 4: %; 5: 80; 7: 80; 12: 3223.83 | [12 empty] | ОТм(Зтм) Средний разряд машинистов 4
|  | Всего по позиции |  |  | 10: 117145.43; 12: 16400.36 | [6 empty] | М
9 | ГЭСНр67-01-003-01 | Демонтаж кабеля |  |  | 4: 100 м; 5: 0.0948; 6: 1; 7: 0.0948 | [7 empty] | Гвозди строительные
|  | Объем=9,48 / 100 | [19 empty] | Итого прямые затраты
| 1 | ОТ(ЗТ) |  |  | 4: чел.-ч; 7: 0.91387; 12: 393.5 | [9 empty] | ФОТ
| 1-100-20 | Средний разряд работы 2,0 |  |  | 4: чел.-ч; 5: 9.64; 7: 0.91387; 10: 430.59; 12: 393.5 | [9 empty] | НР Кровли
| 2 | ЭМ |  |  | 12: 0.06 | [9 empty] | СП Кровли
|  | ОТм(ЗТм) |  |  | 4: чел.-ч; 7: 0.000948; 12: 0.45 | [10 empty] | Всего по позиции
| 91.06.06-048 | Подъемники одномачтовые, грузоподъемность до 500 кг, высота подъема 45 м |  |  | маш.-ч | 0.01 |  | 0.000948 | 37.32 | 1.78 | 66.43 |  | 0.06 |  |  |  |  | Устройство желобов: подвесных (материал от демонтажа)
| 4-100-030 | ОТм(Зтм) Средний разряд машинистов 3 |  |  | 4: чел.-ч; 5: 0.01; 7: 0.000948; 10: 470.1; 12: 0.45 | [5 empty] | Объем=26 / 100
|  | Итого прямые затраты |  |  | 12: 394.01 | [11 empty] | При применении сметных норм, включенных в сборники ГЭСН (ФЕР, ТЕР), аналогичных технологическим процессам в новом строительстве, в том числе по возведению новых конструктивных элементов ОЗП=1,15; ЭМ=1,25 к расх.; ЗПМ=1,25; ТЗ=1,15; ТЗМ=1,25
|  | ФОТ |  |  | 12: 393.95 | [6 empty] | ОТ(ЗТ)
| Пр/812-101.0-3 | НР Электромонтажные работы (ремонтно-строительные) |  |  | 4: %; 5: 92; 7: 92; 12: 362.43 | [7 empty] | Средний разряд работы 3,0
| Пр/774-101.0 | СП Электромонтажные работы (ремонтно-строительные) |  |  | 4: %; 5: 48; 7: 48; 12: 189.1 | [6 empty] | ЭМ
|  | Всего по позиции |  |  | 10: 9974.05; 12: 945.54 | [6 empty] | ОТм(ЗТм)
|  | Итоги по разделу 1 Демонтажные работы (гаражи № 84 и № 179 в гаражном товариществе «Газовик») : | [18 empty] | Краны башенные, грузоподъемность 8 т
|  | Итого прямые затраты (справочно) |  |  | 12: 85890.06 | [12 empty] | ОТм(Зтм) Средний разряд машинистов 6
|  | в том числе: | [18 empty] | Краны на автомобильном ходу, грузоподъемность 16 т
|  | Оплата труда рабочих |  |  | 12: 69145.84 | [12 empty] | ОТм(Зтм) Средний разряд машинистов 6
|  | Эксплуатация машин |  |  | 12: 11921.71 | [7 empty] | Автомобили бортовые, грузоподъемность до 5 т
|  | Оплата труда машинистов (Отм) |  |  | 12: 4822.51 | [12 empty] | ОТм(Зтм) Средний разряд машинистов 4
|  | Строительные работы |  |  | 12: 203146.03 | [6 empty] | М
|  | в том числе: | [18 empty] | Гвозди стальные оцинкованные проволочные, диаметр 4,5 мм, длина 120 мм
|  | оплата труда |  |  | 12: 69145.84 | [7 empty] | Поковки из квадратных заготовок, масса 1,5-4,5 кг
|  | эксплуатация машин и механизмов |  |  | 12: 11921.71 | [8 empty] | Итого прямые затраты
|  | оплата труда машинистов (Отм) |  |  | 12: 4822.51 | [9 empty] | ФОТ
|  | накладные расходы |  |  | 12: 73207.5 | [9 empty] | НР Кровли
|  | сметная прибыль |  |  | 12: 44048.47 | [9 empty] | СП Кровли
|  | Итого ФОТ (справочно) |  |  | 12: 73968.35 | [10 empty] | Всего по позиции
|  | Итого накладные расходы (справочно) |  |  | 12: 73207.5 |  |  |  |  | Монтаж кровли из профилированного листа для объектов непроизводственного назначения: средней сложности
|  | Итого сметная прибыль (справочно) |  |  | 12: 44048.47 | [5 empty] | Объем=728 / 100
|  | Итого по разделу 1 Демонтажные работы (гаражи № 84 и № 179 в гаражном товариществе «Газовик») |  |  | 12: 203146.03 | [11 empty] | При применении сметных норм, включенных в сборники ГЭСН (ФЕР, ТЕР), аналогичных технологическим процессам в новом строительстве, в том числе по возведению новых конструктивных элементов ОЗП=1,15; ЭМ=1,25 к расх.; ЗПМ=1,25; ТЗ=1,15; ТЗМ=1,25
|  | Справочно | [17 empty] | ОТ(ЗТ)
|  | затраты труда рабочих |  |  | 7: 143.4702 | [7 empty] | Средний разряд работы 3,3
|  | затраты труда машинистов |  |  | 7: 8.0139 | [6 empty] | ЭМ
Раздел 2. Планировка территории после демонтажа | [19 empty] | ОТм(ЗТм)
10 | ГЭСН01-02-057-01 | Разработка грунта вручную в траншеях глубиной до 2 м без креплений с откосами, группа грунтов: 1 |  |  | 4: 100 м3; 5: 0.283; 6: 1; 7: 0.283 | [7 empty] | Краны башенные, грузоподъемность 8 т
|  | Объем=28,3 / 100 | [23 empty] | ОТм(Зтм) Средний разряд машинистов 6
| 1 | ОТ(ЗТ) |  |  | 4: чел.-ч; 7: 33.394; 12: 14379.12 | [7 empty] | Краны на автомобильном ходу, грузоподъемность 16 т
| 1-100-20 | Средний разряд работы 2,0 |  |  | 4: чел.-ч; 5: 118; 7: 33.394; 10: 430.59; 12: 14379.12 | [12 empty] | ОТм(Зтм) Средний разряд машинистов 6
|  | Итого прямые затраты |  |  | 12: 14379.12 | [7 empty] | Автомобили бортовые, грузоподъемность до 5 т
|  | ФОТ |  |  | 12: 14379.12 | [12 empty] | ОТм(Зтм) Средний разряд машинистов 4
| Пр/812-001.2-3 | НР Земляные работы, выполняемые ручным способом |  |  | 4: %; 5: 90; 7: 90; 12: 12941.21 | [6 empty] | М
| Пр/774-001.2 | СП Земляные работы, выполняемые ручным способом |  |  | 4: %; 5: 40; 7: 40; 12: 5751.65 | [7 empty] | Электроэнергия
|  | Всего по позиции |  |  | 10: 116862.12; 12: 33071.98 | [7 empty] | Заклепки комбинированные для соединения профилированного стального настила и разнообразных листовых деталей
11 | ГЭСН01-02-061-01 | Засыпка вручную траншей, пазух котлованов и ям, группа грунтов: 1 // Засыпка грунтом погребных ям |  |  | 4: 100 м3; 5: 0.3364; 6: 1; 7: 0.3364 | [7 empty] | Шурупы самонарезающие стальные оцинкованные кровельные с шестигранной головкой и шайбой, наконечник сверло, диаметр 4,8 мм, длина 50 мм
|  | Объем=33,64 / 100 | [19 empty] | Итого прямые затраты
| 1 | ОТ(ЗТ) |  |  | 4: чел.-ч; 7: 29.7714; 12: 12290.23 | [9 empty] | ФОТ
| 1-100-15 | Средний разряд работы 1,5 |  |  | 4: чел.-ч; 5: 88.5; 7: 29.7714; 10: 412.82; 12: 12290.23 | [9 empty] | НР Кровли
|  | Итого прямые затраты |  |  | 12: 12290.23 | [9 empty] | СП Кровли
|  | ФОТ |  |  | 12: 12290.23 | [10 empty] | Всего по позиции
| Пр/812-001.2-3 | НР Земляные работы, выполняемые ручным способом |  |  | 4: %; 5: 90; 7: 90; 12: 11061.21 |  |  |  |  | Профнастил оцинкованный с лакокрасочным или полимерным покрытием Н35-1000-0,7 (RAL5005)
| Пр/774-001.2 | СП Земляные работы, выполняемые ручным способом |  |  | 4: %; 5: 40; 7: 40; 12: 4916.09 | [13 empty] | (Материалы для строительных работ)
|  | Всего по позиции |  |  | 10: 84029.52; 12: 28267.53 | [10 empty] | Всего по позиции
11.1 | ФСБЦ-02.3.01.02-1116 | Песок природный для строительных работ II класс, мелкий |  |  | м3 | 33.64 | 1 | 33.64 |  |  | 777.25 |  | 26146.69 |  |  |  |  | Сталь листовая оцинкованная с полимерным покрытием (металлопласт), толщина 0,50 мм, ширина 1250 мм
|  | (Материалы для строительных работ) | [24 empty] | (Материалы для строительных работ)
|  | Всего по позиции |  |  | 12: 26146.69 | [10 empty] | Всего по позиции
|  | Итоги по разделу 2 Планировка территории после демонтажа : | [15 empty] | Смена обделок из листовой стали (поясков, сандриков, отливов, карнизов) шириной: до 0,4 м
|  | Итого прямые затраты (справочно) |  |  | 12: 52816.04 | [5 empty] | Объем=319,5 / 100
|  | в том числе: | [17 empty] | ОТ(ЗТ)
|  | Оплата труда рабочих |  |  | 12: 26669.35 | [7 empty] | Средний разряд работы 3,0
|  | Материалы |  |  | 12: 26146.69 | [6 empty] | ЭМ
|  | Строительные работы |  |  | 12: 87486.2 | [6 empty] | ОТм(ЗТм)
|  | в том числе: | [18 empty] | Подъемники одномачтовые, грузоподъемность до 500 кг, высота подъема 45 м
|  | оплата труда |  |  | 12: 26669.35 | [12 empty] | ОТм(Зтм) Средний разряд машинистов 3
|  | материалы |  |  | 12: 26146.69 | [7 empty] | Автомобили бортовые, грузоподъемность до 5 т
|  | накладные расходы |  |  | 12: 24002.42 | [12 empty] | ОТм(Зтм) Средний разряд машинистов 4
|  | сметная прибыль |  |  | 12: 10667.74 | [6 empty] | М
|  | Итого ФОТ (справочно) |  |  | 12: 26669.35 | [7 empty] | Гвозди строительные
|  | Итого накладные расходы (справочно) |  |  | 12: 24002.42 | [7 empty] | Проволока канатная оцинкованная, диаметр 2,6 мм
|  | Итого сметная прибыль (справочно) |  |  | 12: 10667.74 | [8 empty] | Итого прямые затраты
|  | Итого по разделу 2 Планировка территории после демонтажа |  |  | 12: 87486.2 | [9 empty] | ФОТ
|  | Справочно | [20 empty] | НР Крыши, кровли (ремонтно-строительные)
|  | затраты труда рабочих |  |  | 7: 63.1654 | [9 empty] | СП Крыши, кровли (ремонтно-строительные)
Раздел 3. Перевозка и утилизация строительного мусора | [23 empty] | Всего по позиции
12 | 03-1 | Погрузка в автотранспортное средство: изделия из сборного железобетона, бетона, керамзитобетона массой до 3 т (плиты ПК, блоки ФБС) |  |  | т | 23.28 | 1 | 23.28 |  |  | 409.62 |  | 9535.95 |  |  |  |  | Сталь листовая оцинкованная с полимерным покрытием (металлопласт), толщина 0,50 мм, ширина 1250 мм
|  | (Погрузо-разгрузочные работы при дополнительной перевозке) | [24 empty] | (Материалы для строительных работ)
|  | Объем=8*2,19+2,4*2,4 | [16 empty] | Объем=319,5*0,4
|  | Всего по позиции |  |  | 12: 9535.95 | [10 empty] | Всего по позиции
13 | 01-20-1-01-0005 | Перевозка грузов I класса автомобилями бортовыми грузоподъемностью до 20 т по дорогам с усовершенствованным (асфальтобетонным, цементобетонным, железобетонным, обработанным органическим вяжущим) дорожным покрытием на расстояние 5 км (на базу МУП "Югорскэнергогаз") |  |  | т | 23.28 | 1 | 23.28 |  |  | 352.34 |  | 8202.48 |  |  |  |  | Ограждение кровель перилами (материал от демонтажа)
|  | (Дополнительная перевозка грузов автотранспортом (Автомобили бортовые)) | [16 empty] | Объем=27 / 100
|  | Всего по позиции |  |  | 12: 8202.48 | [11 empty] | При применении сметных норм, включенных в сборники ГЭСН (ФЕР, ТЕР), аналогичных технологическим процессам в новом строительстве, в том числе по возведению новых конструктивных элементов ОЗП=1,15; ЭМ=1,25 к расх.; ЗПМ=1,25; ТЗ=1,15; ТЗМ=1,25
14 | 03-2 | Разгрузка с автотранспортного средства: изделия из сборного железобетона, бетона, керамзитобетона массой до 3 т |  |  | т | 23.28 | 1 | 23.28 |  |  | 409.62 |  | 9535.95 | [6 empty] | ОТ(ЗТ)
|  | (Погрузо-разгрузочные работы при дополнительной перевозке) | [18 empty] | Средний разряд работы 3,3
|  | Всего по позиции |  |  | 12: 9535.95 | [6 empty] | ЭМ
15 | 47-1 | Погрузка в автотранспортное средство: мусор строительный с погрузкой вручную |  |  | т | 17.6943 | 1 | 17.6943 |  |  | 1207.63 |  | 21368.21 | [6 empty] | ОТм(ЗТм)
|  | Объем=5,1*1,8+56,6*0,04*0,6+58,6*0,06*1,8+70*0,007+0,168*2+0,00012*9,48 | [18 empty] | Краны башенные, грузоподъемность 8 т
|  | Всего по позиции |  |  | 12: 21368.21 | [12 empty] | ОТм(Зтм) Средний разряд машинистов 6
16 | 02-15-1-01-0009 | Перевозка грузов I класса автомобилями-самосвалами грузоподъемностью до 15 т по дорогам с усовершенствованным (асфальтобетонным, цементобетонным, железобетонным, обработанным органическим вяжущим) дорожным покрытием на расстояние 9 км |  |  | т | 17.6943 | 1 | 17.6943 |  |  | 203.32 |  | 3597.61 | [7 empty] | Краны на автомобильном ходу, грузоподъемность 16 т
|  | Всего по позиции |  |  | 12: 3597.61 | [12 empty] | ОТм(Зтм) Средний разряд машинистов 6
17 | Калькуляция | Утилизация строительного мусора |  |  | м3 | 11.214 | 1 | 11.214 |  |  | 516.67 |  | 5793.94 | [7 empty] | Автомобили бортовые, грузоподъемность до 5 т
|  | (Отдельные виды затрат, относимые на стоимость строительных работ) | [23 empty] | ОТм(Зтм) Средний разряд машинистов 4
|  | Объем=0,35+3,5+5,1+56,6*0,04 | [18 empty] | Аппараты сварочные для ручной дуговой сварки, сварочный ток до 350 А
|  | Всего по позиции |  |  | 12: 5793.94 | [6 empty] | М
|  | Итоги по разделу 3 Перевозка и утилизация строительного мусора : | [18 empty] | Электроды сварочные для сварки низколегированных и углеродистых сталей АНО-6, Э42, диаметр 6 мм
|  | Итого прямые затраты (справочно) |  |  | 12: 58034.14 | [7 empty] | Резина прессованная
|  | в том числе: | [19 empty] | Итого прямые затраты
|  | Материалы |  |  | 12: 33068.32 | [9 empty] | ФОТ
|  | Перевозка |  |  | 12: 24965.82 | [9 empty] | НР Кровли
|  | Строительные работы |  |  | 12: 58034.14 | [9 empty] | СП Кровли
|  | Строительные работы |  |  | 12: 33068.32 | [10 empty] | Всего по позиции
|  | в том числе: | [15 empty] | Установка элементов каркаса: из брусьев
|  | материалы |  |  | 12: 33068.32 | [11 empty] | При применении сметных норм, включенных в сборники ГЭСН (ФЕР, ТЕР), аналогичных технологическим процессам в новом строительстве, в том числе по возведению новых конструктивных элементов ОЗП=1,15; ЭМ=1,25 к расх.; ЗПМ=1,25; ТЗ=1,15; ТЗМ=1,25
|  | Перевозка |  |  | 12: 24965.82 | [6 empty] | ОТ(ЗТ)
|  | Итого по разделу 3 Перевозка и утилизация строительного мусора |  |  | 12: 58034.14 | [7 empty] | Средний разряд работы 2,8
Раздел 4. Монтаж металлических конструкций перехода | [19 empty] | ЭМ
18 | ГЭСН46-04-016-01 | Резка дисковыми стенорезными машинами бетонных и железобетонных конструкций стен, перегородок и перекрытий глубиной 230 мм |  |  | 4: м реза; 5: 23.52; 6: 1; 7: 23.52 | [6 empty] | ОТм(ЗТм)
| 1 | ОТ(ЗТ) |  |  | 4: чел.-ч; 7: 92.1984; 12: 56089.82 | [7 empty] | Автомобили бортовые, грузоподъемность до 5 т
| 1-100-50 | Средний разряд работы 5,0 |  |  | 4: чел.-ч; 5: 3.92; 7: 92.1984; 10: 608.36; 12: 56089.82 | [12 empty] | ОТм(Зтм) Средний разряд машинистов 4
| 2 | ЭМ |  |  | 12: 26679.28 | [6 empty] | М
| 91.21.22-391 | Стенорезные машины, максимальная глубина резки 730 мм |  |  | маш.-ч | 1.87 |  | 43.9824 | 399.07 | 1.52 | 606.59 |  | 26679.28 | [7 empty] | Бензин автомобильный АИ-98, АИ-95
| 4 | М |  |  | 12: 1037.9 | [7 empty] | Электроэнергия
| 01.7.03.01-0001 | Вода |  |  | м3 | 0.1142 |  | 2.686 | 35.71 | 1.46 | 52.14 |  | 140.05 | [7 empty] | Болты с гайками и шайбами строительные
| 01.7.15.02-0042 | Болты анкерные с гайкой стальные фрикционные расклинивающиеся, с наружной резьбой М12, диаметр 16 мм, длина 110 мм |  |  | 100 шт | 0.02 |  | 0.4704 | 1631.36 | 1.17 | 1908.69 |  | 897.85 | [7 empty] | Гвозди строительные
П,Н | 01.7.17.06 | Диск отрезной алмазный |  |  | 4: шт; 5: 0; 7: 0 | [7 empty] | Поковки из квадратных заготовок, масса 1,5-4,5 кг
|  | Итого прямые затраты |  |  | 12: 83807 | [7 empty] | Рубероид кровельный РКК-350
|  | ФОТ |  |  | 12: 56089.82 | [7 empty] | Смола каменноугольная для дорожного строительства
| Пр/812-040.2-3 | НР Работы по реконструкции зданий и сооружений: разборка отдельных конструктивных элементов здания (сооружения), а также зданий (сооружений) в целом |  |  | 4: %; 5: 92; 7: 92; 12: 51602.63 | [7 empty] | Паста антисептическая
| Пр/774-040.2 | СП Работы по реконструкции зданий и сооружений: разборка отдельных конструктивных элементов здания (сооружения), а также зданий (сооружений) в целом |  |  | 4: %; 5: 52; 7: 52; 12: 29166.71 | [8 empty] | Итого прямые затраты
|  | Всего по позиции |  |  | 10: 6997.29; 12: 164576.34 | [9 empty] | ФОТ
19 | ГЭСНм38-01-003-04 | Решетчатые конструкции (стойки, опоры, фермы и пр.), сборка с помощью: лебедок ручных (с установкой и снятием их в процессе работы) или вручную (мелких деталей) // Сборка рам Рм1 |  |  | 4: т; 5: 1.4197; 6: 1; 7: 1.4197 | [9 empty] | НР Деревянные конструкции
|  | Объем=6*236,61/1000 | [20 empty] | СП Деревянные конструкции
| 1 | ОТ(ЗТ) |  |  | 4: чел.-ч; 7: 170.3592; 12: 90179.64 | [10 empty] | Всего по позиции
| 1-100-40 | Средний разряд работы 4,0 |  |  | 4: чел.-ч; 5: 120; 7: 170.3592; 10: 529.35; 12: 90179.64 |  |  |  |  | Доска необрезная хвойных пород, естественной влажности, длина 2-6,5 м, ширина 100-250, толщина 30-50 мм, сорт II
| 2 | ЭМ |  |  | 12: 3503.57 | [13 empty] | (Материалы для строительных работ)
|  | ОТм(ЗТм) |  |  | 4: чел.-ч; 7: 2.6122; 12: 1511.75 | [10 empty] | Всего по позиции
| 91.05.05-015 | Краны на автомобильном ходу, грузоподъемность 16 т |  |  | 4: маш.-ч; 5: 0.5; 7: 0.70983; 10: 1938.31; 12: 1375.87 |  |  |  |  | Монтаж снегозадержателя: решетчатого и трубчатого
| 4-100-060 | ОТм(Зтм) Средний разряд машинистов 6 |  |  | 4: чел.-ч; 5: 0.5; 7: 0.70983; 10: 711.07; 12: 504.74 | [5 empty] | Объем=90 / 100
| 91.06.03-062 | Лебедки электрические тяговым усилием до 31,39 кН (3,2 т) |  |  | маш.-ч | 1.37 |  | 1.9449 | 13.44 | 1.6 | 21.5 |  | 41.82 | [11 empty] | При применении сметных норм, включенных в сборники ГЭСН (ФЕР, ТЕР), аналогичных технологическим процессам в новом строительстве, в том числе по возведению новых конструктивных элементов ОЗП=1,15; ЭМ=1,25 к расх.; ЗПМ=1,25; ТЗ=1,15; ТЗМ=1,25
| 91.14.02-002 | Автомобили бортовые, грузоподъемность до 8 т |  |  | 4: маш.-ч; 5: 0.5; 7: 0.70983; 10: 888.11; 12: 630.41 | [6 empty] | ОТ(ЗТ)
| 4-100-040 | ОТм(Зтм) Средний разряд машинистов 4 |  |  | 4: чел.-ч; 5: 0.5; 7: 0.70983; 10: 529.35; 12: 375.75 | [7 empty] | Средний разряд работы 3,8
| 91.17.04-042 | Аппараты для газовой сварки и резки |  |  | маш.-ч | 1 |  | 1.4197 | 4.35 | 1.62 | 7.05 |  | 10.01 | [6 empty] | ЭМ
| 91.17.04-233 | Аппараты сварочные для ручной дуговой сварки, сварочный ток до 350 А |  |  | 4: маш.-ч; 5: 30.3; 7: 43.0157; 10: 31.66; 12: 1361.88 | [6 empty] | ОТм(ЗТм)
| 91.21.16-001 | Пресс-ножницы комбинированные электрические, номинальное усилие 630 кН, мощность 5 кВт |  |  | маш.-ч | 0.84 |  | 1.1925 | 44.36 | 1.58 | 70.09 |  | 83.58 | [7 empty] | Подъемники одномачтовые, грузоподъемность до 500 кг, высота подъема 25 м
| 4-100-040 | ОТм(Зтм) Средний разряд машинистов 4 |  |  | 4: чел.-ч; 5: 0.84; 7: 1.1925; 10: 529.35; 12: 631.26 | [12 empty] | ОТм(Зтм) Средний разряд машинистов 3
| 4 | М |  |  | 12: 5463.89 | [7 empty] | Автомобили бортовые, грузоподъемность до 5 т
| 01.3.02.08-0001 | Кислород газообразный технический |  |  | м3 | 2.6 |  | 3.6911 | 114.64 | 1.1 | 126.1 |  | 465.45 | [12 empty] | ОТм(Зтм) Средний разряд машинистов 4
| 01.3.02.09-0022 | Пропан-бутан смесь техническая |  |  | кг | 0.5 |  | 0.70983 | 41.38 | 1.61 | 66.62 |  | 47.29 | [6 empty] | М
| 01.7.03.04-0001 | Электроэнергия |  |  | 4: кВт-ч; 5: 1.146; 7: 1.6269; 10: 6.61; 12: 10.75 | [7 empty] | Электроэнергия
| 01.7.11.07-0227 | Электроды сварочные для сварки низколегированных и углеродистых сталей УОНИ 13/45, Э42А, диаметр 4-5 мм |  |  | кг | 21.5 |  | 30.5227 | 155.63 | 1.04 | 161.86 |  | 4940.4 | [8 empty] | Итого прямые затраты
|  | Итого прямые затраты |  |  | 12: 100658.85 | [9 empty] | ФОТ
19.1 | 421/пр_2020_п.75_пп.а | Вспомогательные ненормируемые материальные ресурсы |  |  | 4: %; 5: 2; 7: 2; 12: 1803.59 | [9 empty] | НР Кровли
|  | ФОТ |  |  | 12: 91691.39 | [9 empty] | СП Кровли
| Пр/812-080.0-3 | НР Изготовление технологических металлических конструкций в условиях производственных баз |  |  | 4: %; 5: 91; 7: 91; 12: 83439.16 | [10 empty] | Всего по позиции
| Пр/774-080.0 | СП Изготовление технологических металлических конструкций в условиях производственных баз |  |  | 4: %; 5: 45; 7: 45; 12: 41261.13 |  |  |  |  | Снегодержатель двухтрубчатый,длина 3000 м
|  | Всего по позиции |  |  | 10: 160012.07; 12: 227162.73 | [13 empty] | (Материалы для строительных работ)
20 | ГЭСН09-03-037-01 | Монтаж рам коробчатого сечения пролетом до 24 м // Мотаж рам Рм1, ригелей Р1, Р2 |  |  | 4: т; 5: 1.817; 6: 1; 7: 1.817 | [14 empty] | Цена=2400,00/1,2
|  | Объем=(6*236,61+207,156+190,23)/1000 | [22 empty] | Заготовительно-складские расходы для металлических конструкций - 0,75% ПЗ=0,75% (ОЗП=0,75%; ЭМ=0,75%; МАТ=0,75%)
| 1 | ОТ(ЗТ) |  |  | 4: чел.-ч; 7: 35.4142; 12: 17907.2 | [11 empty] | Транспортные затраты, в случае невозможности их определения на основании расчета или по результатам конъюнктурного анализа (от отпускной цены оборудования) - до 3% ПЗ=1,03 (ОЗП=1,03; ЭМ=1,03; МАТ=1,03)
| 1-100-36 | Средний разряд работы 3,6 |  |  | 4: чел.-ч; 5: 19.49; 7: 35.4142; 10: 505.65; 12: 17907.2 | [10 empty] | Всего по позиции
| 2 | ЭМ |  |  | 12: 17360.46
|  | ОТм(ЗТм) |  |  | 4: чел.-ч; 7: 14.1184; 12: 8583.05 | [15 empty] | Итоги по смете:
| 91.03.19-092 | Гайковерты ручные пневматические при работе от передвижных компрессорных установок |  |  | маш.-ч | 1.13 |  | 2.0533 | 4.78 | 1.58 | 7.55 |  | 15.5 | [16 empty] | Всего прямые затраты (справочно)
| 91.05.02-005 | Краны козловые, грузоподъемность 32 т |  |  | маш.-ч | 0.04 |  | 0.072682 | 1803.79 | 1.66 | 2994.29 |  | 217.63 | [16 empty] | в том числе:
| 4-100-060 | ОТм(Зтм) Средний разряд машинистов 6 |  |  | 4: чел.-ч; 5: 0.04; 7: 0.072682; 10: 711.07; 12: 51.68 | [16 empty] | Оплата труда рабочих
| 91.05.05-015 | Краны на автомобильном ходу, грузоподъемность 16 т |  |  | 4: маш.-ч; 5: 0.12; 7: 0.21805; 10: 1938.31; 12: 422.64 | [16 empty] | Эксплуатация машин
| 4-100-060 | ОТм(Зтм) Средний разряд машинистов 6 |  |  | 4: чел.-ч; 5: 0.12; 7: 0.21805; 10: 711.07; 12: 155.05 | [16 empty] | Оплата труда машинистов (Отм)
| 91.05.06-007 | Краны на гусеничном ходу, грузоподъемность 25 т |  |  | маш.-ч | 3.2 |  | 5.8145 | 1703.3 | 1.44 | 2452.75 |  | 14261.63 | [16 empty] | Материалы
| 4-100-060 | ОТм(Зтм) Средний разряд машинистов 6 |  |  | 4: чел.-ч; 5: 3.2; 7: 5.8145; 10: 711.07; 12: 4134.55 | [16 empty] | Строительные работы
| 91.06.01-003 | Домкраты гидравлические, грузоподъемность 63-100 т |  |  | маш.-ч | 0.12 |  | 0.21805 | 1.75 | 1.84 | 3.22 |  | 0.7 | [16 empty] | в том числе:
| 91.06.09-061 | Подмости самоходные, высота подъема 12 м |  |  | маш.-ч | 2.93 |  | 5.3239 | 168.55 | 1.47 | 247.77 |  | 1319.11 | [16 empty] | оплата труда
| 4-100-040 | ОТм(Зтм) Средний разряд машинистов 4 |  |  | 4: чел.-ч; 5: 2.93; 7: 5.3239; 10: 529.35; 12: 2818.23 | [16 empty] | эксплуатация машин и механизмов
| 91.14.02-001 | Автомобили бортовые, грузоподъемность до 5 т |  |  | маш.-ч | 0.19 |  | 0.34524 | 477.92 | 1.35 | 645.19 |  | 222.74 | [16 empty] | оплата труда машинистов (Отм)
| 4-100-040 | ОТм(Зтм) Средний разряд машинистов 4 |  |  | 4: чел.-ч; 5: 0.19; 7: 0.34524; 10: 529.35; 12: 182.75 | [16 empty] | материалы
| 91.17.04-042 | Аппараты для газовой сварки и резки |  |  | маш.-ч | 1.68 |  | 3.0526 | 4.35 | 1.62 | 7.05 |  | 21.52 | [16 empty] | накладные расходы
| 91.18.01-007 | Компрессоры винтовые передвижные с двигателем внутреннего сгорания, давление до 0,7 МПа (7 атм), производительность до 5,4 м3/мин |  |  | 4: маш.-ч; 5: 1.29; 7: 2.344; 10: 374.87; 12: 878.69 | [16 empty] | сметная прибыль
| 4-100-040 | ОТм(Зтм) Средний разряд машинистов 4 |  |  | 4: чел.-ч; 5: 1.29; 7: 2.344; 10: 529.35; 12: 1240.79 | [16 empty] | Всего ФОТ (справочно)
| 91.21.03-502 | Аппараты пескоструйные при работе от передвижных компрессорных установок, объем до 19 л, расход воздуха 270-700 л/мин |  |  | маш.-ч | 0.11 |  | 0.19988 | 0.95 | 1.58 | 1.5 |  | 0.3 | [16 empty] | Всего накладные расходы (справочно)
| 4 | М |  |  | 12: 9858.9 | [16 empty] | Всего сметная прибыль (справочно)
| 01.3.02.08-0001 | Кислород газообразный технический |  |  | м3 | 1.2 |  | 2.1805 | 114.64 | 1.1 | 126.1 |  | 274.96 | [16 empty] | Всего с учетом понижающего коэффициента в пределах лимитов бюджетных обязательств БК РФ (п.2 ст.72 0,860871
| 01.3.02.09-0022 | Пропан-бутан смесь техническая |  |  | кг | 0.36 |  | 0.65414 | 41.38 | 1.61 | 66.62 |  | 43.58 | [17 empty] | Всего с учетом доп. работ и затрат
| 01.7.03.04-0001 | Электроэнергия |  |  | 4: кВт-ч; 5: 0.153; 7: 0.27801; 10: 6.61; 12: 1.84 | [18 empty] | НДС 20%
| 01.7.11.07-0227 | Электроды сварочные для сварки низколегированных и углеродистых сталей УОНИ 13/45, Э42А, диаметр 4-5 мм |  |  | кг | 0.6 |  | 1.0902 | 155.63 | 1.04 | 161.86 |  | 176.46 | [19 empty] | ВСЕГО по смете
| 01.7.15.03-0042 | Болты с гайками и шайбами строительные |  |  | кг | 8 |  | 14.5364 | 174.93 | 1.17 | 204.67 |  | 2975.16 | [20 empty] | Справочно
| 01.7.15.06-0111 | Гвозди строительные |  |  | т | 1e-05 |  | 1.82e-05 | 70296.2 | 1.22 | 85761.36 |  | 1.56 | [21 empty] | затраты труда рабочих
| 01.7.20.08-0071 | Канат пеньковый тросовой свивки, пропитанный, диаметр 26 мм |  |  | т | 0.0001 |  | 0.0001817 | 231787.35 | 1.5 | 347681.03 |  | 63.17 | [21 empty] | затраты труда машинистов
| 07.2.07.12-0011 | Металлоконструкции зданий и сооружений с преобладанием гнутых профилей и круглых труб |  |  | т | 0.023 |  | 0.041792 | 105278.81 | 1.28 | 134756.88 |  | 5631.77
| 08.2.02.11-0007 | Канат двойной свивки ТК, конструкции 6х19(1+6+12)+1 о.с., марка В, из оцинкованной по группе Ж проволоки, маркировочная группа 1570-1770 Н/мм2, диаметр 5,5 мм |  |  | 10 м | 0.0187 |  | 0.033979 | 307.84 | 1.03 | 317.08 |  | 10.77
| 08.3.03.06-0002 | Проволока горячекатаная в мотках, диаметр 6,3-6,5 мм |  |  | т | 3e-05 |  | 5.45e-05 | 60258.2 | 1.14 | 68694.35 |  | 3.74
| 08.3.11.01-1106 | Швеллеры стальные горячекатаные, марки стали Ст3пс, Ст3сп, № 40У, № 40П |  |  | т | 0.00194 |  | 0.0035251 | 136760 | 0.96 | 131289.6 |  | 462.81
| 11.1.03.01-0061 | Бруски обрезные хвойных пород (ель, сосна), естественной влажности, длина 2-6,5 м, ширина 20-90 мм, толщина 20-90 мм, сорт I |  |  | м3 | 0.0007 |  | 0.0012719 | 16496.03 | 1.02 | 16825.95 |  | 21.4
| 14.4.01.01-0003 | Грунтовка ГФ-021 |  |  | т | 0.00031 |  | 0.0005633 | 51280.15 | 1.69 | 86663.45 |  | 48.82
| 14.5.09.07-0030 | Растворитель Р-4 |  |  | т | 0.0006 |  | 0.0010902 | 98526.45 | 1.33 | 131040.18 |  | 142.86
П,Н | 01.7.15.02 | Болты высокопрочные |  |  | 4: т; 5: 0; 7: 0
Н | 07.2.07.12 | Конструкции стальные |  |  | 4: т; 5: 1; 7: 1.817
|  | Итого прямые затраты |  |  | 12: 53709.61
|  | ФОТ |  |  | 12: 26490.25
| Пр/812-009.0-3 | НР Строительные металлические конструкции |  |  | 4: %; 5: 94; 7: 94; 12: 24900.84
| Пр/774-009.0 | СП Строительные металлические конструкции |  |  | 4: %; 5: 62; 7: 62; 12: 16423.96
|  | Всего по позиции |  |  | 10: 52301.6; 12: 95034.41
20.1 | ФСБЦ-23.3.08.01-0125 | Трубы стальные электросварные квадратные, размеры 120х120 мм, толщина стенки 5 мм |  |  | т | 1.5421 | 1 | 1.5421 | 57361.5 | 1.09 | 62524.04 |  | 96417.7
(Материалы для строительных работ)
Объем=(2*70,01+85,29)*6/1000+190,23/1000
|  | Всего по позиции |  |  | 12: 96417.7
20.2 | ФСБЦ-08.3.05.02-0081 | Прокат листовой горячекатаный, марка стали 09Г2С, 12Г2С, ширина 1200-3000 мм, толщина 1-8 мм |  |  | т | 0.067824 | 1 | 0.067824 | 78101.5 | 0.96 | 74977.44 |  | 5085.27
(Материалы для строительных работ)
Объем=(4*1,57+2*1,884+8*0,157)*6/1000
|  | Всего по позиции |  |  | 12: 5085.27
20.3 | ФСБЦ-08.3.08.02-1096 | Уголок стальной горячекатаный равнополочный, марка стали 09Г2С, 12Г2С, ширина полок 50-90 мм, толщина полки 3-9 мм |  |  | т | 0.20716 | 1 | 0.20716 | 73435 | 0.8 | 58748 |  | 12170
(Материалы для строительных работ)
Объем=3,05*5,66*12/1000
|  | Всего по позиции |  |  | 12: 12170
21 | ГЭСНм38-01-003-04 | Решетчатые конструкции (стойки, опоры, фермы и пр.), сборка с помощью: лебедок ручных (с установкой и снятием их в процессе работы) или вручную (мелких деталей) // Сборка конструкций ферм Ф1 |  |  | 4: т; 5: 0.63348; 6: 1; 7: 0.63348
Объем=6*105,58/1000
| 1 | ОТ(ЗТ) |  |  | 4: чел.-ч; 7: 76.0176; 12: 40239.92
| 1-100-40 | Средний разряд работы 4,0 |  |  | 4: чел.-ч; 5: 120; 7: 76.0176; 10: 529.35; 12: 40239.92
| 2 | ЭМ |  |  | 12: 1563.37
|  | ОТм(ЗТм) |  |  | 4: чел.-ч; 7: 1.1656; 12: 674.57
| 91.05.05-015 | Краны на автомобильном ходу, грузоподъемность 16 т |  |  | 4: маш.-ч; 5: 0.5; 7: 0.31674; 10: 1938.31; 12: 613.94
| 4-100-060 | ОТм(Зтм) Средний разряд машинистов 6 |  |  | 4: чел.-ч; 5: 0.5; 7: 0.31674; 10: 711.07; 12: 225.22
| 91.06.03-062 | Лебедки электрические тяговым усилием до 31,39 кН (3,2 т) |  |  | маш.-ч | 1.37 |  | 0.86787 | 13.44 | 1.6 | 21.5 |  | 18.66
| 91.14.02-002 | Автомобили бортовые, грузоподъемность до 8 т |  |  | 4: маш.-ч; 5: 0.5; 7: 0.31674; 10: 888.11; 12: 281.3
| 4-100-040 | ОТм(Зтм) Средний разряд машинистов 4 |  |  | 4: чел.-ч; 5: 0.5; 7: 0.31674; 10: 529.35; 12: 167.67
| 91.17.04-042 | Аппараты для газовой сварки и резки |  |  | маш.-ч | 1 |  | 0.63348 | 4.35 | 1.62 | 7.05 |  | 4.47
| 91.17.04-233 | Аппараты сварочные для ручной дуговой сварки, сварочный ток до 350 А |  |  | 4: маш.-ч; 5: 30.3; 7: 19.1944; 10: 31.66; 12: 607.7
| 91.21.16-001 | Пресс-ножницы комбинированные электрические, номинальное усилие 630 кН, мощность 5 кВт |  |  | маш.-ч | 0.84 |  | 0.53212 | 44.36 | 1.58 | 70.09 |  | 37.3
| 4-100-040 | ОТм(Зтм) Средний разряд машинистов 4 |  |  | 4: чел.-ч; 5: 0.84; 7: 0.53212; 10: 529.35; 12: 281.68
| 4 | М |  |  | 12: 2438.09
| 01.3.02.08-0001 | Кислород газообразный технический |  |  | м3 | 2.6 |  | 1.647 | 114.64 | 1.1 | 126.1 |  | 207.69
| 01.3.02.09-0022 | Пропан-бутан смесь техническая |  |  | кг | 0.5 |  | 0.31674 | 41.38 | 1.61 | 66.62 |  | 21.1
| 01.7.03.04-0001 | Электроэнергия |  |  | 4: кВт-ч; 5: 1.146; 7: 0.72597; 10: 6.61; 12: 4.8
| 01.7.11.07-0227 | Электроды сварочные для сварки низколегированных и углеродистых сталей УОНИ 13/45, Э42А, диаметр 4-5 мм |  |  | кг | 21.5 |  | 13.6198 | 155.63 | 1.04 | 161.86 |  | 2204.5
|  | Итого прямые затраты |  |  | 12: 44915.95
21.1 | 421/пр_2020_п.75_пп.а | Вспомогательные ненормируемые материальные ресурсы |  |  | 4: %; 5: 2; 7: 2; 12: 804.8
|  | ФОТ |  |  | 12: 40914.49
| Пр/812-080.0-3 | НР Изготовление технологических металлических конструкций в условиях производственных баз |  |  | 4: %; 5: 91; 7: 91; 12: 37232.19
| Пр/774-080.0 | СП Изготовление технологических металлических конструкций в условиях производственных баз |  |  | 4: %; 5: 45; 7: 45; 12: 18411.52
|  | Всего по позиции |  |  | 10: 160012.09; 12: 101364.46
22 | ГЭСН09-03-012-01 | Монтаж стропильных и подстропильных ферм на высоте до 25 м пролетом: до 24 м массой до 3,0 т // Монтаж ферм Ф1, прогонов П1, П2 |  |  | 4: т; 5: 1.3653; 6: 1; 7: 1.3653
Объем=6*105,58/1000+426,87/1000+304,91/1000
| 1 | ОТ(ЗТ) |  |  | 4: чел.-ч; 7: 31.401; 12: 15505.8
| 1-100-34 | Средний разряд работы 3,4 |  |  | 4: чел.-ч; 5: 23; 7: 31.401; 10: 493.8; 12: 15505.8
| 2 | ЭМ |  |  | 12: 14311.27
|  | ОТм(ЗТм) |  |  | 4: чел.-ч; 7: 6.5806; 12: 4517.98
| 91.05.02-005 | Краны козловые, грузоподъемность 32 т |  |  | маш.-ч | 0.02 |  | 0.027305 | 1803.79 | 1.66 | 2994.29 |  | 81.76
| 4-100-060 | ОТм(Зтм) Средний разряд машинистов 6 |  |  | 4: чел.-ч; 5: 0.02; 7: 0.027305; 10: 711.07; 12: 19.42
| 91.05.05-015 | Краны на автомобильном ходу, грузоподъемность 16 т |  |  | 4: маш.-ч; 5: 0.43; 7: 0.58706; 10: 1938.31; 12: 1137.91
| 4-100-060 | ОТм(Зтм) Средний разряд машинистов 6 |  |  | 4: чел.-ч; 5: 0.43; 7: 0.58706; 10: 711.07; 12: 417.44
| 91.05.06-007 | Краны на гусеничном ходу, грузоподъемность 25 т |  |  | маш.-ч | 3.72 |  | 5.0788 | 1703.3 | 1.44 | 2452.75 |  | 12456.95
| 4-100-060 | ОТм(Зтм) Средний разряд машинистов 6 |  |  | 4: чел.-ч; 5: 3.72; 7: 5.0788; 10: 711.07; 12: 3611.36
| 91.14.02-001 | Автомобили бортовые, грузоподъемность до 5 т |  |  | маш.-ч | 0.65 |  | 0.88742 | 477.92 | 1.35 | 645.19 |  | 572.55
| 4-100-040 | ОТм(Зтм) Средний разряд машинистов 4 |  |  | 4: чел.-ч; 5: 0.65; 7: 0.88742; 10: 529.35; 12: 469.76
| 91.17.04-042 | Аппараты для газовой сварки и резки |  |  | маш.-ч | 0.8 |  | 1.0922 | 4.35 | 1.62 | 7.05 |  | 7.7
| 91.17.04-171 | Аппараты сварочные для ручной дуговой сварки, сварочный ток до 500 А |  |  | 4: маш.-ч; 5: 0.54; 7: 0.73724; 10: 73.79; 12: 54.4
| 4 | М |  |  | 12: 2216.31
| 01.3.02.08-0001 | Кислород газообразный технический |  |  | м3 | 0.72 |  | 0.98299 | 114.64 | 1.1 | 126.1 |  | 123.95
| 01.3.02.09-0022 | Пропан-бутан смесь техническая |  |  | кг | 0.22 |  | 0.30036 | 41.38 | 1.61 | 66.62 |  | 20.01
| 01.7.03.04-0001 | Электроэнергия |  |  | 4: кВт-ч; 5: 0.207; 7: 0.28261; 10: 6.61; 12: 1.87
| 01.7.11.07-0227 | Электроды сварочные для сварки низколегированных и углеродистых сталей УОНИ 13/45, Э42А, диаметр 4-5 мм |  |  | кг | 2.7 |  | 3.6862 | 155.63 | 1.04 | 161.86 |  | 596.65
| 01.7.15.03-0042 | Болты с гайками и шайбами строительные |  |  | кг | 1.9 |  | 2.594 | 174.93 | 1.17 | 204.67 |  | 530.91
| 01.7.15.06-0111 | Гвозди строительные |  |  | т | 1e-05 |  | 1.37e-05 | 70296.2 | 1.22 | 85761.36 |  | 1.17
| 01.7.20.08-0071 | Канат пеньковый тросовой свивки, пропитанный, диаметр 26 мм |  |  | т | 0.0001 |  | 0.0001365 | 231787.35 | 1.5 | 347681.03 |  | 47.46
| 07.2.07.12-0011 | Металлоконструкции зданий и сооружений с преобладанием гнутых профилей и круглых труб |  |  | т | 0.002 |  | 0.0027305 | 105278.81 | 1.28 | 134756.88 |  | 367.95
| 08.2.02.11-0007 | Канат двойной свивки ТК, конструкции 6х19(1+6+12)+1 о.с., марка В, из оцинкованной по группе Ж проволоки, маркировочная группа 1570-1770 Н/мм2, диаметр 5,5 мм |  |  | 10 м | 0.0187 |  | 0.02553 | 307.84 | 1.03 | 317.08 |  | 8.1
| 08.3.03.06-0002 | Проволока горячекатаная в мотках, диаметр 6,3-6,5 мм |  |  | т | 3e-05 |  | 4.1e-05 | 60258.2 | 1.14 | 68694.35 |  | 2.82
| 08.3.11.01-1106 | Швеллеры стальные горячекатаные, марки стали Ст3пс, Ст3сп, № 40У, № 40П |  |  | т | 0.00194 |  | 0.0026486 | 136760 | 0.96 | 131289.6 |  | 347.73
| 11.1.03.01-0061 | Бруски обрезные хвойных пород (ель, сосна), естественной влажности, длина 2-6,5 м, ширина 20-90 мм, толщина 20-90 мм, сорт I |  |  | м3 | 0.00103 |  | 0.0014062 | 16496.03 | 1.02 | 16825.95 |  | 23.66
| 14.4.01.01-0003 | Грунтовка ГФ-021 |  |  | т | 0.00031 |  | 0.0004232 | 51280.15 | 1.69 | 86663.45 |  | 36.68
| 14.5.09.07-0030 | Растворитель Р-4 |  |  | т | 0.0006 |  | 0.0008192 | 98526.45 | 1.33 | 131040.18 |  | 107.35
Н | 07.2.07.12 | Конструкции стальные |  |  | 4: т; 5: 1; 7: 1.3653
|  | Итого прямые затраты |  |  | 12: 36551.36
|  | ФОТ |  |  | 12: 20023.78
| Пр/812-009.0-3 | НР Строительные металлические конструкции |  |  | 4: %; 5: 94; 7: 94; 12: 18822.35
| Пр/774-009.0 | СП Строительные металлические конструкции |  |  | 4: %; 5: 62; 7: 62; 12: 12414.74
|  | Всего по позиции |  |  | 10: 49652.41; 12: 67788.45
22.1 | ФСБЦ-23.3.08.01-0044 | Трубы стальные электросварные квадратные, размеры 50х50 мм, толщина стенки 4 мм |  |  | т | 1.3547 | 1 | 1.3547 | 59486.5 | 1.09 | 64840.29 |  | 87840.11
(Материалы для строительных работ)
Объем=426,87/1000+304,91/1000+19,05*5,45*6/1000
|  | Всего по позиции |  |  | 12: 87840.11
22.2 | ФСБЦ-08.3.05.02-0081 | Прокат листовой горячекатаный, марка стали 09Г2С, 12Г2С, ширина 1200-3000 мм, толщина 1-8 мм |  |  | т | 0.01056 | 1 | 0.01056 | 78101.5 | 0.96 | 74977.44 |  | 791.76
(Материалы для строительных работ)
Объем=4*0,44*6/1000
|  | Всего по позиции |  |  | 12: 791.76
23 | ГЭСН13-07-001-02 | Обезжиривание поверхностей аппаратов и трубопроводов диаметром до 500 мм: уайт-спиритом |  |  | 4: 100 м2; 5: 1.0928; 6: 1; 7: 1.0928
Объем=((3,829+2,333+0,32+0,16+0,064)*6+13,584+5,203+(3,81+0,09)*6+15,666+11,19) / 100
| 1 | ОТ(ЗТ) |  |  | 4: чел.-ч; 7: 9.9225; 12: 4782.16
| 1-100-32 | Средний разряд работы 3,2 |  |  | 4: чел.-ч; 5: 9.08; 7: 9.9225; 10: 481.95; 12: 4782.16
| 2 | ЭМ |  |  | 12: 33.82
|  | ОТм(ЗТм) |  |  | 4: чел.-ч; 7: 0.032784; 12: 18.22
| 91.06.03-060 | Лебедки электрические тяговым усилием до 5,79 кН (0,59 т) |  |  | маш.-ч | 0.01 |  | 0.010928 | 6.62 | 1.6 | 10.59 |  | 0.12
| 91.06.05-011 | Погрузчики одноковшовые универсальные фронтальные пневмоколесные, номинальная вместимость основного ковша 2,6 м3, грузоподъемность 5 т |  |  | 4: маш.-ч; 5: 0.01; 7: 0.010928; 10: 1793.27; 12: 19.6
| 4-100-050 | ОТм(Зтм) Средний разряд машинистов 5 |  |  | 4: чел.-ч; 5: 0.01; 7: 0.010928; 10: 608.36; 12: 6.65
| 91.14.02-001 | Автомобили бортовые, грузоподъемность до 5 т |  |  | маш.-ч | 0.02 |  | 0.021856 | 477.92 | 1.35 | 645.19 |  | 14.1
| 4-100-040 | ОТм(Зтм) Средний разряд машинистов 4 |  |  | 4: чел.-ч; 5: 0.02; 7: 0.021856; 10: 529.35; 12: 11.57
| 4 | М |  |  | 12: 3278.42
| 01.7.20.08-0051 | Ветошь хлопчатобумажная цветная |  |  | кг | 5 |  | 5.4639 | 56.11 | 1.5 | 84.17 |  | 459.9
| 14.5.09.11-0102 | Уайт-спирит |  |  | кг | 32 |  | 34.9693 | 60.6 | 1.33 | 80.6 |  | 2818.52
|  | Итого прямые затраты |  |  | 12: 8112.62
|  | ФОТ |  |  | 12: 4800.38
| Пр/812-013.0-3 | НР Защита строительных конструкций и оборудования от коррозии |  |  | 4: %; 5: 95; 7: 95; 12: 4560.36
| Пр/774-013.0 | СП Защита строительных конструкций и оборудования от коррозии |  |  | 4: %; 5: 51; 7: 51; 12: 2448.19
|  | Всего по позиции |  |  | 10: 13837.21; 12: 15121.17
24 | ГЭСН13-03-002-04 | Огрунтовка металлических поверхностей за один раз: грунтовкой ГФ-021 |  |  | 4: 100 м2; 5: 1.0928; 6: 1; 7: 1.0928
| 1 | ОТ(ЗТ) |  |  | 4: чел.-ч; 7: 5.8027; 12: 3392.62
| 1-100-47 | Средний разряд работы 4,7 |  |  | 4: чел.-ч; 5: 5.31; 7: 5.8027; 10: 584.66; 12: 3392.62
| 2 | ЭМ |  |  | 12: 36.89
|  | ОТм(ЗТм) |  |  | 4: чел.-ч; 7: 0.021856; 12: 12.43
| 91.06.03-060 | Лебедки электрические тяговым усилием до 5,79 кН (0,59 т) |  |  | маш.-ч | 0.01 |  | 0.010928 | 6.62 | 1.6 | 10.59 |  | 0.12
| 91.06.05-011 | Погрузчики одноковшовые универсальные фронтальные пневмоколесные, номинальная вместимость основного ковша 2,6 м3, грузоподъемность 5 т |  |  | 4: маш.-ч; 5: 0.01; 7: 0.010928; 10: 1793.27; 12: 19.6
| 4-100-050 | ОТм(Зтм) Средний разряд машинистов 5 |  |  | 4: чел.-ч; 5: 0.01; 7: 0.010928; 10: 608.36; 12: 6.65
| 91.14.02-001 | Автомобили бортовые, грузоподъемность до 5 т |  |  | маш.-ч | 0.01 |  | 0.010928 | 477.92 | 1.35 | 645.19 |  | 7.05
| 4-100-040 | ОТм(Зтм) Средний разряд машинистов 4 |  |  | 4: чел.-ч; 5: 0.01; 7: 0.010928; 10: 529.35; 12: 5.78
| 91.21.01-012 | Агрегаты окрасочные высокого давления для окраски поверхностей конструкций, мощность 1 кВт |  |  | 4: маш.-ч; 5: 1.12; 7: 1.2239; 10: 8.27; 12: 10.12
| 4 | М |  |  | 12: 1017.78
| 14.4.01.01-0003 | Грунтовка ГФ-021 |  |  | т | 0.009 |  | 0.0098351 | 51280.15 | 1.69 | 86663.45 |  | 852.34
| 14.5.09.02-0002 | Ксилол нефтяной, марка А |  |  | т | 0.0015 |  | 0.0016392 | 75885.63 | 1.33 | 100927.89 |  | 165.44
|  | Итого прямые затраты |  |  | 12: 4459.72
|  | ФОТ |  |  | 12: 3405.05
| Пр/812-013.0-3 | НР Защита строительных конструкций и оборудования от коррозии |  |  | 4: %; 5: 95; 7: 95; 12: 3234.8
| Пр/774-013.0 | СП Защита строительных конструкций и оборудования от коррозии |  |  | 4: %; 5: 51; 7: 51; 12: 1736.58
|  | Всего по позиции |  |  | 10: 8630.29; 12: 9431.1
25 | ГЭСН13-03-004-26 | Окраска металлических огрунтованных поверхностей: эмалью ПФ-115 (за 2 раза) |  |  | 4: 100 м2; 5: 1.0928; 6: 1; 7: 1.0928
за 2 раза ПЗ=2 (ОЗП=2; ЭМ=2 к расх.; ЗПМ=2; МАТ=2 к расх.; ТЗ=2; ТЗМ=2)
| 1 | ОТ(ЗТ) |  |  | 4: чел.-ч; 7: 4.6553; 12: 2326.39
| 1-100-35 | Средний разряд работы 3,5 |  |  | чел.-ч | 2.13 | 2 | 4.6553 |  |  | 499.73 |  | 2326.39
| 2 | ЭМ |  |  | 12: 65.27
|  | ОТм(ЗТм) |  |  | 4: чел.-ч; 7: 0.043712; 12: 24.87
| 91.06.03-060 | Лебедки электрические тяговым усилием до 5,79 кН (0,59 т) |  |  | маш.-ч | 0.01 | 2 | 0.021856 | 6.62 | 1.6 | 10.59 |  | 0.23
| 91.06.05-011 | Погрузчики одноковшовые универсальные фронтальные пневмоколесные, номинальная вместимость основного ковша 2,6 м3, грузоподъемность 5 т |  |  | маш.-ч | 0.01 | 2 | 0.021856 |  |  | 1793.27 |  | 39.19
| 4-100-050 | ОТм(Зтм) Средний разряд машинистов 5 |  |  | чел.-ч | 0.01 | 2 | 0.021856 |  |  | 608.36 |  | 13.3
| 91.14.02-001 | Автомобили бортовые, грузоподъемность до 5 т |  |  | маш.-ч | 0.01 | 2 | 0.021856 | 477.92 | 1.35 | 645.19 |  | 14.1
| 4-100-040 | ОТм(Зтм) Средний разряд машинистов 4 |  |  | чел.-ч | 0.01 | 2 | 0.021856 |  |  | 529.35 |  | 11.57
| 91.21.01-012 | Агрегаты окрасочные высокого давления для окраски поверхностей конструкций, мощность 1 кВт |  |  | маш.-ч | 0.65 | 2 | 1.4206 |  |  | 8.27 |  | 11.75
| 4 | М |  |  | 12: 2278.12
| 14.4.04.08-0001 | Эмаль ПФ-115, цветная, белый |  |  | т | 0.009 | 2 | 0.01967 | 60045.35 | 1.72 | 103278 |  | 2031.5
| 14.5.09.11-0102 | Уайт-спирит |  |  | кг | 1.4 | 2 | 3.0598 | 60.6 | 1.33 | 80.6 |  | 246.62
|  | Итого прямые затраты |  |  | 12: 4694.65
|  | ФОТ |  |  | 12: 2351.26
| Пр/812-013.0-3 | НР Защита строительных конструкций и оборудования от коррозии |  |  | 4: %; 5: 95; 7: 95; 12: 2233.7
| Пр/774-013.0 | СП Защита строительных конструкций и оборудования от коррозии |  |  | 4: %; 5: 51; 7: 51; 12: 1199.14
|  | Всего по позиции |  |  | 10: 7437.38; 12: 8127.49
Итоги по разделу 4 Монтаж металлических конструкций перехода :
|  | Итого прямые затраты (справочно) |  |  | 12: 541822.99
в том числе:
|  | Оплата труда рабочих |  |  | 12: 230423.55
|  | Эксплуатация машин |  |  | 12: 63553.93
|  | Оплата труда машинистов (Отм) |  |  | 12: 15342.87
|  | Материалы |  |  | 12: 232502.64
|  | Строительные работы |  |  | 12: 562383.8
в том числе:
|  | оплата труда |  |  | 12: 100003.99
|  | эксплуатация машин и механизмов |  |  | 12: 58486.99
|  | оплата труда машинистов (Отм) |  |  | 12: 13156.55
|  | материалы |  |  | 12: 221992.27
|  | накладные расходы |  |  | 12: 105354.68
|  | сметная прибыль |  |  | 12: 63389.32
|  | Монтажные работы |  |  | 12: 328527.19
в том числе:
|  | оплата труда |  |  | 12: 130419.56
|  | эксплуатация машин и механизмов |  |  | 12: 5066.94
|  | оплата труда машинистов (Отм) |  |  | 12: 2186.32
|  | материалы |  |  | 12: 10510.37
|  | накладные расходы |  |  | 12: 120671.35
|  | сметная прибыль |  |  | 12: 59672.65
|  | Итого ФОТ (справочно) |  |  | 12: 245766.42
|  | Итого накладные расходы (справочно) |  |  | 12: 226026.03
|  | Итого сметная прибыль (справочно) |  |  | 12: 123061.97
|  | Итого по разделу 4 Монтаж металлических конструкций перехода |  |  | 12: 890910.99
Справочно
|  | затраты труда рабочих |  |  | 7: 425.7709
|  | затраты труда машинистов |  |  | 7: 24.5751
Раздел 5. Устройство примыканий
26 | ГЭСН26-01-041-01 применительно | Изоляция изделиями из пенопласта на битуме холодных поверхностей: стен и колонн прямоугольных // Монтаж парапета |  |  | 4: м3; 5: 1.1034; 6: 1; 7: 1.1034
Объем=12,26*0,3*0,15*2
| 1 | ОТ(ЗТ) |  |  | 4: чел.-ч; 7: 20.0488; 12: 10771.21
| 1-100-41 | Средний разряд работы 4,1 |  |  | 4: чел.-ч; 5: 18.17; 7: 20.0488; 10: 537.25; 12: 10771.21
| 2 | ЭМ |  |  | 12: 312.89
|  | ОТм(ЗТм) |  |  | 4: чел.-ч; 7: 0.37516; 12: 198.59
| 91.06.03-055 | Лебедки электрические тяговым усилием 19,62 кН (2 т) |  |  | 4: маш.-ч; 5: 0.43; 7: 0.47446; 10: 18.53; 12: 8.79
| 91.08.04-021 | Котлы битумные передвижные электрические с центробежной мешалкой, объем загрузочной емкости 400 л |  |  | маш.-ч | 0.41 |  | 0.45239 | 95.25 | 1.44 | 137.16 |  | 62.05
| 91.14.02-001 | Автомобили бортовые, грузоподъемность до 5 т |  |  | маш.-ч | 0.34 |  | 0.37516 | 477.92 | 1.35 | 645.19 |  | 242.05
| 4-100-040 | ОТм(Зтм) Средний разряд машинистов 4 |  |  | 4: чел.-ч; 5: 0.34; 7: 0.37516; 10: 529.35; 12: 198.59
| 4 | М |  |  | 12: 1815.53
| 01.7.15.02-0054 | Болты анкерные оцинкованные |  |  | кг | 2 |  | 2.2068 | 200.69 | 1.17 | 234.81 |  | 518.18
| 01.7.15.06-0111 | Гвозди строительные |  |  | т | 0.0039 |  | 0.0043033 | 70296.2 | 1.22 | 85761.36 |  | 369.06
| 11.1.03.01-0063 | Бруски обрезные хвойных пород (ель, сосна), естественной влажности, длина 2-6,5 м, ширина 20-90 мм, толщина 20-90 мм, сорт III |  |  | м3 | 0.05 |  | 0.05517 | 16496.03 | 1.02 | 16825.95 |  | 928.29
Н | 12.2.05.06 | Изделия теплоизоляционные из пенопласта |  |  | 4: м3; 5: 0.98; 7: 1.0813
Уд | 01.2.01.02-0021 | Битум нефтяной модифицированный кровельный БНМ-55/60 |  |  | 4: т; 5: 0.07; 7: 0.077238; 10: 31269.97; 12: 2415.23
|  | Итого прямые затраты |  |  | 12: 13098.22
|  | ФОТ |  |  | 12: 10969.8
| Пр/812-020.0-3 | НР Теплоизоляционные работы |  |  | 4: %; 5: 98; 7: 98; 12: 10750.4
| Пр/774-020.0 | СП Теплоизоляционные работы |  |  | 4: %; 5: 55; 7: 55; 12: 6033.39
|  | Всего по позиции |  |  | 10: 27081.76; 12: 29882.01
26.1 | ФСБЦ-12.2.05.06-1018 применительно | Плиты пенополистирольные теплоизоляционные, тип Р, ППС20Ф // Пенополистирол экструдированный технониколь XPS CARBON |  |  | м3 | 1.0813 | 1 | 1.0813 | 4349.89 | 1.91 | 8308.29 |  | 8984.02
(Материалы для строительных работ)
|  | Всего по позиции |  |  | 12: 8984.02
27 | ГЭСН15-02-002-01 применительно | Высококачественная штукатурка фасадов цементно-известковым раствором по камню стен: гладких // Штукатурка фасадов по ППС утеплителю с армирующей сеткой |  |  | 4: 100 м2; 5: 0.07356; 6: 1; 7: 0.07356
Объем=(12,26*0,3*2) / 100
| 1 | ОТ(ЗТ) |  |  | 4: чел.-ч; 7: 7.4296; 12: 4050.3
| 1-100-42 | Средний разряд работы 4,2 |  |  | 4: чел.-ч; 5: 101; 7: 7.4296; 10: 545.16; 12: 4050.3
| 2 | ЭМ |  |  | 12: 5.02
| 91.06.03-061 | Лебедки электрические тяговым усилием до 12,26 кН (1,25 т) |  |  | маш.-ч | 1.25 |  | 0.09195 | 8.84 | 1.6 | 14.14 |  | 1.3
| 91.07.07-011 | Растворонасосы, производительность 4 м3/ч |  |  | маш.-ч | 2.4 |  | 0.17654 | 13.69 | 1.54 | 21.08 |  | 3.72
| 4 | М |  |  | 12: 1.34
| 01.7.03.01-0001 | Вода |  |  | м3 | 0.35 |  | 0.025746 | 35.71 | 1.46 | 52.14 |  | 1.34
Уд | 04.3.01.07-0025 | Раствор штукатурный, известковый, М100 |  |  | 4: м3; 5: 2.55; 7: 0.18758; 10: 7463.19; 12: 1399.93
|  | Итого прямые затраты |  |  | 12: 4056.66
|  | ФОТ |  |  | 12: 4050.3
| Пр/812-015.0-3 | НР Отделочные работы |  |  | 4: %; 5: 101; 7: 101; 12: 4090.8
| Пр/774-015.0 | СП Отделочные работы |  |  | 4: %; 5: 49; 7: 49; 12: 1984.65
|  | Всего по позиции |  |  | 10: 137739.4; 12: 10132.11
27.1 | ФСБЦ-01.8.01.06-0004 | Сетка из стекловолокна армирующая фасадная, размеры ячейки 4х4 мм, поверхностная плотность 160 г/м2 |  |  | м2 | 7.356 | 1 | 7.356 | 48.22 | 0.93 | 44.84 |  | 329.84
(Материалы для строительных работ)
Объем=12,26*0,3*2
|  | Всего по позиции |  |  | 12: 329.84
27.2 | Прайс-лист | Штукатурно-клеевая смесь Ceresit CT 85 для плит из пенополистирола (расход 5 кг/м2) |  |  | кг | 36.78 | 1 | 36.78 |  |  | 28.33 | 1.02 | 1062.82
(Материалы для строительных работ)
Объем=5*12,26*0,3*2
Цена=34/1,2
| Приказ от 04.08.2020 № 421/пр п.92а (в ред. пр. № 55/пр от 30.01.2024) | Заготовительно-складские расходы для материальных ресурсов (за исключением металлических конструкций) - 2% ПЗ=2% (ОЗП=2%; ЭМ=2%; МАТ=2%)
|  | Всего по позиции |  |  | 12: 1062.82
28 | ГЭСН15-04-019-08 | Окраска фасадов акриловыми составами в один тон: с лесов краскопультом по подготовленной поверхности (цвет по согласованию) |  |  | 4: 100 м2; 5: 0.07356; 6: 1; 7: 0.07356
Объем=(12,26*0,3*2) / 100
| 1 | ОТ(ЗТ) |  |  | 4: чел.-ч; 7: 0.79371; 12: 439.7
| 2-100-01 | Рабочий 1 разряда |  |  | 4: чел.-ч; 5: 0.08; 7: 0.0058848; 10: 395.04; 12: 2.32
| 2-100-03 | Рабочий 3 разряда |  |  | 4: чел.-ч; 5: 4.12; 7: 0.30307; 10: 470.1; 12: 142.47
| 2-100-05 | Рабочий 5 разряда |  |  | 4: чел.-ч; 5: 6.59; 7: 0.48476; 10: 608.36; 12: 294.91
| 2 | ЭМ |  |  | 12: 6.74
|  | ОТм(ЗТм) |  |  | 4: чел.-ч; 7: 0.0044136; 12: 2.34
| 91.14.02-001 | Автомобили бортовые, грузоподъемность до 5 т |  |  | маш.-ч | 0.06 |  | 0.0044136 | 477.92 | 1.35 | 645.19 |  | 2.85
| 4-100-040 | ОТм(Зтм) Средний разряд машинистов 4 |  |  | 4: чел.-ч; 5: 0.06; 7: 0.0044136; 10: 529.35; 12: 2.34
| 91.21.01-012 | Агрегаты окрасочные высокого давления для окраски поверхностей конструкций, мощность 1 кВт |  |  | 4: маш.-ч; 5: 6.4; 7: 0.47078; 10: 8.27; 12: 3.89
Н | 14.3.02.01 | Краска акриловая |  |  | 4: т; 5: 0.046; 7: 0.0033838
Н | 14.4.01.02 | Грунтовка |  |  | 4: т; 5: 0.014; 7: 0.0010298
|  | Итого прямые затраты |  |  | 12: 448.78
|  | ФОТ |  |  | 12: 442.04
| Пр/812-015.0-3 | НР Отделочные работы |  |  | 4: %; 5: 101; 7: 101; 12: 446.46
| Пр/774-015.0 | СП Отделочные работы |  |  | 4: %; 5: 49; 7: 49; 12: 216.6
|  | Всего по позиции |  |  | 10: 15114.74; 12: 1111.84
28.1 | ФСБЦ-14.3.02.01-0111 | Краска водно-дисперсионная акрилатная ВД-АК-101 |  |  | т | 0.0033838 | 1 | 0.0033838 | 52265.82 | 1.76 | 91987.84 |  | 311.27
(Материалы для строительных работ)
|  | Всего по позиции |  |  | 12: 311.27
28.2 | ФСБЦ-14.4.01.02-0012 применительно | Грунтовка укрепляющая, глубокого проникновения, быстросохнущая, паропроницаемая // Грунтовка глубокого проникновения Ceresit CT17 |  |  | кг | 1.0298 | 1 | 1.0298 | 68.29 | 1.69 | 115.41 |  | 118.85
(Материалы для строительных работ)
Объем=0,0010298*1000
|  | Всего по позиции |  |  | 12: 118.85
29 | ГЭСН12-01-037-01 | Устройство гидроизоляции с подготовкой поверхности в 2 слоя из рулонных полимерных материалов: на битумной мастике |  |  | 4: 100 м2; 5: 0.11034; 6: 1; 7: 0.11034
Объем=(12,26*2*0,45) / 100
| 1 | ОТ(ЗТ) |  |  | 4: чел.-ч; 7: 5.218; 12: 2576.64
| 1-100-34 | Средний разряд работы 3,4 |  |  | 4: чел.-ч; 5: 47.29; 7: 5.218; 10: 493.8; 12: 2576.64
| 2 | ЭМ |  |  | 12: 84.95
|  | ОТм(ЗТм) |  |  | 4: чел.-ч; 7: 0.045239; 12: 26.63
| 91.05.05-015 | Краны на автомобильном ходу, грузоподъемность 16 т |  |  | 4: маш.-ч; 5: 0.16; 7: 0.017654; 10: 1938.31; 12: 34.22
| 4-100-060 | ОТм(Зтм) Средний разряд машинистов 6 |  |  | 4: чел.-ч; 5: 0.16; 7: 0.017654; 10: 711.07; 12: 12.55
| 91.06.06-045 | Подъемники одномачтовые, грузоподъемность до 500 кг, высота подъема 15 м |  |  | маш.-ч | 0.08 |  | 0.0088272 | 27.25 | 1.78 | 48.51 |  | 0.43
| 4-100-030 | ОТм(Зтм) Средний разряд машинистов 3 |  |  | 4: чел.-ч; 5: 0.08; 7: 0.0088272; 10: 470.1; 12: 4.15
| 91.08.04-021 | Котлы битумные передвижные электрические с центробежной мешалкой, объем загрузочной емкости 400 л |  |  | маш.-ч | 0.013 |  | 0.0014344 | 95.25 | 1.44 | 137.16 |  | 0.2
| 91.14.02-001 | Автомобили бортовые, грузоподъемность до 5 т |  |  | маш.-ч | 0.17 |  | 0.018758 | 477.92 | 1.35 | 645.19 |  | 12.1
| 4-100-040 | ОТм(Зтм) Средний разряд машинистов 4 |  |  | 4: чел.-ч; 5: 0.17; 7: 0.018758; 10: 529.35; 12: 9.93
| 91.21.22-041 | Инфракрасные нагреватели мягкой кровли |  |  | маш.-ч | 10.32 |  | 1.1387 | 23.67 | 1.41 | 33.37 |  | 38
| 4 | М |  |  | 12: 985.1
| 01.2.01.02-0042 | Битум нефтяной строительный кровельный БНК-90/30 |  |  | т | 0.08 |  | 0.0088272 | 23356.13 | 1.46 | 34099.95 |  | 301.01
| 01.7.03.01-0001 | Вода |  |  | м3 | 0.11 |  | 0.012137 | 35.71 | 1.46 | 52.14 |  | 0.63
| 04.3.02.13-0212 | Смеси сухие цементно-песчаные кладочные, класс В3,5 (М50) |  |  | т | 0.53 |  | 0.05848 | 2756.75 | 1.91 | 5265.39 |  | 307.92
| 14.4.03.10-0002 | Лак ХП-734, марки А, Б |  |  | т | 0.00155 |  | 0.000171 | 139107.99 | 1.14 | 158583.11 |  | 27.12
| 14.5.04.05-0105 | Мастика полимерная для приклеивания рулонных кровельных материалов, пленкообразующая, холодная, диапазон температур -50 до +150 °C, расход 1,5-2 кг/м2, цветная, белая |  |  | кг | 16.8 |  | 1.8537 | 101.6 | 1.85 | 187.96 |  | 348.42
Н | 12.1.02.03 | Материал рулонный битумно-полимерный кровельный и гидроизоляционный самоклеящийся |  |  | 4: м2; 5: 101.86; 7: 11.2392
Н | 12.1.02.10 | Материал рулонный полимерный кровельный и гидроизоляционный |  |  | 4: м2; 5: 107.33; 7: 11.8428
|  | Итого прямые затраты |  |  | 12: 3673.32
|  | ФОТ |  |  | 12: 2603.27
| Пр/812-012.0-3 | НР Кровли |  |  | 4: %; 5: 110; 7: 110; 12: 2863.6
| Пр/774-012.0 | СП Кровли |  |  | 4: %; 5: 57; 7: 57; 12: 1483.86
|  | Всего по позиции |  |  | 10: 72691.5; 12: 8020.78
29.1 | ФСБЦ-12.1.02.08-0071 | Материал рулонный битумный кровельный и гидроизоляционный, наплавляемый, основа стеклоткань, с защитным слоем из пленки с обеих сторон, гибкость не выше -3 °C, прочность не менее 800 Н, теплостойкость не менее 85 °C |  |  | м2 | 23.082 | 1 | 23.082 | 83.18 | 1.67 | 138.91 |  | 3206.32
(Материалы для строительных работ)
Объем=11,2392324+11,8427922
|  | Всего по позиции |  |  | 12: 3206.32
30 | ГЭСН12-01-010-01 | Устройство мелких покрытий (брандмауэры, парапеты, свесы и т.п.) из листовой оцинкованной стали |  |  | 4: 100 м2; 5: 0.1869; 6: 1; 7: 0.1869
Объем=18,69 / 100
| 1 | ОТ(ЗТ) |  |  | 4: чел.-ч; 7: 18.1667; 12: 8540.16
| 1-100-30 | Средний разряд работы 3,0 |  |  | 4: чел.-ч; 5: 97.2; 7: 18.1667; 10: 470.1; 12: 8540.16
| 2 | ЭМ |  |  | 12: 52.56
|  | ОТм(ЗТм) |  |  | 4: чел.-ч; 7: 0.050463; 12: 33.51
| 91.05.01-017 | Краны башенные, грузоподъемность 8 т |  |  | 4: маш.-ч; 5: 0.2; 7: 0.03738; 10: 1180.31; 12: 44.12
| 4-100-060 | ОТм(Зтм) Средний разряд машинистов 6 |  |  | 4: чел.-ч; 5: 0.2; 7: 0.03738; 10: 711.07; 12: 26.58
| 91.14.02-001 | Автомобили бортовые, грузоподъемность до 5 т |  |  | маш.-ч | 0.07 |  | 0.013083 | 477.92 | 1.35 | 645.19 |  | 8.44
| 4-100-040 | ОТм(Зтм) Средний разряд машинистов 4 |  |  | 4: чел.-ч; 5: 0.07; 7: 0.013083; 10: 529.35; 12: 6.93
| 4 | М |  |  | 12: 449.89
| 01.7.15.06-0022 | Гвозди стальные толевые, диаметр 2-3 мм, длина 20-40 мм |  |  | кг | 4 |  | 0.7476 | 72.97 | 1.22 | 89.02 |  | 66.55
| 08.3.03.05-0002 | Проволока канатная оцинкованная, диаметр 3 мм |  |  | т | 0.012 |  | 0.0022428 | 149930.17 | 1.14 | 170920.39 |  | 383.34
Уд | 08.3.05.05-0051 | Сталь листовая оцинкованная, толщина 0,5 мм |  |  | 4: т; 5: 0.57; 7: 0.10653; 10: 93110.7; 12: 9919.36
|  | Итого прямые затраты |  |  | 12: 9076.12
|  | ФОТ |  |  | 12: 8573.67
| Пр/812-012.0-3 | НР Кровли |  |  | 4: %; 5: 110; 7: 110; 12: 9431.04
| Пр/774-012.0 | СП Кровли |  |  | 4: %; 5: 57; 7: 57; 12: 4886.99
|  | Всего по позиции |  |  | 10: 125169.34; 12: 23394.15
30.1 | ФСБЦ-08.3.05.05-1506 | Сталь листовая оцинкованная с полимерным покрытием (металлопласт), толщина 0,50 мм, ширина 1250 мм |  |  | м2 | 18.69 | 1 | 18.69 | 526.27 | 0.96 | 505.22 |  | 9442.56
(Материалы для строительных работ)
|  | Всего по позиции |  |  | 12: 9442.56
31 | ГЭСН07-05-039-01 | Устройство герметизации горизонтальных и вертикальных стыков стеновых панелей прокладками на клее в один ряд |  |  | 4: 100 м; 5: 0.2452; 6: 1; 7: 0.2452
Объем=(12,26*2) / 100
| 1 | ОТ(ЗТ) |  |  | 4: чел.-ч; 7: 1.5521; 12: 775.64
| 1-100-35 | Средний разряд работы 3,5 |  |  | 4: чел.-ч; 5: 6.33; 7: 1.5521; 10: 499.73; 12: 775.64
| 2 | ЭМ |  |  | 12: 26.56
|  | ОТм(ЗТм) |  |  | 4: чел.-ч; 7: 0.022068; 12: 11.68
| 91.06.09-021 | Люльки одноместные самоподъемные, грузоподъемность 120 кг |  |  | маш.-ч | 2.85 |  | 0.69882 | 12.16 | 1.45 | 17.63 |  | 12.32
| 91.14.02-001 | Автомобили бортовые, грузоподъемность до 5 т |  |  | маш.-ч | 0.09 |  | 0.022068 | 477.92 | 1.35 | 645.19 |  | 14.24
| 4-100-040 | ОТм(Зтм) Средний разряд машинистов 4 |  |  | 4: чел.-ч; 5: 0.09; 7: 0.022068; 10: 529.35; 12: 11.68
| 4 | М |  |  | 12: 2297.64
| 01.7.07.14-0001 | Гермит, диаметр 40 мм |  |  | кг | 34.65 |  | 8.4962 | 200.77 | 1.14 | 228.88 |  | 1944.61
| 14.5.04.02-0002 | Мастика клеящая каучуковая КН-3 |  |  | т | 0.013 |  | 0.0031876 | 59866.22 | 1.85 | 110752.51 |  | 353.03
|  | Итого прямые затраты |  |  | 12: 3111.52
|  | ФОТ |  |  | 12: 787.32
| Пр/812-007.1-3 | НР Бетонные и железобетонные сборные конструкции жилых, общественных и административно-бытовых зданий промышленных предприятий |  |  | 4: %; 5: 117; 7: 117; 12: 921.16
| Пр/774-007.1 | СП Бетонные и железобетонные сборные конструкции жилых, общественных и административно-бытовых зданий промышленных предприятий |  |  | 4: %; 5: 80; 7: 80; 12: 629.86
|  | Всего по позиции |  |  | 10: 19015.25; 12: 4662.54
31.1 | ФСБЦ-01.7.07.26-0023 применительно | Шнур пенополиэтиленовый теплоизоляционный уплотнительный, сечение круглое сплошное, диаметр 6 мм // Шнур бентонитовый 5х10 мм |  |  | 100 м | 0.2452 | 1 | 0.2452 | 144.85 | 1.26 | 182.51 |  | 44.75
(Материалы для строительных работ)
|  | Всего по позиции |  |  | 12: 44.75
Итоги по разделу 5 Устройство примыканий :
|  | Итого прямые затраты (справочно) |  |  | 12: 56965.05
в том числе:
|  | Оплата труда рабочих |  |  | 12: 27153.65
|  | Эксплуатация машин |  |  | 12: 488.72
|  | Оплата труда машинистов (Отм) |  |  | 12: 272.75
|  | Материалы |  |  | 12: 29049.93
|  | Строительные работы |  |  | 12: 100703.86
в том числе:
|  | оплата труда |  |  | 12: 27153.65
|  | эксплуатация машин и механизмов |  |  | 12: 488.72
|  | оплата труда машинистов (Отм) |  |  | 12: 272.75
|  | материалы |  |  | 12: 29049.93
|  | накладные расходы |  |  | 12: 28503.46
|  | сметная прибыль |  |  | 12: 15235.35
|  | Итого ФОТ (справочно) |  |  | 12: 27426.4
|  | Итого накладные расходы (справочно) |  |  | 12: 28503.46
|  | Итого сметная прибыль (справочно) |  |  | 12: 15235.35
|  | Итого по разделу 5 Устройство примыканий |  |  | 12: 100703.86
Справочно
|  | затраты труда рабочих |  |  | 7: 53.2088
|  | затраты труда машинистов |  |  | 7: 0.49734
Раздел 6. Утепление стен гаражей
32 | ГЭСН15-04-006-04 | Покрытие поверхностей грунтовкой глубокого проникновения: за 2 раза стен |  |  | 4: 100 м2; 5: 0.66204; 6: 1; 7: 0.66204
Объем=(12,26*2,7*2) / 100
| 1 | ОТ(ЗТ) |  |  | 4: чел.-ч; 7: 10.8045; 12: 5719.36
| 1-100-40 | Средний разряд работы 4,0 |  |  | 4: чел.-ч; 5: 16.32; 7: 10.8045; 10: 529.35; 12: 5719.36
| 2 | ЭМ |  |  | 12: 8.98
|  | ОТм(ЗТм) |  |  | 4: чел.-ч; 7: 0.019861; 12: 10.12
| 91.06.06-048 | Подъемники одномачтовые, грузоподъемность до 500 кг, высота подъема 45 м |  |  | маш.-ч | 0.01 |  | 0.0066204 | 37.32 | 1.78 | 66.43 |  | 0.44
| 4-100-030 | ОТм(Зтм) Средний разряд машинистов 3 |  |  | 4: чел.-ч; 5: 0.01; 7: 0.0066204; 10: 470.1; 12: 3.11
| 91.14.02-001 | Автомобили бортовые, грузоподъемность до 5 т |  |  | маш.-ч | 0.02 |  | 0.013241 | 477.92 | 1.35 | 645.19 |  | 8.54
| 4-100-040 | ОТм(Зтм) Средний разряд машинистов 4 |  |  | 4: чел.-ч; 5: 0.02; 7: 0.013241; 10: 529.35; 12: 7.01
| 4 | М |  |  | 12: 11.14
| 01.7.20.08-0051 | Ветошь хлопчатобумажная цветная |  |  | кг | 0.2 |  | 0.13241 | 56.11 | 1.5 | 84.17 |  | 11.14
Н | 14.3.01.03 | Грунтовка |  |  | 4: т; 5: 0.02; 7: 0.013241
|  | Итого прямые затраты |  |  | 12: 5749.6
|  | ФОТ |  |  | 12: 5729.48
| Пр/812-015.0-3 | НР Отделочные работы |  |  | 4: %; 5: 101; 7: 101; 12: 5786.77
| Пр/774-015.0 | СП Отделочные работы |  |  | 4: %; 5: 49; 7: 49; 12: 2807.45
|  | Всего по позиции |  |  | 10: 21666.09; 12: 14343.82
32.1 | ФСБЦ-14.4.01.02-0012 применительно | Грунтовка укрепляющая, глубокого проникновения, быстросохнущая, паропроницаемая // Грунтовка глубокого проникновения Ceresit CT17 |  |  | кг | 13.2408 | 1 | 13.2408 | 68.29 | 1.69 | 115.41 |  | 1528.12
(Материалы для строительных работ)
Объем=0,0132408*1000
|  | Всего по позиции |  |  | 12: 1528.12
33 | ГЭСН26-01-036-01 применительно | Изоляция изделиями из волокнистых и зернистых материалов с креплением на клее и дюбелями холодных поверхностей: наружных стен |  |  | 4: 100 м2; 5: 0.66204; 6: 1; 7: 0.66204
Объем=(12,26*2,7*2) / 100
| 1 | ОТ(ЗТ) |  |  | 4: чел.-ч; 7: 10.6324; 12: 4830.28
| 1-100-26 | Средний разряд работы 2,6 |  |  | 4: чел.-ч; 5: 16.06; 7: 10.6324; 10: 454.3; 12: 4830.28
| 2 | ЭМ |  |  | 12: 29.76
|  | ОТм(ЗТм) |  |  | 4: чел.-ч; 7: 0.052963; 12: 31.64
| 91.05.01-016 | Краны башенные, грузоподъемность 5 т |  |  | маш.-ч | 0.03 |  | 0.019861 | 251.77 | 1.68 | 422.97 |  | 8.4
| 4-100-060 | ОТм(Зтм) Средний разряд машинистов 6 |  |  | 4: чел.-ч; 5: 0.03; 7: 0.019861; 10: 711.07; 12: 14.12
| 91.14.02-001 | Автомобили бортовые, грузоподъемность до 5 т |  |  | маш.-ч | 0.05 |  | 0.033102 | 477.92 | 1.35 | 645.19 |  | 21.36
| 4-100-040 | ОТм(Зтм) Средний разряд машинистов 4 |  |  | 4: чел.-ч; 5: 0.05; 7: 0.033102; 10: 529.35; 12: 17.52
| 4 | М |  |  | 12: 6925.8
| 01.7.03.01-0001 | Вода |  |  | м3 | 0.12 |  | 0.079445 | 35.71 | 1.46 | 52.14 |  | 4.14
| 01.7.03.04-0001 | Электроэнергия |  |  | 4: кВт-ч; 5: 0.7728; 7: 0.51162; 10: 6.61; 12: 3.38
| 14.1.06.04-0001 | Клей для приклеивания минеральной ваты |  |  | кг | 409 |  | 270.7744 | 17.99 | 1.42 | 25.55 |  | 6918.28
П,Н | 01.7.15.07-0132 | Дюбель-гвозди пластиковые распорные с металлическим стержнем для теплоизоляции, диаметр 10 мм, длина 150 мм |  |  | 4: 10 шт; 5: 0; 7: 0
П,Н | 12.2.05.08 | Изделия теплоизоляционные |  |  | 4: м3; 5: 0; 7: 0
|  | Итого прямые затраты |  |  | 12: 11817.48
|  | ФОТ |  |  | 12: 4861.92
| Пр/812-020.0-3 | НР Теплоизоляционные работы |  |  | 4: %; 5: 98; 7: 98; 12: 4764.68
| Пр/774-020.0 | СП Теплоизоляционные работы |  |  | 4: %; 5: 55; 7: 55; 12: 2674.06
|  | Всего по позиции |  |  | 10: 29086.19; 12: 19256.22
33.1 | ФСБЦ-12.2.05.06-1018 применительно | Плиты пенополистирольные теплоизоляционные, тип Р, ППС20Ф // Пенополистирол экструдированный технониколь XPS CARBON |  |  | м3 | 13.2408 | 1 | 13.2408 | 4349.89 | 1.91 | 8308.29 |  | 110008.41
(Материалы для строительных работ)
Объем=12,26*2,7*0,2*2
|  | Всего по позиции |  |  | 12: 110008.41
33.2 | Прайс-лист | Штукатурно-клеевая смесь Ceresit CT 85 для плит из пенополистирола (расход 5 кг/м2) |  |  | кг | 331.02 | 1 | 331.02 |  |  | 28.33 | 1.02 | 9565.35
(Материалы для строительных работ)
Объем=5*12,26*2,7*2
Цена=34/1,2
| Приказ от 04.08.2020 № 421/пр п.92а (в ред. пр. № 55/пр от 30.01.2024) | Заготовительно-складские расходы для материальных ресурсов (за исключением металлических конструкций) - 2% ПЗ=2% (ОЗП=2%; ЭМ=2%; МАТ=2%)
|  | Всего по позиции |  |  | 12: 9565.35
33.3 | ФСБЦ-01.7.15.07-1012 | Дюбели фасадные полимерные тарельчатого типа с металлическим гвоздем и заглушкой, диаметр 10 мм, длина 160 мм |  |  | 1000 шт | 0.5 | 1 | 0.5 | 5770.58 | 1.22 | 7040.11 |  | 3520.06
(Материалы для строительных работ)
Объем=500 / 1000
|  | Всего по позиции |  |  | 12: 3520.06
34 | ГЭСН15-02-002-01 применительно | Высококачественная штукатурка фасадов цементно-известковым раствором по камню стен: гладких // Штукатурка фасадов по ППС утеплителю с армирующей сеткой |  |  | 4: 100 м2; 5: 0.66204; 6: 1; 7: 0.66204
Объем=(12,26*2,7*2) / 100
| 1 | ОТ(ЗТ) |  |  | 4: чел.-ч; 7: 66.866; 12: 36452.69
| 1-100-42 | Средний разряд работы 4,2 |  |  | 4: чел.-ч; 5: 101; 7: 66.866; 10: 545.16; 12: 36452.69
| 2 | ЭМ |  |  | 12: 45.19
| 91.06.03-061 | Лебедки электрические тяговым усилием до 12,26 кН (1,25 т) |  |  | маш.-ч | 1.25 |  | 0.82755 | 8.84 | 1.6 | 14.14 |  | 11.7
| 91.07.07-011 | Растворонасосы, производительность 4 м3/ч |  |  | маш.-ч | 2.4 |  | 1.5889 | 13.69 | 1.54 | 21.08 |  | 33.49
| 4 | М |  |  | 12: 12.08
| 01.7.03.01-0001 | Вода |  |  | м3 | 0.35 |  | 0.23171 | 35.71 | 1.46 | 52.14 |  | 12.08
Уд | 04.3.01.07-0025 | Раствор штукатурный, известковый, М100 |  |  | 4: м3; 5: 2.55; 7: 1.6882; 10: 7463.19; 12: 12599.37
|  | Итого прямые затраты |  |  | 12: 36509.96
|  | ФОТ |  |  | 12: 36452.69
| Пр/812-015.0-3 | НР Отделочные работы |  |  | 4: %; 5: 101; 7: 101; 12: 36817.22
| Пр/774-015.0 | СП Отделочные работы |  |  | 4: %; 5: 49; 7: 49; 12: 17861.82
|  | Всего по позиции |  |  | 10: 137739.41; 12: 91189
34.1 | ФСБЦ-01.8.01.06-0004 | Сетка из стекловолокна армирующая фасадная, размеры ячейки 4х4 мм, поверхностная плотность 160 г/м2 |  |  | м2 | 66.204 | 1 | 66.204 | 48.22 | 0.93 | 44.84 |  | 2968.59
(Материалы для строительных работ)
Объем=12,26*2,7*2
|  | Всего по позиции |  |  | 12: 2968.59
34.2 | Прайс-лист | Штукатурно-клеевая смесь Ceresit CT 85 для плит из пенополистирола (расход 5 кг/м2) |  |  | кг | 331.02 | 1 | 331.02 |  |  | 28.33 | 1.02 | 9565.35
(Материалы для строительных работ)
Объем=5*12,26*2,7*2
Цена=34/1,2
| Приказ от 04.08.2020 № 421/пр п.92а (в ред. пр. № 55/пр от 30.01.2024) | Заготовительно-складские расходы для материальных ресурсов (за исключением металлических конструкций) - 2% ПЗ=2% (ОЗП=2%; ЭМ=2%; МАТ=2%)
|  | Всего по позиции |  |  | 12: 9565.35
35 | ГЭСН15-04-019-08 | Окраска фасадов акриловыми составами в один тон: с лесов краскопультом по подготовленной поверхности (цвет по согласованию) |  |  | 4: 100 м2; 5: 0.66204; 6: 1; 7: 0.66204
Объем=(12,26*2,7*2) / 100
| 1 | ОТ(ЗТ) |  |  | 4: чел.-ч; 7: 7.1434; 12: 3957.35
| 2-100-01 | Рабочий 1 разряда |  |  | 4: чел.-ч; 5: 0.08; 7: 0.052963; 10: 395.04; 12: 20.92
| 2-100-03 | Рабочий 3 разряда |  |  | 4: чел.-ч; 5: 4.12; 7: 2.7276; 10: 470.1; 12: 1282.25
| 2-100-05 | Рабочий 5 разряда |  |  | 4: чел.-ч; 5: 6.59; 7: 4.3628; 10: 608.36; 12: 2654.18
| 2 | ЭМ |  |  | 12: 60.67
|  | ОТм(ЗТм) |  |  | 4: чел.-ч; 7: 0.039722; 12: 21.03
| 91.14.02-001 | Автомобили бортовые, грузоподъемность до 5 т |  |  | маш.-ч | 0.06 |  | 0.039722 | 477.92 | 1.35 | 645.19 |  | 25.63
| 4-100-040 | ОТм(Зтм) Средний разряд машинистов 4 |  |  | 4: чел.-ч; 5: 0.06; 7: 0.039722; 10: 529.35; 12: 21.03
| 91.21.01-012 | Агрегаты окрасочные высокого давления для окраски поверхностей конструкций, мощность 1 кВт |  |  | 4: маш.-ч; 5: 6.4; 7: 4.2371; 10: 8.27; 12: 35.04
Н | 14.3.02.01 | Краска акриловая |  |  | 4: т; 5: 0.046; 7: 0.030454
Н | 14.4.01.02 | Грунтовка |  |  | 4: т; 5: 0.014; 7: 0.0092686
|  | Итого прямые затраты |  |  | 12: 4039.05
|  | ФОТ |  |  | 12: 3978.38
| Пр/812-015.0-3 | НР Отделочные работы |  |  | 4: %; 5: 101; 7: 101; 12: 4018.16
| Пр/774-015.0 | СП Отделочные работы |  |  | 4: %; 5: 49; 7: 49; 12: 1949.41
|  | Всего по позиции |  |  | 10: 15114.83; 12: 10006.62
35.1 | ФСБЦ-14.3.02.01-0111 | Краска водно-дисперсионная акрилатная ВД-АК-101 |  |  | т | 0.030454 | 1 | 0.030454 | 52265.82 | 1.76 | 91987.84 |  | 2801.38
(Материалы для строительных работ)
|  | Всего по позиции |  |  | 12: 2801.38
35.2 | ФСБЦ-14.4.01.02-0012 применительно | Грунтовка укрепляющая, глубокого проникновения, быстросохнущая, паропроницаемая // Грунтовка глубокого проникновения Ceresit CT17 |  |  | кг | 9.2686 | 1 | 9.2686 | 68.29 | 1.69 | 115.41 |  | 1069.69
(Материалы для строительных работ)
Объем=0,0092686*1000
|  | Всего по позиции |  |  | 12: 1069.69
Итоги по разделу 6 Утепление стен гаражей :
|  | Итого прямые затраты (справочно) |  |  | 12: 199143.04
в том числе:
|  | Оплата труда рабочих |  |  | 12: 50959.68
|  | Эксплуатация машин |  |  | 12: 144.6
|  | Оплата труда машинистов (Отм) |  |  | 12: 62.79
|  | Материалы |  |  | 12: 147975.97
|  | Строительные работы |  |  | 12: 275822.61
в том числе:
|  | оплата труда |  |  | 12: 50959.68
|  | эксплуатация машин и механизмов |  |  | 12: 144.6
|  | оплата труда машинистов (Отм) |  |  | 12: 62.79
|  | материалы |  |  | 12: 147975.97
|  | накладные расходы |  |  | 12: 51386.83
|  | сметная прибыль |  |  | 12: 25292.74
|  | Итого ФОТ (справочно) |  |  | 12: 51022.47
|  | Итого накладные расходы (справочно) |  |  | 12: 51386.83
|  | Итого сметная прибыль (справочно) |  |  | 12: 25292.74
|  | Итого по разделу 6 Утепление стен гаражей |  |  | 12: 275822.61
Справочно
|  | затраты труда рабочих |  |  | 7: 95.4463
|  | затраты труда машинистов |  |  | 7: 0.11255
Раздел 7. Устройство тротуара
36 | ГЭСН01-02-061-01 | Засыпка вручную траншей, пазух котлованов и ям, группа грунтов: 1 |  |  | 4: 100 м3; 5: 0.4295; 6: 1; 7: 0.4295
Объем=42,95 / 100
| 1 | ОТ(ЗТ) |  |  | 4: чел.-ч; 7: 38.0108; 12: 15691.6
| 1-100-15 | Средний разряд работы 1,5 |  |  | 4: чел.-ч; 5: 88.5; 7: 38.0108; 10: 412.82; 12: 15691.6
|  | Итого прямые затраты |  |  | 12: 15691.6
|  | ФОТ |  |  | 12: 15691.6
| Пр/812-001.2-3 | НР Земляные работы, выполняемые ручным способом |  |  | 4: %; 5: 90; 7: 90; 12: 14122.44
| Пр/774-001.2 | СП Земляные работы, выполняемые ручным способом |  |  | 4: %; 5: 40; 7: 40; 12: 6276.64
|  | Всего по позиции |  |  | 10: 84029.52; 12: 36090.68
36.1 | ФСБЦ-02.3.01.02-1116 | Песок природный для строительных работ II класс, мелкий |  |  | м3 | 42.95 | 1 | 42.95 |  |  | 777.25 |  | 33382.89
(Материалы для строительных работ)
|  | Всего по позиции |  |  | 12: 33382.89
37 | ГЭСН01-02-005-01 | Уплотнение грунта пневматическими трамбовками, группа грунтов: 1-2 |  |  | 4: 100 м3; 5: 0.4295; 6: 1; 7: 0.4295
Объем=42,95 / 100
| 1 | ОТ(ЗТ) |  |  | 4: чел.-ч; 7: 5.3816; 12: 2529.91
| 1-100-30 | Средний разряд работы 3,0 |  |  | 4: чел.-ч; 5: 12.53; 7: 5.3816; 10: 470.1; 12: 2529.91
| 2 | ЭМ |  |  | 12: 439.02
|  | ОТм(ЗТм) |  |  | 4: чел.-ч; 7: 1.1253; 12: 595.67
| 91.08.09-023 | Трамбовки пневматические при работе от передвижных компрессорных установок |  |  | маш.-ч | 10.5 |  | 4.5098 | 2.41 | 1.58 | 3.81 |  | 17.18
| 91.18.01-007 | Компрессоры винтовые передвижные с двигателем внутреннего сгорания, давление до 0,7 МПа (7 атм), производительность до 5,4 м3/мин |  |  | 4: маш.-ч; 5: 2.62; 7: 1.1253; 10: 374.87; 12: 421.84
| 4-100-040 | ОТм(Зтм) Средний разряд машинистов 4 |  |  | 4: чел.-ч; 5: 2.62; 7: 1.1253; 10: 529.35; 12: 595.67
|  | Итого прямые затраты |  |  | 12: 3564.6
|  | ФОТ |  |  | 12: 3125.58
| Пр/812-001.1-3 | НР Земляные работы, выполняемые механизированным способом |  |  | 4: %; 5: 93; 7: 93; 12: 2906.79
| Пр/774-001.1 | СП Земляные работы, выполняемые механизированным способом |  |  | 4: %; 5: 46; 7: 46; 12: 1437.77
|  | Всего по позиции |  |  | 10: 18414.81; 12: 7909.16
38 | ГЭСН27-04-016-04 | Устройство прослойки из нетканого синтетического материала (НСМ) в земляном полотне: сплошной |  |  | 4: 1000 м2; 5: 0.06094; 6: 1; 7: 0.06094
Объем=60,94 / 1000
| 1 | ОТ(ЗТ) |  |  | 4: чел.-ч; 7: 1.688; 12: 740.19
| 1-100-22 | Средний разряд работы 2,2 |  |  | 4: чел.-ч; 5: 27.7; 7: 1.688; 10: 438.49; 12: 740.19
| 2 | ЭМ |  |  | 12: 450.46
|  | ОТм(ЗТм) |  |  | 4: чел.-ч; 7: 0.23401; 12: 163.08
| 91.01.01-035 | Бульдозеры, мощность 79 кВт (108 л.с.) |  |  | маш.-ч | 2.52 |  | 0.15357 | 887.54 | 1.76 | 1562.07 |  | 239.89
| 4-100-060 | ОТм(Зтм) Средний разряд машинистов 6 |  |  | 4: чел.-ч; 5: 2.52; 7: 0.15357; 10: 711.07; 12: 109.2
| 91.08.03-029 | Катки самоходные пневмоколесные статические, масса 16 т |  |  | маш.-ч | 1.02 |  | 0.062159 | 2190.26 | 1.46 | 3197.78 |  | 198.77
| 4-100-060 | ОТм(Зтм) Средний разряд машинистов 6 |  |  | 4: чел.-ч; 5: 1.02; 7: 0.062159; 10: 711.07; 12: 44.2
| 91.14.02-001 | Автомобили бортовые, грузоподъемность до 5 т |  |  | маш.-ч | 0.3 |  | 0.018282 | 477.92 | 1.35 | 645.19 |  | 11.8
| 4-100-040 | ОТм(Зтм) Средний разряд машинистов 4 |  |  | 4: чел.-ч; 5: 0.3; 7: 0.018282; 10: 529.35; 12: 9.68
| 4 | М |  |  | 12: 0.47
| 08.1.02.11-0001 | Поковки из квадратных заготовок, масса 1,5-4,5 кг |  |  | т | 0.00013 |  | 7.9e-06 | 55898.18 | 1.06 | 59252.07 |  | 0.47
П,Н | 01.7.12.05-1018 | Геополотно нетканое полипропиленовое, иглопробивное, термоскрепленное, поверхностная плотность 550 г/м2 |  |  | 4: м2; 5: 0; 7: 0
|  | Итого прямые затраты |  |  | 12: 1354.2
|  | ФОТ |  |  | 12: 903.27
| Пр/812-021.0-3 | НР Автомобильные дороги |  |  | 4: %; 5: 148; 7: 148; 12: 1336.84
| Пр/774-021.0 | СП Автомобильные дороги |  |  | 4: %; 5: 134; 7: 134; 12: 1210.38
|  | Всего по позиции |  |  | 10: 64020.68; 12: 3901.42
38.1 | ФСБЦ-01.7.12.05-0054 применительно | Геополотно нетканое полиэфирное, иглопробивное, поверхностная плотность 250 г/м2 (поверхностная плотность 300 г/м2) |  |  | м2 | 60.94 | 1 | 60.94 | 30.7 | 1.21 | 37.15 |  | 2263.92
(Материалы для строительных работ)
|  | Всего по позиции |  |  | 12: 2263.92
39 | ГЭСН11-01-002-04 | Устройство подстилающих слоев: щебеночных |  |  | 4: м3; 5: 8.7; 6: 1; 7: 8.7
Объем=5,8+2,9
| 1 | ОТ(ЗТ) |  |  | 4: чел.-ч; 7: 28.188; 12: 13752.08
| 1-100-33 | Средний разряд работы 3,3 |  |  | 4: чел.-ч; 5: 3.24; 7: 28.188; 10: 487.87; 12: 13752.08
| 2 | ЭМ |  |  | 12: 2935.19
|  | ОТм(ЗТм) |  |  | 4: чел.-ч; 7: 4.785; 12: 2594.81
| 91.06.05-011 | Погрузчики одноковшовые универсальные фронтальные пневмоколесные, номинальная вместимость основного ковша 2,6 м3, грузоподъемность 5 т |  |  | 4: маш.-ч; 5: 0.09; 7: 0.783; 10: 1793.27; 12: 1404.13
| 4-100-050 | ОТм(Зтм) Средний разряд машинистов 5 |  |  | 4: чел.-ч; 5: 0.09; 7: 0.783; 10: 608.36; 12: 476.35
| 91.08.09-023 | Трамбовки пневматические при работе от передвижных компрессорных установок |  |  | маш.-ч | 0.93 |  | 8.091 | 2.41 | 1.58 | 3.81 |  | 30.83
| 91.18.01-007 | Компрессоры винтовые передвижные с двигателем внутреннего сгорания, давление до 0,7 МПа (7 атм), производительность до 5,4 м3/мин |  |  | 4: маш.-ч; 5: 0.46; 7: 4.002; 10: 374.87; 12: 1500.23
| 4-100-040 | ОТм(Зтм) Средний разряд машинистов 4 |  |  | 4: чел.-ч; 5: 0.46; 7: 4.002; 10: 529.35; 12: 2118.46
| 4 | М |  |  | 12: 68.04
| 01.7.03.01-0001 | Вода |  |  | м3 | 0.15 |  | 1.305 | 35.71 | 1.46 | 52.14 |  | 68.04
Н | 02.2.02.02 | Каменная мелочь марки 300 |  |  | 4: м3; 5: 0.11; 7: 0.957
Н | 02.2.05.04 | Щебень из природного камня для строительных работ фракции 10-20 мм |  |  | 4: м3; 5: 0.09; 7: 0.783
Н | 02.2.05.04 | Щебень из природного камня для строительных работ фракции 40-70 мм |  |  | 4: м3; 5: 1; 7: 8.7
Н | 02.2.05.04 | Щебень из природного камня для строительных работ фракции 5-10 мм |  |  | 4: м3; 5: 0.1; 7: 0.87
|  | Итого прямые затраты |  |  | 12: 19350.12
|  | ФОТ |  |  | 12: 16346.89
| Пр/812-011.0-3 | НР Полы |  |  | 4: %; 5: 113; 7: 113; 12: 18471.99
| Пр/774-011.0 | СП Полы |  |  | 4: %; 5: 65; 7: 65; 12: 10625.48
|  | Всего по позиции |  |  | 10: 5568.69; 12: 48447.59
39.1 | ФСБЦ-02.2.05.04-2024 | Щебень из плотных горных пород для строительных работ М 600, фракция 5(3)-20 мм |  |  | м3 | 2.9 | 1 | 2.9 | 1839.35 | 2.23 | 4101.75 |  | 11895.08
(Материалы для строительных работ)
|  | Всего по позиции |  |  | 12: 11895.08
39.2 | ФСБЦ-02.2.05.04-2088 | Щебень из плотных горных пород для строительных работ М 600, фракция 20-40 мм |  |  | м3 | 5.8 | 1 | 5.8 | 1892.9 | 2.23 | 4221.17 |  | 24482.79
(Материалы для строительных работ)
|  | Всего по позиции |  |  | 12: 24482.79
40 | ГЭСН11-01-002-01 | Устройство подстилающих слоев: песчаных |  |  | 4: м3; 5: 2.9853; 6: 1; 7: 2.9853
Объем=0,05*4,87*12,26
| 1 | ОТ(ЗТ) |  |  | 4: чел.-ч; 7: 8.9261; 12: 4248.99
| 1-100-31 | Средний разряд работы 3,1 |  |  | 4: чел.-ч; 5: 2.99; 7: 8.9261; 10: 476.02; 12: 4248.99
| 2 | ЭМ |  |  | 12: 679.48
|  | ОТм(ЗТм) |  |  | 4: чел.-ч; 7: 0.89559; 12: 492.95
| 91.06.05-011 | Погрузчики одноковшовые универсальные фронтальные пневмоколесные, номинальная вместимость основного ковша 2,6 м3, грузоподъемность 5 т |  |  | 4: маш.-ч; 5: 0.08; 7: 0.23882; 10: 1793.27; 12: 428.28
| 4-100-050 | ОТм(Зтм) Средний разряд машинистов 5 |  |  | 4: чел.-ч; 5: 0.08; 7: 0.23882; 10: 608.36; 12: 145.29
| 91.08.09-023 | Трамбовки пневматические при работе от передвижных компрессорных установок |  |  | маш.-ч | 0.44 |  | 1.3135 | 2.41 | 1.58 | 3.81 |  | 5
| 91.18.01-007 | Компрессоры винтовые передвижные с двигателем внутреннего сгорания, давление до 0,7 МПа (7 атм), производительность до 5,4 м3/мин |  |  | 4: маш.-ч; 5: 0.22; 7: 0.65677; 10: 374.87; 12: 246.2
| 4-100-040 | ОТм(Зтм) Средний разряд машинистов 4 |  |  | 4: чел.-ч; 5: 0.22; 7: 0.65677; 10: 529.35; 12: 347.66
| 4 | М |  |  | 12: 23.35
| 01.7.03.01-0001 | Вода |  |  | м3 | 0.15 |  | 0.4478 | 35.71 | 1.46 | 52.14 |  | 23.35
Н | 02.3.01.02 | Песок для строительных работ природный |  |  | 4: м3; 5: 1.12; 7: 3.3435
|  | Итого прямые затраты |  |  | 12: 5444.77
|  | ФОТ |  |  | 12: 4741.94
| Пр/812-011.0-3 | НР Полы |  |  | 4: %; 5: 113; 7: 113; 12: 5358.39
| Пр/774-011.0 | СП Полы |  |  | 4: %; 5: 65; 7: 65; 12: 3082.26
|  | Всего по позиции |  |  | 10: 4651.25; 12: 13885.42
40.1 | ФСБЦ-02.3.01.02-1122 | Песок природный для строительных работ II класс, повышенной крупности |  |  | м3 | 3.3435 | 1 | 3.3435 | 911.57 | 0.94 | 856.88 |  | 2865.02
(Материалы для строительных работ)
|  | Всего по позиции |  |  | 12: 2865.02
41 | ГЭСН27-07-003-03 | Устройство бетонных плитных тротуаров из сборных фигурных бетонных плит с заполнением швов песчано-цементной смесью |  |  | 4: 100 м2; 5: 0.59706; 6: 1; 7: 0.59706
Объем=(4,87*12,26) / 100
| 1 | ОТ(ЗТ) |  |  | 4: чел.-ч; 7: 50.2249; 12: 24503.2
| 1-100-33 | Средний разряд работы 3,3 |  |  | 4: чел.-ч; 5: 84.12; 7: 50.2249; 10: 487.87; 12: 24503.2
| 2 | ЭМ |  |  | 12: 3650.46
|  | ОТм(ЗТм) |  |  | 4: чел.-ч; 7: 3.1525; 12: 1861.89
| 91.05.05-015 | Краны на автомобильном ходу, грузоподъемность 16 т |  |  | 4: маш.-ч; 5: 1.78; 7: 1.0628; 10: 1938.31; 12: 2059.98
| 4-100-060 | ОТм(Зтм) Средний разряд машинистов 6 |  |  | 4: чел.-ч; 5: 1.78; 7: 1.0628; 10: 711.07; 12: 755.7
| 91.08.09-001 | Виброплиты с двигателем внутреннего сгорания |  |  | 4: маш.-ч; 5: 8; 7: 4.7765; 10: 50.71; 12: 242.22
| 91.14.02-001 | Автомобили бортовые, грузоподъемность до 5 т |  |  | маш.-ч | 3.5 |  | 2.0897 | 477.92 | 1.35 | 645.19 |  | 1348.26
| 4-100-040 | ОТм(Зтм) Средний разряд машинистов 4 |  |  | 4: чел.-ч; 5: 3.5; 7: 2.0897; 10: 529.35; 12: 1106.19
Н | 04.3.02.13 | Смеси цементно-песчаные |  |  | 4: т; 5: 5.415; 7: 3.2331
П,Н | 05.2.04.04 | Плиты бетонные тротуарные фигурные |  |  | 4: м2; 5: 0; 7: 0
|  | Итого прямые затраты |  |  | 12: 30015.55
|  | ФОТ |  |  | 12: 26365.09
| Пр/812-021.1-3 | НР Устройство покрытий дорожек, тротуаров, мостовых и площадок и прочее |  |  | 4: %; 5: 114; 7: 114; 12: 30056.2
| Пр/774-021.1 | СП Устройство покрытий дорожек, тротуаров, мостовых и площадок и прочее |  |  | 4: %; 5: 77; 7: 77; 12: 20301.12
|  | Всего по позиции |  |  | 10: 134613.94; 12: 80372.87
41.1 | ФСБЦ-04.3.02.13-0214 | Смеси сухие цементно-песчаные кладочные, класс В7,5 (М100) |  |  | т | 3.2331 | 1 | 3.2331 | 2810.05 | 1.91 | 5367.2 |  | 17352.64
(Материалы для строительных работ)
|  | Всего по позиции |  |  | 12: 17352.64
41.2 | ФСБЦ-05.2.02.19-0051 | Плитка вибропрессованная тротуарная, форма прямоугольник, на белом цементе, цветная, размеры 200х100х60 мм |  |  | м2 | 57.8062 | 1 | 57.8062 | 764.38 | 1.72 | 1314.73 |  | 75999.55
(Материалы для строительных работ)
Объем=4,87*12,26-1,9
|  | Всего по позиции |  |  | 12: 75999.55
41.3 | ФСБЦ-05.2.02.19-0025 применительно | Плитка вибропрессованная тротуарная, форма прямоугольник, цвет белый, размеры 90х75х60 мм // Лоток водоотводный бетонный 500х200х60мм |  |  | м2 | 1.9 | 1 | 1.9 | 803.88 | 1.72 | 1382.67 |  | 2627.07
(Материалы для строительных работ)
|  | Всего по позиции |  |  | 12: 2627.07
Итоги по разделу 7 Устройство тротуара :
|  | Итого прямые затраты (справочно) |  |  | 12: 246289.8
в том числе:
|  | Оплата труда рабочих |  |  | 12: 61465.97
|  | Эксплуатация машин |  |  | 12: 8154.61
|  | Оплата труда машинистов (Отм) |  |  | 12: 5708.4
|  | Материалы |  |  | 12: 170960.82
|  | Строительные работы |  |  | 12: 361476.1
в том числе:
|  | оплата труда |  |  | 12: 61465.97
|  | эксплуатация машин и механизмов |  |  | 12: 8154.61
|  | оплата труда машинистов (Отм) |  |  | 12: 5708.4
|  | материалы |  |  | 12: 170960.82
|  | накладные расходы |  |  | 12: 72252.65
|  | сметная прибыль |  |  | 12: 42933.65
|  | Итого ФОТ (справочно) |  |  | 12: 67174.37
|  | Итого накладные расходы (справочно) |  |  | 12: 72252.65
|  | Итого сметная прибыль (справочно) |  |  | 12: 42933.65
|  | Итого по разделу 7 Устройство тротуара |  |  | 12: 361476.1
Справочно
|  | затраты труда рабочих |  |  | 7: 132.4194
|  | затраты труда машинистов |  |  | 7: 10.1924
Раздел 8. Наращивание кабеля питания гаражей
42 | ГЭСНм08-02-409-09 | Труба гофрированная ПВХ для защиты проводов и кабелей по установленным конструкциям, по стенам, колоннам, потолкам, основанию пола |  |  | 4: 100 м; 5: 0.17; 6: 1; 7: 0.17
Объем=17 / 100
| 1 | ОТ(ЗТ) |  |  | 4: чел.-ч; 7: 2.584; 12: 1306.6
| 1-100-36 | Средний разряд работы 3,6 |  |  | 4: чел.-ч; 5: 15.2; 7: 2.584; 10: 505.65; 12: 1306.6
| 4 | М |  |  | 12: 25
| 01.7.03.04-0001 | Электроэнергия |  |  | 4: кВт-ч; 5: 5.3376; 7: 0.90739; 10: 6.61; 12: 6
| 01.7.15.07-0152 | Дюбели пластмассовые с шурупами, диаметр 6 мм, длина 35 мм, диаметр шурупа 3,5 мм, длина шурупа 50 мм |  |  | 100 шт | 1.75 |  | 0.2975 | 52.34 | 1.22 | 63.85 |  | 19
|  | Итого прямые затраты |  |  | 12: 1331.6
42.1 | 421/пр_2020_п.75_пп.а | Вспомогательные ненормируемые материальные ресурсы |  |  | 4: %; 5: 2; 7: 2; 12: 26.13
|  | ФОТ |  |  | 12: 1306.6
| Пр/812-049.3-3 | НР Электротехнические установки на других объектах |  |  | 4: %; 5: 98; 7: 98; 12: 1280.47
| Пр/774-049.3 | СП Электротехнические установки на других объектах |  |  | 4: %; 5: 51; 7: 51; 12: 666.37
|  | Всего по позиции |  |  | 10: 19438.65; 12: 3304.57
42.1 | ФСБЦ-24.3.01.02-0016 | Трубы гибкие гофрированные, легкие, из самозатухающего ПВХ, без протяжки, номинальный диаметр 50 мм |  |  | м | 17 | 1 | 17 | 55.52 | 0.93 | 51.63 |  | 877.71
(Материалы для монтажных работ)
|  | Всего по позиции |  |  | 12: 877.71
42.2 | ФСБЦ-20.2.05.02-0011 | Держатели пластмассовые с защелкой для труб диаметром 25 мм |  |  | 100 шт | 0.17 | 1 | 0.17 | 112.32 | 1.71 | 192.07 |  | 32.65
(Материалы для монтажных работ)
Объем=17 / 100
|  | Всего по позиции |  |  | 12: 32.65
43 | ГЭСНм08-02-412-05 | Затягивание провода в проложенные трубы и металлические рукава первого одножильного или многожильного в общей оплетке, суммарное сечение: до 70 мм2 |  |  | 4: 100 м; 5: 0.17; 6: 1; 7: 0.17
Объем=17 / 100
| 1 | ОТ(ЗТ) |  |  | 4: чел.-ч; 7: 1.9856; 12: 1027.55
| 1-100-38 | Средний разряд работы 3,8 |  |  | 4: чел.-ч; 5: 11.68; 7: 1.9856; 10: 517.5; 12: 1027.55
| 2 | ЭМ |  |  | 12: 48.32
|  | ОТм(ЗТм) |  |  | 4: чел.-ч; 7: 0.0374; 12: 23.2
| 91.05.05-015 | Краны на автомобильном ходу, грузоподъемность 16 т |  |  | 4: маш.-ч; 5: 0.11; 7: 0.0187; 10: 1938.31; 12: 36.25
| 4-100-060 | ОТм(Зтм) Средний разряд машинистов 6 |  |  | 4: чел.-ч; 5: 0.11; 7: 0.0187; 10: 711.07; 12: 13.3
| 91.14.02-001 | Автомобили бортовые, грузоподъемность до 5 т |  |  | маш.-ч | 0.11 |  | 0.0187 | 477.92 | 1.35 | 645.19 |  | 12.07
| 4-100-040 | ОТм(Зтм) Средний разряд машинистов 4 |  |  | 4: чел.-ч; 5: 0.11; 7: 0.0187; 10: 529.35; 12: 9.9
| 4 | М |  |  | 12: 129.63
| 01.7.06.05-0041 | Ленты изоляционные хлопчатобумажные прорезиненные для электромонтажных и ремонтных работ, цвет черный, ширина 20 мм, толщина 0,35 мм |  |  | м | 33.33 |  | 5.6661 | 5.87 | 1.6 | 9.39 |  | 53.2
| 01.7.07.20-0002 | Тальк молотый, сорт I |  |  | т | 0.00126 |  | 0.0002142 | 43821.53 | 1.6 | 70114.45 |  | 15.02
| 14.4.02.04-0142 | Краска масляная МА-0115, мумия, сурик железный |  |  | кг | 0.02 |  | 0.0034 | 79.88 | 1.49 | 119.02 |  | 0.4
| 20.2.01.05-0009 | Гильзы кабельные медные 70 мм |  |  | 100 шт | 0.05 |  | 0.0085 | 4363.5 | 1.25 | 5454.38 |  | 46.36
| 20.2.02.01-0015 | Втулки полипропиленовые, диаметр 54 мм |  |  | 1000 шт | 0.0122 |  | 0.002074 | 4130.12 | 1.71 | 7062.51 |  | 14.65
|  | Итого прямые затраты |  |  | 12: 1228.7
43.1 | 421/пр_2020_п.75_пп.а | Вспомогательные ненормируемые материальные ресурсы |  |  | 4: %; 5: 2; 7: 2; 12: 20.55
|  | ФОТ |  |  | 12: 1050.75
| Пр/812-049.3-3 | НР Электротехнические установки на других объектах |  |  | 4: %; 5: 98; 7: 98; 12: 1029.74
| Пр/774-049.3 | СП Электротехнические установки на других объектах |  |  | 4: %; 5: 51; 7: 51; 12: 535.88
|  | Всего по позиции |  |  | 10: 16558.06; 12: 2814.87
43.1 | ФСБЦ-21.1.06.09-0113 | Кабель силовой с медными жилами ВВГнг(A) 4х16мк(N)-660 |  |  | 1000 м | 0.01734 | 1 | 0.01734 | 551649.21 | 1.07 | 590264.65 |  | 10235.19
(Материалы для монтажных работ)
Объем=(17*1,02) / 1000
|  | Всего по позиции |  |  | 12: 10235.19
44 | ГЭСНм10-08-019-01 | Коробка ответвительная на стене |  |  | 4: шт; 5: 4; 6: 1; 7: 4
| 1 | ОТ(ЗТ) |  |  | 4: чел.-ч; 7: 2; 12: 1074.5
| 1-100-41 | Средний разряд работы 4,1 |  |  | 4: чел.-ч; 5: 0.5; 7: 2; 10: 537.25; 12: 1074.5
| 4 | М |  |  | 12: 10.07
| 01.7.15.14-0165 | Шурупы самонарезающие стальные с полукруглой головкой и прямым шлицем, остроконечные, диаметр 4 мм, длина 40 мм |  |  | т | 1e-05 |  | 4e-05 | 99190.96 | 1.22 | 121012.97 |  | 4.84
| 03.1.01.01-0002 | Гипс строительный Г-3 |  |  | т | 5e-05 |  | 0.0002 | 4338.27 | 1.44 | 6247.11 |  | 1.25
| 08.3.03.05-0013 | Проволока стальная низкоуглеродистая оцинкованная разного назначения, диаметр 1,6 мм |  |  | т | 1e-05 |  | 4e-05 | 87245.7 | 1.14 | 99460.1 |  | 3.98
|  | Итого прямые затраты |  |  | 12: 1084.57
44.1 | 421/пр_2020_п.75_пп.а | Вспомогательные ненормируемые материальные ресурсы |  |  | 4: %; 5: 2; 7: 2; 12: 21.49
|  | ФОТ |  |  | 12: 1074.5
| Пр/812-051.1-3 | НР Прокладка и монтаж сетей связи |  |  | 4: %; 5: 91; 7: 91; 12: 977.8
| Пр/774-051.1 | СП Прокладка и монтаж сетей связи |  |  | 4: %; 5: 46; 7: 46; 12: 494.27
|  | Всего по позиции |  |  | 10: 644.53; 12: 2578.13
44.1 | ФСБЦ-20.5.02.06-0003 | Коробки разветвительные для открытой проводки, размеры 150х110х70 мм |  |  | 10 шт | 0.4 | 1 | 0.4 | 1359.66 | 1.12 | 1522.82 |  | 609.13
(Материалы для монтажных работ)
Объем=4 / 10
|  | Всего по позиции |  |  | 12: 609.13
45 | ГЭСНм08-02-144-03 | Присоединение к зажимам жил проводов или кабелей сечением: до 16 мм2 |  |  | 4: 100 шт; 5: 0.16; 6: 1; 7: 0.16
Объем=(4*4) / 100
| 1 | ОТ(ЗТ) |  |  | 4: чел.-ч; 7: 1.9456; 12: 1006.85
| 1-100-38 | Средний разряд работы 3,8 |  |  | 4: чел.-ч; 5: 12.16; 7: 1.9456; 10: 517.5; 12: 1006.85
|  | Итого прямые затраты |  |  | 12: 1006.85
45.1 | 421/пр_2020_п.75_пп.а | Вспомогательные ненормируемые материальные ресурсы |  |  | 4: %; 5: 2; 7: 2; 12: 20.14
|  | ФОТ |  |  | 12: 1006.85
| Пр/812-049.3-3 | НР Электротехнические установки на других объектах |  |  | 4: %; 5: 98; 7: 98; 12: 986.71
| Пр/774-049.3 | СП Электротехнические установки на других объектах |  |  | 4: %; 5: 51; 7: 51; 12: 513.49
|  | Всего по позиции |  |  | 10: 15794.94; 12: 2527.19
Итоги по разделу 8 Наращивание кабеля питания гаражей :
|  | Итого прямые затраты (справочно) |  |  | 12: 16494.71
в том числе:
|  | Оплата труда рабочих |  |  | 12: 4415.5
|  | Эксплуатация машин |  |  | 12: 48.32
|  | Оплата труда машинистов (Отм) |  |  | 12: 23.2
|  | Материалы |  |  | 12: 12007.69
|  | Монтажные работы |  |  | 12: 22979.44
в том числе:
|  | оплата труда |  |  | 12: 4415.5
|  | эксплуатация машин и механизмов |  |  | 12: 48.32
|  | оплата труда машинистов (Отм) |  |  | 12: 23.2
|  | материалы |  |  | 12: 12007.69
|  | накладные расходы |  |  | 12: 4274.72
|  | сметная прибыль |  |  | 12: 2210.01
|  | Итого ФОТ (справочно) |  |  | 12: 4438.7
|  | Итого накладные расходы (справочно) |  |  | 12: 4274.72
|  | Итого сметная прибыль (справочно) |  |  | 12: 2210.01
|  | Итого по разделу 8 Наращивание кабеля питания гаражей |  |  | 12: 22979.44
Справочно
|  | затраты труда рабочих |  |  | 7: 8.5152
|  | затраты труда машинистов |  |  | 7: 0.0374
Итоги по смете:
|  | Всего прямые затраты (справочно) |  |  | 12: 1257455.83
в том числе:
|  | Оплата труда рабочих |  |  | 12: 470233.54
|  | Эксплуатация машин |  |  | 12: 84311.89
|  | Оплата труда машинистов (Отм) |  |  | 12: 26232.52
|  | Материалы |  |  | 12: 651712.06
|  | Перевозка |  |  | 12: 24965.82
|  | Строительные работы |  |  | 12: 1649052.74
|  | Строительные работы |  |  | 12: 1624086.92
в том числе:
|  | оплата труда |  |  | 12: 335398.48
|  | эксплуатация машин и механизмов |  |  | 12: 79196.63
|  | оплата труда машинистов (Отм) |  |  | 12: 24023
|  | материалы |  |  | 12: 629194
|  | накладные расходы |  |  | 12: 354707.54
|  | сметная прибыль |  |  | 12: 201567.27
|  | Перевозка |  |  | 12: 24965.82
|  | Монтажные работы |  |  | 12: 351506.63
в том числе:
|  | оплата труда |  |  | 12: 134835.06
|  | эксплуатация машин и механизмов |  |  | 12: 5115.26
|  | оплата труда машинистов (Отм) |  |  | 12: 2209.52
|  | материалы |  |  | 12: 22518.06
|  | накладные расходы |  |  | 12: 124946.07
|  | сметная прибыль |  |  | 12: 61882.66
|  | Всего |  |  | 12: 2000559.37
|  | Всего ФОТ (справочно) |  |  | 12: 496466.06
|  | Всего накладные расходы (справочно) |  |  | 12: 479653.61
|  | Всего сметная прибыль (справочно) |  |  | 12: 263449.93
|  | НДС 20% |  |  | 12: 400111.87
|  | ВСЕГО по смете |  |  | 12: 2400671.24
Справочно
|  | затраты труда рабочих |  |  | 7: 921.9962
|  | затраты труда машинистов |  |  | 7: 43.4287
Начальная (максимальная) цена контракта принята в сумме 2 400 671,24 рубль