## ЛСР по форме №4 с материалами
Приложение к техническому заданию
ЛОКАЛЬНЫЙ СМЕТНЫЙ РАСЧЕТ
НА ВЫПОЛНЕНИЕ РАБОТ ПО УСТАНОВКЕ МАЛЫХ АРХИТЕКТУРНЫХ ФОРМ ПО АДРЕСУ: УЛ. КОЛЬЦЕВАЯ Д.13 В ГОРОДЕ ЮГОРСКЕ
Основание: дефектный акт
| Сметная стоимость строительных работ _______________________________________________________________________________________________ |  |  |  | тыс. руб.
| Средства на оплату труда _______________________________________________________________________________________________ |  | ___________________________0,670 |  | тыс. руб.
| Сметная трудоемкость _______________________________________________________________________________________________ |  | _______________________________________________________________________________________________72,17 |  | чел.час
Составлен(а) в ценах 2001 г.
№ пп | Шифр и номер позиции норматива | Наименование работ и затрат, единица измерения | Количество | Стоимость единицы, руб. |  |  | Общая стоимость, руб. |  |  |  | Затраты труда рабочих, чел.-ч, не занятых обслуживанием машин
|  |  |  | всего | эксплуата- ции машин | мате- риалы | Всего | оплаты труда | эксплуата- ции машин | мате- риалы
|  |  |  | оплаты труда | в т.ч. оплаты труда |  |  |  | в т.ч. оплаты труда |  | на единицу | всего
1 | 2 | 3 | 4 | 5 | 6 | 7 | 8 | 9 | 10 | 11 | 12 | 13
Раздел 1. Монтаж
1 | ФЕР01-02-058-01 Приказ Минстроя РФ от 30.01.14 №31/пр | Копание ям вручную без креплений для стоек и столбов: без откосов глубиной до 0,7 м, группа грунтов 1 (100 м3 грунта) НР (10,56 руб.): 84% от ФОТ СП (5,66 руб.): 45% от ФОТ | 0,0089 | 1411,8 1411,8 |  |  | 12.57 | 12.57 |  |  | 181 | 1.61
2 | ФЕР10-02-045-01 Приказ Минстроя РФ от 30.01.14 №31/пр | Сборка детского игрового оборудования - Сборка: веранд (100 м2 пола) НР (807,98 руб.): 124% от ФОТ СП (410,51 руб.): 63% от ФОТ | 0,2941 | 4710,86 2155,21 | 1115,1 60,35 | 1440.55 | 1385.46 | 633.85 | 327,95 17,75 | 423.66 | 237.62 | 69.88
3 | Прайс-лист | Игровой комплекс (шт) | 1 | 20211,86 |  | 20211,86 | 20211.86 |  |  | 20211.86
4 | ФЕР06-01-001-01 Приказ Минстроя РФ от 30.01.14 №31/пр | Устройство бетонной подготовки (100 м3 бетона, бутобетона и железобетона в деле) НР (6,89 руб.): 110% от ФОТ СП (4,07 руб.): 65% от ФОТ | 0,0038 | 58585,02 1404 | 1590,53 243 | 55590.49 | 222.62 | 5.34 | 6,04 0,92 | 211.24 | 180 | 0.68
Итого прямые затраты по разделу в ценах 2001г. | [6 empty] | 21832.51 | 651.76 | 333,99 18,67 | 20846.76 |  | 72.17
Накладные расходы | [6 empty] | 825.43
Сметная прибыль | [6 empty] | 420.24
НДС 18%
ВСЕГО по смете