## ЛСР по форме №4 с материалами
Приложение 1
к муниципальному контракту
ЛОКАЛЬНЫЙ СМЕТНЫЙ РАСЧЕТ
(локальная смета)
на | выполнение работ по монтажу и наладке системы охранно-пожарной сигнализации
(наименование работ и затрат, наименование объекта)
| Средства на оплату труда _______________________________________________________________________________________________ |  | ___________________________1,226 |  | тыс. руб.
| Сметная трудоемкость _______________________________________________________________________________________________ |  | _______________________________________________________________________________________________100,07 |  | чел.час
Составлен(а) в ценах 2001 г.
№ пп | Шифр и номер позиции норматива | Наименование работ и затрат, единица измерения | Количество | Стоимость единицы, руб. |  |  | Общая стоимость, руб. |  |  |  | Затраты труда рабочих, чел.-ч, не занятых обслуживанием машин
|  |  |  | всего | эксплуата- ции машин | мате- риалы | Всего | оплаты труда | эксплуата- ции машин | мате- риалы
|  |  |  | оплаты труда | в т.ч. оплаты труда |  |  |  | в т.ч. оплаты труда |  | на единицу | всего
1 | 2 | 3 | 4 | 5 | 6 | 7 | 8 | 9 | 10 | 11 | 12 | 13
Раздел 1. Монтаж и наладка охранно-пожарной сигнализации
Монтажные работы
1 | ФЕРм10-08-002-04 Приказ Минстроя России от 30.12.2016 №1039/пр | Извещатель ОС автоматический: контактный, магнитоконтактный на открывание окон, дверей (шт) НР (13,57 руб.): 84% от ФОТ (16,16 руб.) СП (9,7 руб.): 60% от ФОТ (16,16 руб.) | 2 | 9,96 8,08 |  | 1.88 | 19.92 | 16.16 |  | 3.76 | 0.84 | 1.68
2 | ФЕРм10-08-002-05 Приказ Минстроя России от 30.12.2016 №1039/пр Применительно | Извещатель ОС автоматический: ударно-контактный, бесконтактный электромагнитный или пьезоэлектрический, устанавливаемый на стекле (шт) НР (33,94 руб.): 84% от ФОТ (40,4 руб.) СП (24,24 руб.): 60% от ФОТ (40,4 руб.) | 5 2+3 | 10,15 8,08 |  | 2.07 | 50.75 | 40.4 |  | 10.35 | 0.84 | 4.2
3 | ФЕРм10-08-002-02 Приказ Минстроя России от 30.12.2016 №1039/пр | Извещатель ПС автоматический: дымовой, фотоэлектрический, радиоизотопный, световой в нормальном исполнении (шт) НР (13,57 руб.): 84% от ФОТ (16,16 руб.) СП (9,7 руб.): 60% от ФОТ (16,16 руб.) | 1 | 18,91 16,16 |  | 2.75 | 18.91 | 16.16 |  | 2.75 | 1.68 | 1.68
4 | ФЕРм10-02-016-06 Приказ Минстроя России от 30.12.2016 №1039/пр Применительно | Отдельно устанавливаемый: преобразователь или блок питания (шт) НР (97,81 руб.): 84% от ФОТ (116,44 руб.) СП (69,86 руб.): 60% от ФОТ (116,44 руб.) | 1 | 199,95 112,01 | 39,6 4,43 | 48.34 | 199.95 | 112.01 | 39,6 4,43 | 48.34 | 10.1 | 10.1
5 | ФЕРм10-08-001-09 Приказ Минстроя России от 30.12.2016 №1039/пр | Приборы приемно-контрольные объектовые на: 2 луча (шт) НР (49,56 руб.): 84% от ФОТ (59 руб.) СП (35,4 руб.): 60% от ФОТ (59 руб.) | 1 | 63,64 59 |  | 4.64 | 63.64 | 59 |  | 4.64 | 5.7 | 5.7
6 | ФЕРм08-02-390-01 Приказ Минстроя России от 30.12.2016 №1039/пр | Короба пластмассовые: шириной до 40 мм (100 м) НР (23,26 руб.): 100% от ФОТ (23,26 руб.) СП (15,12 руб.): 65% от ФОТ (23,26 руб.) | 0,15 15 / 100 | 206,76 154,92 | 0,31 0,14 | 51.53 | 31.01 | 23.24 | 0,05 0,02 | 7.72 | 16.29 | 2.44
7 | ФЕРм08-02-399-01 Приказ Минстроя России от 30.12.2016 №1039/пр | Провод в коробах, сечением: до 6 мм2 (100 м) НР (4,02 руб.): 100% от ФОТ (4,02 руб.) СП (2,61 руб.): 65% от ФОТ (4,02 руб.) | 0,15 15 / 100 | 41,11 26,51 | 1,78 0,26 | 12.82 | 6.17 | 3.98 | 0,27 0,04 | 1.92 | 2.82 | 0.42
8 | ФЕРм10-08-005-02 Приказ Минстроя России от 30.12.2016 №1039/пр Применительно | Провод двух- и трехжильный с разделительным основанием по стенам и потолкам, прокладываемый по основаниям: кирпичным (100 м) НР (103,04 руб.): 84% от ФОТ (122,67 руб.) СП (73,6 руб.): 60% от ФОТ (122,67 руб.) | 0,45 45 / 100 | 1054,53 272,6 |  | 781.93 | 474.54 | 122.67 |  | 351.87 | 29 | 13.05
Материалы не учтенные ценником
9 | ФССЦ-61.2.01.05-0029 Приказ Минстроя России от 30.12.2016 №1039/пр | Извещатель охранный контактный: ИО 102-20/А2М (СМК-20) (100 шт) | 0,02 2 / 100 | 10675 |  | 10675 | 213.5 |  |  | 213.5
10 | ФССЦ-61.2.01.01-0024 Приказ Минстроя России от 30.12.2016 №1039/пр | Извещатель охранный для закрытых помещений, звуковой (10 шт) | 0,2 2 / 10 | 946.38 |  | 946.38 | 189.28 |  |  | 189.28
11 | ФССЦ-61.2.01.11-0001 Приказ Минстроя России от 30.12.2016 №1039/пр | Извещатель охранный для закрытых помещений (10 шт) | 0,3 3 / 10 | 943.87 |  | 943.87 | 283.16 |  |  | 283.16
12 | ФССЦ-61.2.04.08-0007 Приказ Минстроя России от 30.12.2016 №1039/пр | Оповещатель комбинированный светозвуковой (10 шт) | 0,1 1 / 10 | 639.6 |  | 639.6 | 63.96 |  |  | 63.96
13 | ФССЦ-62.4.01.01-0001 Приказ Минстроя России от 30.12.2016 №1039/пр | Батарея аккумуляторная: АКБ-1 12В/1,2 А/ч (шт) | 1 | 42.27 |  | 42.27 | 42.27 |  |  | 42.27
14 | прайс-лист | Прибор приёмно-контрольный охранный КВАРЦ (вар.1) (шт) | 1 | 228,77 2134,00/9,80*1,02*1,03 |  | 228,77 2134,00/9,80*1,02*1,03 | 228.77 |  |  | 228.77
15 | ФССЦ-20.2.05.04-0022 Приказ Минстроя России от 30.12.2016 №1039/пр | Кабель-канал (короб) : 15x10 мм (100 м) | 0,15 15 / 100 | 114.75 |  | 114.75 | 17.21 |  |  | 17.21
16 | ФССЦ-21.2.03.08-0012 Приказ Минстроя России от 30.12.2016 №1039/пр | Шнуры на напряжение до 380 В с параллельными жилами, с изоляцией и оболочкой из ПВХ, марки: ШВВП 2х0,75 (1000 м) | 0,015 15 / 1000 | 2106.9 |  | 2106.9 | 31.6 |  |  | 31.6
17 | ФССЦ-21.1.08.01-0009 Приказ Минстроя России от 30.12.2016 №1039/пр | Кабели для систем сигнализации с однопроволочными медными жилами, изоляцией из полиэтилена, оболочкой из белого ПВХ пластиката, марки: КСПВ 4x0,50 (1000 м) | 0,045 45 / 1000 | 1195.92 |  | 1195.92 | 53.82 |  |  | 53.82
Пусконаладочные работы
18 | ФЕРп01-06-001-01 Приказ Минстроя России от 30.12.2016 №1039/пр | Система постоянного тока с одной аккумуляторной батареей без элементного коммутатора (система) НР (185,27 руб.): 68% от ФОТ (272,46 руб.) СП (108,98 руб.): 40% от ФОТ (272,46 руб.) | 1 | 272,46 272,46 |  |  | 272.46 | 272.46 |  |  | 21.6 | 21.6
19 | ФЕРп02-01-001-01 Приказ Минстроя России от 30.12.2016 №1039/пр | Автоматизированная система управления I категории технической сложности с количеством каналов (Кобщ): 2 (система) НР (129,21 руб.): 68% от ФОТ (190,01 руб.) СП (76 руб.): 40% от ФОТ (190,01 руб.) | 1 | 190,01 190,01 |  |  | 190.01 | 190.01 |  |  | 13.4 | 13.4
20 | ФЕРп02-01-001-02 Приказ Минстроя России от 30.12.2016 №1039/пр | Автоматизированная система управления I категории технической сложности с количеством каналов (Кобщ): за каждый канал свыше 2 до 9 добавлять к расценке 02-01-001-01 (канал) НР (248,77 руб.): 68% от ФОТ (365,84 руб.) СП (146,34 руб.): 40% от ФОТ (365,84 руб.) | 4 | 91,46 91,46 |  |  | 365.84 | 365.84 |  |  | 6.45 | 25.8
Итого прямые затраты по разделу в базисных ценах | [6 empty] | 2816.77 | 1221.93 | 39,92 4,49 | 1554.92 |  | 100.07
Накладные расходы | [6 empty] | 902.03
Сметная прибыль | [6 empty] | 571.55
Итого по разделу 1 Монтаж и наладка охранно-пожарной сигнализации | [6 empty] | 4290.35 |  |  |  |  | 100.07
ИТОГИ ПО СМЕТЕ:
Итого прямые затраты по смете в базисных ценах | [6 empty] | 2816.77 | 1221.93 | 39,92 4,49 | 1554.92 |  | 100.07
Накладные расходы | [6 empty] | 902.03
Сметная прибыль | [6 empty] | 571.55
Итоги по смете:
Итого Строительные работы
Итого Монтажные работы
Итого Прочие затраты
Итого в ценах 2001 г.
В том числе:
Материалы
Машины и механизмы
ФОТ
Накладные расходы
Сметная прибыль
Индекс перевода в текущие цены 4 290,35 * 9,80
ВСЕГО по смете в текущих ценах без НДС 18%