## ЛСР по форме №4 с материалами
Приложение №1
к техническому заданию
ЛОКАЛЬНЫЙ СМЕТНЫЙ РАСЧЕТ
ВЫПОЛНЕНИЕ РАБОТ ПО УСТРОЙСТВУ КОНТЕЙНЕРНЫХ ПЛОЩАДОК В ГОРОДЕ ЮГОРСКЕ
| Средства на оплату труда _______________________________________________________________________________________________ |  | ___________________________60,999 |  | тыс. руб.
| Сметная трудоемкость _______________________________________________________________________________________________ |  | _______________________________________________________________________________________________5620,79 |  | чел.час
Составлен(а) в ценах 2001 г.
№ пп | Шифр и номер позиции норматива | Наименование работ и затрат, единица измерения | Количество | Стоимость единицы, руб. |  |  | Общая стоимость, руб. |  |  |  | Затраты труда рабочих, чел.-ч, не занятых обслуживанием машин
|  |  |  | всего | эксплуата- ции машин | мате- риалы | Всего | оплаты труда | эксплуата- ции машин | мате- риалы
|  |  |  | оплаты труда | в т.ч. оплаты труда |  |  |  | в т.ч. оплаты труда |  | на единицу | всего
1 | 2 | 3 | 4 | 5 | 6 | 7 | 8 | 9 | 10 | 11 | 12 | 13
Раздел 1. Подготовительные работы
1 | ФЕР01-01-030-06 Приказ Минстроя России от 30.12.2016 №1039/пр Применительно | Срезка растительного слоя грунта - Разработка грунта с перемещением до 10 м бульдозерами мощностью: 79 кВт (108 л.с.), группа грунтов 2 (1000 м3) НР (80,9 руб.): 100% от ФОТ СП (40,45 руб.): 50% от ФОТ | 0,8 800 / 1000 | 592.23 | 592,23 101,12 |  | 473.78 |  | 473,78 80,90
2 | ФЕР27-04-001-01 Приказ Минстроя России от 30.12.2016 №1039/пр | Устройство подстилающих и выравнивающих слоев оснований: из песка (100 м3) НР (6370,55 руб.): 149% от ФОТ СП (4061,76 руб.): 95% от ФОТ | 14,08 (1280*1,1) / 100 | 2281,99 126,07 | 2143,72 177,59 | 12.2 | 32130.42 | 1775.07 | 30183,58 2500,47 | 171.77 | 15.72 | 221.34
3 | ФССЦ-02.3.01.02-0015 Приказ Минстроя России от 30.12.2016 №1039/пр | Песок природный для строительных: работ средний (м3) | 1408 1280*1,1 | 55.26 |  | 55.26 | 77806.08 |  |  | 77806.08
4 | ФЕР01-02-005-01 Приказ Минстроя России от 30.12.2016 №1039/пр | Уплотнение грунта пневматическими трамбовками, группа грунтов: 1-2 (100 м3) НР (1935,44 руб.): 100% от ФОТ СП (967,72 руб.): 50% от ФОТ | 14,08 (1280*1,1) / 100 | 387,18 106,88 | 280,3 30,58 |  | 5451.49 | 1504.87 | 3946,62 430,57 |  | 12.53 | 176.42
5 | ФЕР09-03-031-01 Приказ Минстроя России от 30.12.2016 №1039/пр | Сборка металлоконструкций - Монтаж щитов и блоков встроенных площадок с настилом из листовой стали, ребрами жесткости, составного сечения (т) 435,76 = 661,69 - 0,08 x 120,24 - 0,12 x 111,99 - 1,69 x 120,04 НР (14771,44 руб.): 95% от ФОТ СП (13216,55 руб.): 85% от ФОТ | 68 | 435,76 226,46 | 108,55 2,2 | 100.75 | 29631.68 | 15399.28 | 7381,4 149,60 | 6851 | 22.18 | 1508.24
6 | ФЕР27-06-001-03 Приказ Минстроя России от 30.12.2016 №1039/пр | Устройство дорожных покрытий из сборных прямоугольных железобетонных плит площадью: до 10,5 м2 - плита 3х2,0 м (100 м3) 6 657,03 = 11 047,11 - 1,57 x 30,00 - 20,93 x 175,25 - 0,45 x 1 500,00 НР (7470,44 руб.): 149% от ФОТ СП (4763,03 руб.): 95% от ФОТ | 2,688 (3*2*0,14*320) / 100 | 6657,03 1311,49 | 4433,54 553,73 | 912 | 17894.1 | 3525.29 | 11917,36 1488,43 | 2451.45 | 139.52 | 375.03
7 | Прайс-лист | Плита ПДН 3х2х0,14 (шт) | 320 | 1329,35 |  | 1329,35 | 425392 |  |  | 425392
8 | ФЕР46-03-013-01 Приказ Минстроя России от 30.12.2016 №1039/пр | Сверление вертикальных отверстий в бетонных конструкциях полов перфоратором глубиной 200 мм диаметром: 20 мм (100 шт) НР (791,58 руб.): 116% от ФОТ СП (477,68 руб.): 70% от ФОТ | 16 1600 / 100 | 42,65 42,65 |  |  | 682.4 | 682.4 |  |  | 5 | 80
9 | ФЕР46-03-013-14 Приказ Минстроя России от 30.12.2016 №1039/пр | На каждые 10 мм изменения глубины сверления добавлять или исключать: к расценке 46-03-013-01 (100 шт) (ПЗ=10 (ОЗП=10; ЭМ=10 к расх.; ЗПМ=10; МАТ=10 к расх.; ТЗ=10; ТЗМ=10)) НР (-285,82 руб.): 116% от ФОТ СП (-172,48 руб.): 70% от ФОТ | -16 -1600 / 100 | 15,4 15,4 |  |  | -246.4 | -246.4 |  |  | 1.8 | -28.8
10 | ФЕР06-01-015-01 Приказ Минстроя России от 30.12.2016 №1039/пр | Установка анкерных болтов: в готовые гнезда с заделкой длиной до 1 м (т) 2 843,30 = 12 943,30 - 1 x 10 100,00 НР (14776,93 руб.): 110% от ФОТ СП (8731,82 руб.): 65% от ФОТ | 4,8 0,003*1600 | 2843,3 2790,99 | 52,31 7,67 |  | 13647.84 | 13396.75 | 251,09 36,82 |  | 315.01 | 1512.05
11 | ФССЦ-01.7.15.02-0038 Приказ Минстроя России от 30.12.2016 №1039/пр | Болт анкерный с гайкой, размер: 10,0х95 мм (100 шт) | 16 1600 / 100 | 174 |  | 174 | 2784 |  |  | 2784
Итого прямые затраты по разделу в базисных ценах | [6 empty] | 605647.39 | 36037.26 | 54153,83 4686,79 | 515456.3 |  | 3844.28
Накладные расходы | [6 empty] | 45911.47
Сметная прибыль | [6 empty] | 32086.54
Итоги по разделу 1 Подготовительные работы :
Земляные работы, выполняемые механизированным способом | [6 empty] | 8949.78 |  |  |  |  | 176.42
Автомобильные дороги | [6 empty] | 72690.32 |  |  |  |  | 596.37
Материалы | [6 empty] | 505982.08
Строительные металлические конструкции | [6 empty] | 57619.67 |  |  |  |  | 1508.24
Работы по реконструкции зданий и сооружений (усиление и замена существующих конструкций, разборка и возведение отдельных конструктивных элементов) | [6 empty] | 1246.96 |  |  |  |  | 51.2
Бетонные и железобетонные монолитные конструкции в промышленном строительстве | [6 empty] | 37156.59 |  |  |  |  | 1512.05
Итого | [6 empty] | 683645.4 |  |  |  |  | 3844.28
В том числе:
Материалы | [6 empty] | 515456.3
Машины и механизмы | [6 empty] | 54153.83
ФОТ | [6 empty] | 40724.05
Накладные расходы | [6 empty] | 45911.47
Сметная прибыль | [6 empty] | 32086.54
Итого по разделу 1 Подготовительные работы | [6 empty] | 683645.4 |  |  |  |  | 3844.28
Раздел 2. Обустройство
12 | ФЕР27-09-009-01 Приказ Минстроя России от 30.12.2016 №1039/пр | Установка дорожных знаков на сборных железобетонных фундаментах и металлических стойках массой: до 25 кг (т стоек) 10 182,51 = 13 367,62 - 5,66 x 562,74 НР (11788,75 руб.): 149% от ФОТ СП (7516,31 руб.): 95% от ФОТ | 1,976 0,0247*80 | 10182,51 3446,35 | 5007,72 557,65 | 1728.44 | 20120.64 | 6809.99 | 9895,25 1101,92 | 3415.4 | 407.37 | 804.96
13 | ФССЦ-01.5.02.01-0142 Приказ Минстроя России от 30.12.2016 №1039/пр | Стойки металлические оцинкованные прямые (ТУ 5262-002- 73088633-09) (т) | 1,976 0,0247*80 | 4864.14 |  | 4864.14 | 9611.54 |  |  | 9611.54
14 | ФССЦ-04.1.02.05-0006 Приказ Минстроя России от 30.12.2016 №1039/пр | Бетон тяжелый, класс: В15 (М200) (м3) | 2,32 0,029*80 | 592.76 |  | 592.76 | 1375.2 |  |  | 1375.2
15 | Прайс-лист | Знак дорожный 3.28 "Стоянка запрещена" тип Б, 2-типоразмер (шт) | 80 | 174,58 |  | 174,58 | 13966.4 |  |  | 13966.4
16 | ФЕР11-01-053-01 Приказ Минстроя России от 30.12.2016 №1039/пр Применительно | Монтаж информационных стендов - Устройство оснований полов из фанеры в один слой площадью: до 20 м2 (100 м2) 940,27 = 6 295,94 - 1,24 x 4 319,09 НР (48,19 руб.): 129% от ФОТ СП (28,02 руб.): 75% от ФОТ | 0,09744 (0,1218*80) / 100 | 940,27 310,21 | 630,06 73,22 |  | 91.62 | 30.23 | 61,39 7,13 |  | 37.97 | 3.7
17 | ФССЦ-01.7.15.04-0056 Приказ Минстроя России от 30.12.2016 №1039/пр | Винты самонарезающие: с уплотнительной прокладкой 4,8х35 мм (100 шт) | 4,8 (6*80) / 100 | 20 |  | 20 | 96 |  |  | 96
18 | Прайс-лист | Информационный стенд (формат А3) (шт) | 80 | 41,96 |  | 41,96 | 3356.8 |  |  | 3356.8
Итого прямые затраты по разделу в базисных ценах | [6 empty] | 48618.2 | 6840.22 | 9956,64 1109,05 | 31821.34 |  | 808.66
Накладные расходы | [6 empty] | 11836.94
Сметная прибыль | [6 empty] | 7544.33
Итоги по разделу 2 Обустройство :
Автомобильные дороги | [6 empty] | 39425.7 |  |  |  |  | 804.96
Материалы | [6 empty] | 28405.94
Полы | [6 empty] | 167.83 |  |  |  |  | 3.7
Итого | [6 empty] | 67999.47 |  |  |  |  | 808.66
В том числе:
Материалы | [6 empty] | 31821.34
Машины и механизмы | [6 empty] | 9956.64
ФОТ | [6 empty] | 7949.27
Накладные расходы | [6 empty] | 11836.94
Сметная прибыль | [6 empty] | 7544.33
Итого по разделу 2 Обустройство | [6 empty] | 67999.47 |  |  |  |  | 808.66
Раздел 3. Прочие работы
19 | ФЕР01-02-103-04 Приказ Минстроя России от 30.12.2016 №1039/пр | Корчевка деревьев в грунтах естественного залегания корчевателями-собирателями с трактором мощностью 79 кВт (108 л.с.) с трелевкой до 100 м, диаметр деревьев: свыше 32 см (100 шт) НР (353,57 руб.): 84% от ФОТ СП (189,41 руб.): 45% от ФОТ | 1,42 142 / 100 | 1149,73 121,74 | 1027,99 174,68 |  | 1632.62 | 172.87 | 1459,75 248,05 |  | 15.18 | 21.56
20 | ФЕРр68-12-18 Приказ Минстроя России от 30.12.2016 №1039/пр | Разборка тротуаров: из мелкоштучных искусственных материалов (брусчатка) на цементно-песчаном монтажном слое толщиной 50 мм (100 м2) НР (560,5 руб.): 109% от ФОТ СП (308,53 руб.): 60% от ФОТ | 0,2 20 / 100 | 5093,83 2309,05 | 2390,83 262,03 | 393.95 | 1018.77 | 461.81 | 478,17 52,41 | 78.79 | 285.42 | 57.08
21 | ФЕР01-01-030-06 Приказ Минстроя России от 30.12.2016 №1039/пр Применительно | Срезка растительного слоя грунта - Разработка грунта с перемещением до 10 м бульдозерами мощностью: 79 кВт (108 л.с.), группа грунтов 2 (1000 м3) НР (160,68 руб.): 100% от ФОТ СП (80,34 руб.): 50% от ФОТ | 1,589 1589 / 1000 | 592.23 | 592,23 101,12 |  | 941.05 |  | 941,05 160,68
22 | ФССЦпг-01-01-01-039 Приказ Минстроя России от 30.12.2016 №1039/пр | Погрузо-разгрузочные работы при автомобильных перевозках: Погрузка грунта растительного слоя (земля, перегной) (1 т груза) НР 0% от ФОТ СП 0% от ФОТ | 2701,3 1,7*1589 | 3.96 | 3.96 |  | 10697.15 |  | 10697.15
23 | ФССЦпг-01-01-01-007 Приказ Минстроя России от 30.12.2016 №1039/пр | Погрузо-разгрузочные работы при автомобильных перевозках: Погрузка леса круглого (1 т груза) НР 0% от ФОТ СП 0% от ФОТ | 33 | 12.12 | 12.12 |  | 399.96 |  | 399.96
24 | ФССЦпг-03-21-02-010 Приказ Минстроя России от 30.12.2016 №1039/пр | Перевозка грузов автомобилями-самосвалами грузоподъемностью 10 т работающих вне карьера на расстояние: II класс груза до 10 км (1 т груза) НР 0% от ФОТ СП 0% от ФОТ | 2734,3 1,7*1589+33 | 13.43 | 13.43 |  | 36721.65 |  | 36721.65
25 | ФЕР09-06-024-10 Приказ Минстроя России от 30.12.2016 №1039/пр | Демонтаж металлического ограждения - Монтаж: лестниц, площадок, ограждений, панелей и дверок с теплоизоляционной обшивкой (т) (Приказ от 9.02.2017 № 81/пр Табл.2, п.4 Демонтаж (разборка) металлических конструкций ОЗП=0,7; ЭМ=0,7 к расх.; ЗПМ=0,7; МАТ=0 к расх.; ТЗ=0,7; ТЗМ=0,7) НР (88,26 руб.): 95% от ФОТ СП (78,97 руб.): 85% от ФОТ | 0.35 | 456,86 257,64 | 199,22 7,83 |  | 159.9 | 90.17 | 69,73 2,74 |  | 26.782 | 9.37
26 | ФЕР27-12-010-04 Приказ Минстроя России от 30.12.2016 №1039/пр Применительно | Демонтаж тротуаных плит 3х1,5 (с сохранением материала) -Разборка дорог из сборных железобетонных плит площадью: более 3 м2 (100 м3) НР (64,56 руб.): 149% от ФОТ СП (41,16 руб.): 95% от ФОТ | 0,063 ((3*1,5*0,14)*10) / 100 | 2995,12 315,26 | 2679,86 372,49 |  | 188.69 | 19.86 | 168,83 23,47 |  | 38.26 | 2.41
27 | ФЕРр68-14-1 Приказ Минстроя России от 30.12.2016 №1039/пр | Разборка бортовых камней: на бетонном основании (100 м) НР (1723,07 руб.): 109% от ФОТ СП (948,48 руб.): 60% от ФОТ | 2,31 231 / 100 | 1478,92 589,77 | 889,15 94,56 |  | 3416.31 | 1362.37 | 2053,94 218,43 |  | 68.26 | 157.68
28 | ФЕР27-04-001-01 Приказ Минстроя России от 30.12.2016 №1039/пр | Устройство подстилающих и выравнивающих слоев оснований: из песка (100 м3) НР (5388,72 руб.): 149% от ФОТ СП (3435,76 руб.): 95% от ФОТ | 11,91 1191 / 100 | 2281,99 126,07 | 2143,72 177,59 | 12.2 | 27178.5 | 1501.49 | 25531,71 2115,10 | 145.3 | 15.72 | 187.23
29 | ФССЦ-02.3.01.02-0015 Приказ Минстроя России от 30.12.2016 №1039/пр | Песок природный для строительных: работ средний (м3) | 1310,1 1191*1,1 | 55.26 |  | 55.26 | 72396.13 |  |  | 72396.13
30 | ФЕР01-02-005-01 Приказ Минстроя России от 30.12.2016 №1039/пр | Уплотнение грунта пневматическими трамбовками, группа грунтов: 1-2 (100 м3) НР (1800,86 руб.): 100% от ФОТ СП (900,43 руб.): 50% от ФОТ | 13,101 (1191*1,1) / 100 | 387,18 106,88 | 280,3 30,58 |  | 5072.45 | 1400.23 | 3672,22 400,63 |  | 12.53 | 164.16
31 | ФЕР27-04-003-07 Приказ Минстроя России от 30.12.2016 №1039/пр | Устройство оснований и покрытий из песчано-гравийных или щебеночно-песчаных смесей: непрерывной гранулометрии С-4 и С-6, двухслойных верхний слой толщиной 15 см (1000 м2) НР (644,28 руб.): 149% от ФОТ СП (410,78 руб.): 95% от ФОТ | 0,91 910 / 1000 | 2743,45 246,01 | 2436,44 229,15 | 61 | 2496.54 | 223.87 | 2217,16 208,53 | 55.51 | 28.84 | 26.24
32 | ФЕР27-04-003-08 Приказ Минстроя России от 30.12.2016 №1039/пр | На каждый 1 см изменения толщины слоя добавлять или исключать к расценкам с 27-04-003-05 по 27-04-003-07 (1000 м2) (ПЗ=5 (ОЗП=5; ЭМ=5 к расх.; ЗПМ=5; МАТ=5 к расх.; ТЗ=5; ТЗМ=5)) НР (42,17 руб.): 149% от ФОТ СП (26,89 руб.): 95% от ФОТ | 0,91 910 / 1000 | 355.7 | 355,7 31,1 |  | 323.69 |  | 323,69 28,30
33 | ФССЦ-02.2.04.04-0006 Приказ Минстроя России от 30.12.2016 №1039/пр | Смеси готовые щебеночно-песчаные (ГОСТ 25607-2009) номер: С6, размер зерен 0-20 мм (м3) | 182 | 157.78 |  | 157.78 | 28715.96 |  |  | 28715.96
34 | ФЕР27-02-010-02 Приказ Минстроя России от 30.12.2016 №1039/пр | Установка бортовых камней бетонных: при других видах покрытий (100 м) НР (3036,98 руб.): 149% от ФОТ СП (1936,33 руб.): 95% от ФОТ | 3,12 312 / 100 | 4412,47 643,64 | 78,78 9,64 | 3690.05 | 13766.91 | 2008.16 | 245,79 30,08 | 11512.96 | 76.08 | 237.37
35 | ФССЦ-05.2.03.03-0032 Приказ Минстроя России от 30.12.2016 №1039/пр | Камни бортовые: БР 100.30.15 /бетон В30 (М400), объем 0,043 м3/ (ГОСТ 6665-91) (шт) | 312 | 63.12 |  | 63.12 | 19693.44 |  |  | 19693.44
36 | ФЕР27-06-020-06 Приказ Минстроя России от 30.12.2016 №1039/пр | Устройство покрытия толщиной 4 см из горячих асфальтобетонных смесей пористых крупнозернистых, плотность каменных материалов: 2,5-2,9 т/м3 (1000 м2) НР (855,19 руб.): 149% от ФОТ СП (545,25 руб.): 95% от ФОТ | 0,91 910 / 1000 | 2786,11 368,45 | 2380,04 262,26 | 37.62 | 2535.36 | 335.29 | 2165,84 238,66 | 34.23 | 38.3 | 34.85
37 | ФЕР27-06-021-06 Приказ Минстроя России от 30.12.2016 №1039/пр | На каждые 0,5 см изменения толщины покрытия добавлять или исключать: к расценке 27-06-020-06 (1000 м2) (ПЗ=2 (ОЗП=2; ЭМ=2 к расх.; ЗПМ=2; МАТ=2 к расх.; ТЗ=2; ТЗМ=2)) НР (2,35 руб.): 149% от ФОТ СП (1,5 руб.): 95% от ФОТ | 0,91 910 / 1000 | 7,58 1,74 | 5.84 |  | 6.9 | 1.58 | 5.32 |  | 0.18 | 0.16
38 | ФССЦ-01.2.01.01-0019 Приказ Минстроя России от 30.12.2016 №1039/пр | Битумы нефтяные дорожные марки: БНД-60/90, БНД 90/130 (т) | 0,012376 0,009828+0,002548 | 1690 |  | 1690 | 20.92 |  |  | 20.92
39 | ФССЦ-04.2.01.01-0036 Приказ Минстроя России от 30.12.2016 №1039/пр | Смеси асфальтобетонные дорожные, аэродромные и асфальтобетон (горячие для плотного асфальтобетона мелко и крупнозернистые, песчаные), марка: II, тип Б (т) | 105,287 84,175+21,112 | 512.4 |  | 512.4 | 53949.06 |  |  | 53949.06
40 | ФЕР27-06-026-01 Приказ Минстроя России от 30.12.2016 №1039/пр | Розлив вяжущих материалов (т) НР (2,91 руб.): 149% от ФОТ СП (1,85 руб.): 95% от ФОТ | 0,273 0,3*910/1000 | 39.1 | 39,1 7,15 |  | 10.67 |  | 10,67 1,95
41 | ФССЦ-01.2.01.01-0019 Приказ Минстроя России от 30.12.2016 №1039/пр | Битумы нефтяные дорожные марки: БНД-60/90, БНД 90/130 (т) | 0,2884 0,28*1,03 | 1690 |  | 1690 | 487.4 |  |  | 487.4
42 | ФЕР27-06-020-01 Приказ Минстроя России от 30.12.2016 №1039/пр | Устройство покрытия толщиной 4 см из горячих асфальтобетонных смесей плотных мелкозернистых типа АБВ, плотность каменных материалов: 2,5-2,9 т/м3 (1000 м2) НР (1004,84 руб.): 149% от ФОТ СП (640,67 руб.): 95% от ФОТ | 1,068 1068 / 1000 | 2984,49 368,45 | 2385,37 263,01 | 230.67 | 3187.44 | 393.5 | 2547,58 280,89 | 246.36 | 38.3 | 40.9
43 | ФССЦ-01.2.01.01-0019 Приказ Минстроя России от 30.12.2016 №1039/пр | Битумы нефтяные дорожные марки: БНД-60/90, БНД 90/130 (т) | 0.011534 | 1690 |  | 1690 | 19.49 |  |  | 19.49
44 | ФССЦ-04.2.01.01-0040 Приказ Минстроя России от 30.12.2016 №1039/пр | Смеси асфальтобетонные дорожные, аэродромные и асфальтобетон (горячие для плотного асфальтобетона мелко и крупнозернистые, песчаные), марка: III, тип Б (т) | 103.1688 | 288.29 |  | 288.29 | 29742.53 |  |  | 29742.53
45 | ФЕР27-12-010-02 Приказ Минстроя России от 30.12.2016 №1039/пр Применительно | Монтаж плит тротуарных 3х1,5 (без стоимости материалов) - Устройство дорог из сборных железобетонных плит площадью: более 3 м2 (100 м3) НР (153,31 руб.): 149% от ФОТ СП (97,75 руб.): 95% от ФОТ | 0,063 ((3*1,5*0,14)*10) / 100 | 5091,23 1169,18 | 3856,84 463,99 | 65.21 | 320.75 | 73.66 | 242,98 29,23 | 4.11 | 139.52 | 8.79
46 | ФЕР09-06-024-10 Приказ Минстроя России от 30.12.2016 №1039/пр Применительно | Монтаж металлического ограждения (без стоимости материала)) - Монтаж: лестниц, площадок, ограждений, панелей и дверок с теплоизоляционной обшивкой (т) НР (126,09 руб.): 95% от ФОТ СП (112,82 руб.): 85% от ФОТ | 0.35 | 754,36 368,06 | 284,6 11,18 | 101.7 | 264.03 | 128.82 | 99,61 3,91 | 35.6 | 38.26 | 13.39
47 | ФЕР09-08-001-01 Приказ Минстроя России от 30.12.2016 №1039/пр Применительно | Установка металлических столбов высотой до 4 м: с погружением в бетонное основание - Демонтаж дорожных знаков (с сохранением материалов) (100 шт) (МДС36 п.3.3.1. Демонтаж (разборка) металлических конструкций ОЗП=0,7; ЭМ=0,7 к расх.; ЗПМ=0,7; МАТ=0 к расх.; ТЗ=0,7; ТЗМ=0,7) НР (42,81 руб.): 95% от ФОТ СП (38,3 руб.): 85% от ФОТ | 0,11 11 / 100 | 2614,49 212,81 | 2401,68 196,83 |  | 287.59 | 23.41 | 264,18 21,65 |  | 24.948 | 2.74
48 | ФЕР09-08-001-01 Приказ Минстроя России от 30.12.2016 №1039/пр Применительно | Установка металлических столбов высотой до 4 м: с погружением в бетонное основание - Установка дорожных знаков (100 шт) НР (61,15 руб.): 95% от ФОТ СП (54,71 руб.): 85% от ФОТ | 0,11 11 / 100 | 3968,08 304,01 | 3430,97 281,18 | 233.1 | 436.49 | 33.44 | 377,41 30,93 | 25.64 | 35.64 | 3.92
49 | ФССЦ-04.1.02.05-0006 Приказ Минстроя России от 30.12.2016 №1039/пр | Бетон тяжелый, класс: В15 (М200) (м3) | 0.6974 | 592.76 |  | 592.76 | 413.39 |  |  | 413.39
Итого прямые затраты по разделу в базисных ценах | [6 empty] | 316501.74 | 8230.53 | 90694,39 4095,64 | 217576.82 |  | 967.85
Накладные расходы | [6 empty] | 16112.29
Сметная прибыль | [6 empty] | 9849.94
Итоги по разделу 3 Прочие работы :
Земляные работы, выполняемые по другим видам работ (подготовительным, сопутствующим, укрепительным) | [6 empty] | 2175.6 |  |  |  |  | 21.56
Благоустройство (ремонтно-строительные) | [6 empty] | 7975.66 |  |  |  |  | 214.76
Земляные работы, выполняемые механизированным способом | [6 empty] | 8955.81 |  |  |  |  | 164.16
Погрузо-разгрузочные работы | [6 empty] | 11097.11
Перевозка грузов автотранспортом | [6 empty] | 36721.65
Строительные металлические конструкции | [6 empty] | 1751.14 |  |  |  |  | 29.42
Автомобильные дороги | [6 empty] | 68348.68 |  |  |  |  | 537.95
Материалы | [6 empty] | 205438.32
Итого | [6 empty] | 342463.97 |  |  |  |  | 967.85
В том числе:
Материалы | [6 empty] | 217576.82
Машины и механизмы | [6 empty] | 90694.39
ФОТ | [6 empty] | 12326.17
Накладные расходы | [6 empty] | 16112.29
Сметная прибыль | [6 empty] | 9849.94
Итого по разделу 3 Прочие работы | [6 empty] | 342463.97 |  |  |  |  | 967.85
ИТОГИ ПО СМЕТЕ:
Итого прямые затраты по смете в базисных ценах | [6 empty] | 970767.33 | 51108.01 | 154804,86 9891,48 | 764854.46 |  | 5620.79
Накладные расходы | [6 empty] | 73860.69
Сметная прибыль | [6 empty] | 49480.81
Итоги по смете:
Земляные работы, выполняемые механизированным способом | [6 empty] | 17905.59 |  |  |  |  | 340.58
Автомобильные дороги | [6 empty] | 180464.7 |  |  |  |  | 1939.28
Материалы | [6 empty] | 739826.34
Строительные металлические конструкции | [6 empty] | 59370.8 |  |  |  |  | 1537.66
Работы по реконструкции зданий и сооружений (усиление и замена существующих конструкций, разборка и возведение отдельных конструктивных элементов) | [6 empty] | 1246.96 |  |  |  |  | 51.2
Бетонные и железобетонные монолитные конструкции в промышленном строительстве | [6 empty] | 37156.59 |  |  |  |  | 1512.05
Полы | [6 empty] | 167.83 |  |  |  |  | 3.7
Земляные работы, выполняемые по другим видам работ (подготовительным, сопутствующим, укрепительным) | [6 empty] | 2175.6 |  |  |  |  | 21.56
Благоустройство (ремонтно-строительные) | [6 empty] | 7975.66 |  |  |  |  | 214.76
Погрузо-разгрузочные работы | [6 empty] | 11097.11
Перевозка грузов автотранспортом | [6 empty] | 36721.65
Итого | [6 empty] | 1094108.83 |  |  |  |  | 5620.79
В том числе:
Материалы | [6 empty] | 764854.46
Машины и механизмы | [6 empty] | 154804.86
ФОТ | [6 empty] | 60999.49
Накладные расходы | [6 empty] | 73860.69
Сметная прибыль | [6 empty] | 49480.81
Индекс изменения сметной стоимости
НДС 20%
ВСЕГО по смете
ЛОКАЛЬНЫЙ СМЕТНЫЙ РАСЧЕТ
НА ПРИОБРЕТЕНИЕ КОНТЕЙНЕРОВ
| Средства на оплату труда _______________________________________________________________________________________________ |  | ___________________________0,000 |  | тыс. руб.
| Сметная трудоемкость _______________________________________________________________________________________________ |  | _______________________________________________________________________________________________0 |  | чел.час
Составлен(а) в ценах 2001 г.
№ пп | Шифр и номер позиции норматива | Наименование работ и затрат, единица измерения | Количество | Стоимость единицы, руб. |  |  | Общая стоимость, руб. |  |  |  | Затраты труда рабочих, чел.-ч, не занятых обслуживанием машин
|  |  |  | всего | эксплуата- ции машин | мате- риалы | Всего | оплаты труда | эксплуата- ции машин | мате- риалы
|  |  |  | оплаты труда | в т.ч. оплаты труда |  |  |  | в т.ч. оплаты труда |  | на единицу | всего
1 | 2 | 3 | 4 | 5 | 6 | 7 | 8 | 9 | 10 | 11 | 12 | 13
Раздел 1. Стоимость поставки контейнеров
1 О | Коммерческое предложение | Контейнер для отходов с колесами (шт) | 600 | 2504,38 |  |  | 1502628
Итого прямые затраты по разделу в базисных ценах | [6 empty] | 1502628
Итоги по разделу 1 Стоимость поставки контейнеров :
Оборудование | [6 empty] | 1502628
Итого | [6 empty] | 1502628
В том числе:
Оборудование | [6 empty] | 1502628
Итого по разделу 1 Стоимость поставки контейнеров | [6 empty] | 1502628
ИТОГИ ПО СМЕТЕ:
Итого прямые затраты по смете в базисных ценах | [6 empty] | 1502628
Итоги по смете:
Оборудование | [6 empty] | 1502628
Итого | [6 empty] | 1502628
В том числе:
Оборудование | [6 empty] | 1502628
Индекс изменения сметной стоимости
НДС 20%
ВСЕГО по смете
ЛОКАЛЬНЫЙ СМЕТНЫЙ РАСЧЕТ
НА ПРИОБРЕТЕНИЕ КОНТЕЙНЕРНЫХ ПЛОЩАДОК
| Средства на оплату труда _______________________________________________________________________________________________ |  | ___________________________0,000 |  | тыс. руб.
| Сметная трудоемкость _______________________________________________________________________________________________ |  | _______________________________________________________________________________________________0 |  | чел.час
Составлен(а) в ценах 2001 г.
№ пп | Шифр и номер позиции норматива | Наименование работ и затрат, единица измерения | Количество | Стоимость единицы, руб. |  |  | Общая стоимость, руб. |  |  |  | Затраты труда рабочих, чел.-ч, не занятых обслуживанием машин
|  |  |  | всего | эксплуата- ции машин | мате- риалы | Всего | оплаты труда | эксплуата- ции машин | мате- риалы
|  |  |  | оплаты труда | в т.ч. оплаты труда |  |  |  | в т.ч. оплаты труда |  | на единицу | всего
1 | 2 | 3 | 4 | 5 | 6 | 7 | 8 | 9 | 10 | 11 | 12 | 13
Раздел 1. Стоимость поставки площадок
1 О | Коммерческое предложение | Контейнерная площадка пятиместная (шт) | 80 | 41515,63 |  |  | 3321250.4
Итого прямые затраты по разделу в базисных ценах | [6 empty] | 3321250.4
Итоги по разделу 1 Стоимость поставки площадок :
Оборудование | [6 empty] | 3321250.4
Итого | [6 empty] | 3321250.4
В том числе:
Оборудование | [6 empty] | 3321250.4
Итого по разделу 1 Стоимость поставки площадок | [6 empty] | 3321250.4
ИТОГИ ПО СМЕТЕ:
Итого прямые затраты по смете в базисных ценах | [6 empty] | 3321250.4
Итоги по смете:
Оборудование | [6 empty] | 3321250.4
Итого | [6 empty] | 3321250.4
В том числе:
Оборудование | [6 empty] | 3321250.4
Индекс изменения сметной стоимости
НДС 20%
ВСЕГО по смете