## Локальная смета
Приложение
к техническому заданию
ЛОКАЛЬНЫЙ СМЕТНЫЙ РАСЧЕТ
ВЫПОЛНЕНИЕ РЕМОНТНЫХ РАБОТ ДОРОЖНОГО ПОКРЫТИЯ ПО УЛ. ГАСТЕЛЛО (ОТ УЛ. ПОПОВА ДО УЛ. ТАЕЖНАЯ)
В ГОРОДЕ ЮГОРСКЕ
Основание: Дефектный акт
| Средства на оплату труда _______________________________________________________________________________________________ |  | ___________________________10,581 |  | тыс. руб.
| Сметная трудоемкость _______________________________________________________________________________________________ |  | _______________________________________________________________________________________________162,45 |  | чел.час
Составлен(а) в ценах 2001 г.
№ пп | Шифр и номер позиции норматива | Наименование работ и затрат, единица измерения | Количество | Стоимость единицы, руб. |  |  | Общая стоимость, руб. |  |  |  | Затраты труда рабочих, чел.-ч, не занятых обслуживанием машин
|  |  |  | всего | эксплуата- ции машин | мате- риалы | Всего | оплаты труда | эксплуата- ции машин | мате- риалы
|  |  |  | оплаты труда | в т.ч. оплаты труда |  |  |  | в т.ч. оплаты труда |  | на единицу | всего
1 | 2 | 3 | 4 | 5 | 6 | 7 | 8 | 9 | 10 | 11 | 12 | 13
Раздел 1. Демонтажные работы
1 | ТЕРр68-12-8 | Снятие деформированных асфальтобетонных покрытий самоходными холодными фрезами с шириной фрезерования 500-1000 мм и толщиной слоя: до 70 мм (1000 м2 покрытия) НР (3506,34 руб.): 109% от ФОТ (3216,83 руб.) СП (1930,1 руб.): 60% от ФОТ (3216,83 руб.) | 3,36 3360/1000 | 8747,54 241,91 | 8505,63 715,48 |  | 29391.73 | 812.82 | 28578,91 2404,01 |  | 9.87 | 33.16
Вывозка строительного мусора
2 | 311-01-147-1 | Погрузочные работы: Мусор строительный с погрузкой транспортерами (1 т) НР (781,2 руб.): 100% от ФОТ (781,2 руб.) СП (468,72 руб.): 60% от ФОТ (781,2 руб.) | 420 | 6.1 | 6,1 1,86 |  | 2562 |  | 2562 781,20
3 | 310-2005-1 | Перевозка грузов бортовым автомобилем, грузоподъемностью 10 т, 1 класс дорог, расстояние превозки 5 км; нормативное время пробега 1.331; класс груза 1 (1 т) НР 0% от ФОТ СП 0% от ФОТ | 420 | 26.45 | 26.45 |  | 11109 |  | 11109
Итого прямые затраты по разделу в ценах 2001г. | [6 empty] | 43062.73 | 812.82 | 42249,91 3185,21 |  |  | 33.16
Накладные расходы | [6 empty] | 4287.54
Сметная прибыль | [6 empty] | 2398.82
Итоги по разделу 1 Демонтажные работы :
Благоустройство | [6 empty] | 34828.17 |  |  |  |  | 33.16
Погрузо-разгрузочные работы при автоперевозках | [6 empty] | 3811.92
Перевозка грузов автотранспортом | [6 empty] | 11109
Итого | [6 empty] | 49749.09 |  |  |  |  | 33.16
В том числе:
Машины и механизмы | [6 empty] | 42249.91
ФОТ | [6 empty] | 3998.03
Накладные расходы | [6 empty] | 4287.54
Сметная прибыль | [6 empty] | 2398.82
Итого по разделу 1 Демонтажные работы | [6 empty] | 49749.09 |  |  |  |  | 33.16
Раздел 2. Монтажные работы
4 | ТЕР27-06-026-01 | Розлив вяжущих материалов (1 т) НР (34,48 руб.): 149% от ФОТ (23,14 руб.) СП (21,98 руб.): 95% от ФОТ (23,14 руб.) | 1,008 1008/1000 | 2504.43 | 83,51 22,96 | 2420.92 | 2524.47 |  | 84,18 23,14 | 2440.29
5 | ТЕР27-06-020-01 | Устройство верхнего слоя из асфальтобетонной смеси - Устройство покрытия толщиной 4 см из горячих асфальтобетонных смесей плотных мелкозернистых типа АБВ, плотность каменных материалов: 2,5-2,9 т/м3 (1000 м2 покрытия) 5 470,65 = 86 168,36 - 96,6 x 835,38 НР (9746,31 руб.): 149% от ФОТ (6541,15 руб.) СП (6214,09 руб.): 95% от ФОТ (6541,15 руб.) | 3,36 3360/1000 | 5470,65 1157,81 | 3998,8 788,96 | 314.04 | 18381.38 | 3890.24 | 13435,97 2650,91 | 1055.17 | 38.3 | 128.69
6 | ТЕР27-06-021-01 | На каждые 0,5 см изменения толщины покрытия добавлять или исключать: к расценке 27-06-020-01 (1000 м2 покрытия) 11,18 = 10 119,28 - 12,1 x 835,38 КОЭФ. К ПОЗИЦИИ: ПЗ=2 (ОЗП=2; ЭМ=2 к расх.; ЗПМ=2; МАТ=2 к расх.; ТЗ=2; ТЗМ=2) НР (27,24 руб.): 149% от ФОТ (18,28 руб.) СП (17,37 руб.): 95% от ФОТ (18,28 руб.) | 3,36 3360/1000 | 22,36 5,44 | 9.44 | 7.48 | 75.13 | 18.28 | 31.72 | 25.13 | 0.18 | 0.6
7 | Калькуляция | Асфальтобетонная смесь плотная (т) | 426.7 | 920,83 |  | 920,83 | 392918.16 |  |  | 392918.16
Итого прямые затраты по разделу в ценах 2001г. | [6 empty] | 413899.14 | 3908.52 | 13551,87 2674,05 | 396438.75 |  | 129.29
Накладные расходы | [6 empty] | 9808.03
Сметная прибыль | [6 empty] | 6253.44
Итоги по разделу 2 Монтажные работы :
Автомобильные дороги | [6 empty] | 429960.61 |  |  |  |  | 129.29
Итого | [6 empty] | 429960.61 |  |  |  |  | 129.29
В том числе:
Материалы | [6 empty] | 396438.75
Машины и механизмы | [6 empty] | 13551.87
ФОТ | [6 empty] | 6582.57
Накладные расходы | [6 empty] | 9808.03
Сметная прибыль | [6 empty] | 6253.44
Итого по разделу 2 Монтажные работы | [6 empty] | 429960.61 |  |  |  |  | 129.29
ИТОГИ ПО СМЕТЕ:
Итого прямые затраты по смете в ценах 2001г. | [6 empty] | 456961.87 | 4721.34 | 55801,78 5859,26 | 396438.75 |  | 162.45
Накладные расходы | [6 empty] | 14095.57
Сметная прибыль | [6 empty] | 8652.26
Итоги по смете:
Благоустройство | [6 empty] | 34828.17 |  |  |  |  | 33.16
Погрузо-разгрузочные работы при автоперевозках | [6 empty] | 3811.92
Перевозка грузов автотранспортом | [6 empty] | 11109
Автомобильные дороги | [6 empty] | 429960.61 |  |  |  |  | 129.29
Итого в ценах 2001 г. | [6 empty] | 479709.7 |  |  |  |  | 162.45
В том числе:
Материалы | [6 empty] | 396438.75
Машины и механизмы | [6 empty] | 55801.78
ФОТ | [6 empty] | 10580.6
Накладные расходы | [6 empty] | 14095.57
Сметная прибыль | [6 empty] | 8652.26
Индекс перевода в текущие цены
НДС 18%
ВСЕГО по смете в текущих ценах с НДС 18%