## ЛСР по форме №4 с материалами
Приложение
к техническому заданию
ЛОКАЛЬНЫЙ СМЕТНЫЙ РАСЧЕТ
ВЫПОЛНЕНИЕ РАБОТ ПО РЕМОНТУ ПОКРЫТИЯ ПРОЕЗЖЕЙ ЧАСТИ АВТОМОБИЛЬНОЙ ДОРОГИ ПО УЛ. ЮЖНАЯ
(ОТ УЛ. ДЕКАБРИСТОВ ДО УЛ. АРАНТУРСКАЯ) В ГОРОДЕ ЮГОРСКЕ
| Средства на оплату труда _______________________________________________________________________________________________ |  | ___________________________1,230 |  | тыс. руб.
| Сметная трудоемкость _______________________________________________________________________________________________ |  | _______________________________________________________________________________________________96,75 |  | чел.час
Составлен(а) в ценах 2001 г.
№ пп | Шифр и номер позиции норматива | Наименование работ и затрат, единица измерения | Количество | Стоимость единицы, руб. |  |  | Общая стоимость, руб. |  |  |  | Затраты труда рабочих, чел.-ч, не занятых обслуживанием машин
|  |  |  | всего | эксплуата- ции машин | мате- риалы | Всего | оплаты труда | эксплуата- ции машин | мате- риалы
|  |  |  | оплаты труда | в т.ч. оплаты труда |  |  |  | в т.ч. оплаты труда |  | на единицу | всего
1 | 2 | 3 | 4 | 5 | 6 | 7 | 8 | 9 | 10 | 11 | 12 | 13
Раздел 1. Ремонт покрытия проезжей части
Демонтажные работы
1 | ФЕР27-12-010-04 Приказ Минстроя России от 30.12.2016 №1039/пр Применительно | Разборка дорог из сборных железобетонных плит площадью: более 3 м2 (плиты дорожные 6х2 м) (100 м3) 2 048,92 = 2 995,12 - 0,4 x 110,00 - 13,73 x 65,71 (Прил.27.3 п.3.1 Производство работ на одной половине проезжей части при систематическом движении транспорта на другой ОЗП=1,2; ЭМ=1,2 к расх.; ЗПМ=1,2; ТЗ=1,2; ТЗМ=1,2) НР (361,92 руб.): 149% от ФОТ (242,9 руб.) СП (196,14 руб.): 95%*0.85 от ФОТ (242,9 руб.) | 0,3864 (6*2*0,14*23) / 100 | 2458,7 378,31 | 2080,39 250,3 |  | 950.04 | 146.18 | 803,86 96,72 |  | 45.912 | 17.74
2 | ФССЦпг-03-01-01-009 Приказ Минстроя России от 30.12.2016 №1039/пр | Перевозка грузов автомобилями бортовыми грузоподъемностью до 15 т на расстояние: I класс груза до 9 км (1 т груза) НР 0% от ФОТ СП 0% от ФОТ | 96,6 38,64*2,5 | 11.99 | 11.99 |  | 1158.23 |  | 1158.23
Ремонт покрытия проезжей части
3 | ФЕР27-04-001-04 Приказ Минстроя России от 30.12.2016 №1039/пр | Устройство подстилающих и выравнивающих слоев оснований: из щебня фр. 10-20 мм (100 м3) (п.8.7.1 При ремонтно-строительных работах и работах по реконструкции объектов капитального строительства (аналогичных технологическим процессам в новом строительстве, в том числе по возведению новых конструктивных элементов) ОЗП=1,15; ЭМ=1,25 к расх.; ЗПМ=1,25; ТЗ=1,15; ТЗМ=1,25; Прил.27.3 п.3.1 Производство работ на одной половине проезжей части при систематическом движении транспорта на другой ОЗП=1,2; ЭМ=1,2 к расх.; ЗПМ=1,2; ТЗ=1,2; ТЗМ=1,2) НР (141,48 руб.): 149% от ФОТ (94,95 руб.) СП (76,67 руб.): 95%*0.85 от ФОТ (94,95 руб.) | 0,138 (276*0,05) / 100 | 5295,42 270,07 | 5008,28 417,98 | 17.07 | 730.77 | 37.27 | 691,14 57,68 | 2.36 | 33.3822 | 4.61
4 | ФССЦ-02.2.05.04-0092 Приказ Минстроя России от 30.12.2016 №1039/пр | Щебень из природного камня для строительных работ, фракция 10-20 мм (м3) | 17,526 276*0,05*1,27 | 146.9 |  | 146.9 | 2574.57 |  |  | 2574.57
5 | ФЕР27-12-010-02 Приказ Минстроя России от 30.12.2016 №1039/пр Применительно | Устройство дорог из сборных железобетонных плит площадью: более 3 м2 (100 м3) (п.8.7.1 При ремонтно-строительных работах и работах по реконструкции объектов капитального строительства (аналогичных технологическим процессам в новом строительстве, в том числе по возведению новых конструктивных элементов) ОЗП=1,15; ЭМ=1,25 к расх.; ЗПМ=1,25; ТЗ=1,15; ТЗМ=1,25; Прил.27.3 п.3.1 Производство работ на одной половине проезжей части при систематическом движении транспорта на другой ОЗП=1,2; ЭМ=1,2 к расх.; ЗПМ=1,2; ТЗ=1,2; ТЗМ=1,2) НР (1329,63 руб.): 149% от ФОТ (892,37 руб.) СП (720,59 руб.): 95%*0.85 от ФОТ (892,37 руб.) | 0,3864 (6*2*0,14*23) / 100 | 7463,94 1613,47 | 5785,26 695,99 | 65.21 | 2884.07 | 623.44 | 2235,42 268,93 | 25.21 | 192.5376 | 74.4
6 | ФССЦ-05.1.08.06-0071 Приказ Минстроя России от 30.12.2016 №1039/пр | Плиты железобетонные для покрытий автомобильных дорог // плиты дорожные 6х2 м (м3) | 38,64 6*2*0,14*23 | 964 |  | 964 | 37248.96 |  |  | 37248.96
Итого прямые затраты по разделу в базисных ценах | [6 empty] | 45546.64 | 806.89 | 4888,65 423,33 | 39851.1 |  | 96.75
Накладные расходы | [6 empty] | 1833.03
Сметная прибыль | [6 empty] | 993.4
Итого по разделу 1 Ремонт покрытия проезжей части | [6 empty] | 48373.07 |  |  |  |  | 96.75
ИТОГИ ПО СМЕТЕ:
Итого прямые затраты по смете в базисных ценах | [6 empty] | 45546.64 | 806.89 | 4888,65 423,33 | 39851.1 |  | 96.75
Накладные расходы | [6 empty] | 1833.03
Сметная прибыль | [6 empty] | 993.4
Итоги по смете:
Автомобильные дороги | [6 empty] | 7391.31 |  |  |  |  | 96.75
Перевозка грузов автотранспортом | [6 empty] | 1158.23
Материалы | [6 empty] | 39823.53
Итого в ценах 2001 г. | [6 empty] | 48373.07 |  |  |  |  | 96.75
В том числе:
Материалы | [6 empty] | 39851.1
Машины и механизмы | [6 empty] | 4888.65
ФОТ | [6 empty] | 1230.22
Накладные расходы | [6 empty] | 1833.03
Сметная прибыль | [6 empty] | 993.4
Индекс перевода в текущие цены
НДС 20%
ВСЕГО по смете в текущих ценах с НДС 20%