## НМЦ
Приложение 2
к извещению об осуществлении закупки
Обоснование начальной (максимальной) цены контракта, начальная сумма цен указанных единиц и максимальное значение цены контракта При определении начальной (максимальной) цены контракта в соответствии со статьей 22 Федерального закона от 5 апреля 2013 г.№44-ФЗ «О контрактной системе в сфере закупок товаров, работ, услуг для обеспечения государственных и муниципальных нужд» применен проектно-сметный метод, в соответствии с методиками и нормативами (государственными элементными сметными нормами) строительных работ и специальных строительных работ, утвержденными в соответствии с компетенцией федеральным органом исполнительной власти, осуществляющим функции по выработке государственной политики и нормативно-правовому регулированию в сфере строительства, или органом исполнительной власти субъекта Российской Федерации.
ЛОКАЛЬНЫЙ СМЕТНЫЙ РАСЧЕТ (СМЕТА)
Выполнение работ по устройству тротуара из железобетонных плит по ул.Транспортная в городе Югорске
(наименование работ и затрат)
Составлен | базисно-индексным | методом
Основание
(проектная и (или) иная техническая документация)
Составлен(а) в текущем (базисном) уровне цен
Сметная стоимость |  | 499.97 | (34,5) | тыс.руб.
в том числе:
| строительных работ | 416.64 | (28,75) | тыс.руб. |  | Средства на оплату труда рабочих | [5 empty] | (0,32) | тыс.руб.
| монтажных работ | 0 | (0) | тыс.руб. |  | Нормативные затраты труда рабочих |  |  |  |  | 38.27 |  | чел.час.
| оборудования | 0 | (0) | тыс.руб. |  | Нормативные затраты труда машинистов |  |  |  |  | 10.15 |  | чел.час.
| прочих затрат | 0 | (0) | тыс.руб.
№ п/п | Обоснование | Наименование работ и затрат |  |  | Единица измерения | Количество |  |  | Сметная стоимость в базисном уровне цен (в текущем уровне цен (гр. 8) для ресурсов, отсутствующих в ФРСН), руб. |  |  | Индексы | Сметная стоимость в текущем уровне цен, руб.
[6 empty] | на единицу | коэффициенты | всего с учетом коэффициентов | на единицу | коэффициенты | всего
1 | 2 | 3 |  |  | 4 | 5 | 6 | 7 | 8 | 9 | 10 | 11 | 12
Раздел 1. Устройство тротуара из железобетонных плит
Подготовительные работы
1 | ФЕР01-01-031-02 применительно | Срезка растительного слоя грунта //Разработка грунта с перемещением до 10 м бульдозерами мощностью: 96 кВт (130 л.с.), группа грунтов 2 |  |  | 4: 1000 м3; 7: 0.01452
Объем=14,52 / 1000
| 2 | ЭМ |  |  | 8: 940.5; 10: 13.66
| 3 | в т.ч. ОТм |  |  | 8: 135; 10: 1.96
|  | ЗТм |  |  | 4: чел.-ч; 5: 10; 7: 0.1452
|  | Итого по расценке |  |  | 8: 940.5; 10: 13.66
|  | ФОТ |  |  | 10: 1.96
| Приказ № 812/пр от 21.12.2020 Прил. п.1.1 | НР Земляные работы, выполняемые механизированным способом |  |  | 4: %; 5: 93; 7: 93; 10: 1.82
| Приказ № 774/пр от 11.12.2020 Прил. п.1.1 | СП Земляные работы, выполняемые механизированным способом |  |  | 4: %; 5: 46; 7: 46; 10: 0.9
|  | Всего по позиции |  |  | 10: 16.38
Устройство участка тротуара из плит 3х2 м
2 | ФЕР27-04-001-01 | Устройство подстилающих и выравнивающих слоев оснований: из песка |  |  | 4: 100 м3; 7: 0.2804
Объем=28,04 / 100
| 1 | ОТ |  |  | 8: 115.49; 10: 32.38
| 2 | ЭМ |  |  | 8: 3262.79; 10: 914.89
| 3 | в т.ч. ОТм |  |  | 8: 171.22; 10: 48.01
| 4 | М |  |  | 8: 12.2; 10: 3.42
|  | ЗТ |  |  | 4: чел.-ч; 5: 14.4; 7: 4.0378
|  | ЗТм |  |  | 4: чел.-ч; 5: 13.88; 7: 3.892
|  | Итого по расценке |  |  | 8: 3390.48; 10: 950.69
|  | ФОТ |  |  | 10: 80.39
| Приказ № 812/пр от 21.12.2020 Прил. п.21 (в ред. пр. № 636/пр от 02.09.2021) | НР Автомобильные дороги |  |  | 4: %; 5: 148; 7: 148; 10: 118.98
| Приказ № 774/пр от 11.12.2020 Прил. п.21 (в ред. пр. № 317/пр от 22.04.2022) | СП Автомобильные дороги |  |  | 4: %; 5: 134; 7: 134; 10: 107.72
|  | Всего по позиции |  |  | 10: 1177.39
3 | ФССЦ-02.3.01.02-0013 | Песок природный для строительных: работ очень мелкий с крупностью зерен размером свыше 1,25 мм-до 5% по массе |  |  | 4: м3; 7: 30.844; 8: 45.92; 10: 1416.36
(Материалы для строительных работ)
Объем=28,04*1,1
|  | Всего по позиции |  |  | 10: 1416.36
4 | ФССЦпг-01-01-01-003 | Погрузо-разгрузочные работы при автомобильных перевозках: Погрузка изделий из сборного железобетона, бетона, керамзитобетона массой до 3 т (погрузка плит) |  |  | 4: 1 т груза; 7: 46.2; 8: 10.71; 10: 494.8
(Перевозка грузов автотранспортом)
|  | Всего по позиции |  |  | 10: 494.8
5 | ФССЦпг-03-01-01-010 | Перевозка грузов автомобилями бортовыми грузоподъемностью до 15 т на расстояние: I класс груза до 10 км (перевозка плит) |  |  | 1 т груза |  |  | 46.2 | 12.65 |  | 584.43 | 14.49 | 8468.39
(Перевозка грузов автотранспортом (Автомобили бортовые))
|  | Всего по позиции |  |  | 10: 584.43; 12: 8468.39
6 | ФЕР27-12-010-02 применительно | Устройство тротуара из плит тротуарных 3х2х0,14 м //Устройство дорог из сборных железобетонных плит площадью: более 3 м2 |  |  | 4: 100 м3; 7: 0.1764
Объем=17,64 / 100
| 1 | ОТ |  |  | 8: 1169.18; 10: 206.24
| 2 | ЭМ |  |  | 8: 3971.59; 10: 700.59
| 3 | в т.ч. ОТм |  |  | 8: 463.99; 10: 81.85
| 4 | М |  |  | 8: 70.79; 10: 12.49
|  | ЗТ |  |  | 4: чел.-ч; 5: 139.52; 7: 24.6113
|  | ЗТм |  |  | 4: чел.-ч; 5: 34.39; 7: 6.0664
|  | Итого по расценке |  |  | 8: 5211.56; 10: 919.32
|  | ФОТ |  |  | 10: 288.09
| Приказ № 812/пр от 21.12.2020 Прил. п.21 (в ред. пр. № 636/пр от 02.09.2021) | НР Автомобильные дороги |  |  | 4: %; 5: 148; 7: 148; 10: 426.37
| Приказ № 774/пр от 11.12.2020 Прил. п.21 (в ред. пр. № 317/пр от 22.04.2022) | СП Автомобильные дороги |  |  | 4: %; 5: 134; 7: 134; 10: 386.04
|  | Всего по позиции |  |  | 10: 1731.73
7 | ФССЦ-05.1.08.06-0061 применительно | Плита тротуарная 3х2х0,14 м//Плиты дорожные ПД 2-6, бетон B15, объем 0,8 м3, расход арматуры 84,99 кг |  |  | 4: шт; 7: 21; 8: 1093.59; 10: 22965.39
(Материалы для строительных работ)
|  | Всего по позиции |  |  | 10: 22965.39
8 | ФЕР06-01-001-01 | Устройство монолитных участков тротуара из бетона//Устройство бетонной подготовки |  |  | 4: 100 м3; 7: 0.0028
Объем=0,28 / 100
| 1 | ОТ |  |  | 8: 1053; 10: 2.95
| 2 | ЭМ |  |  | 8: 1566.06; 10: 4.38
| 3 | в т.ч. ОТм |  |  | 8: 244.39; 10: 0.68
| 4 | М |  |  | 8: 909.27; 10: 2.55
|  | ЗТ |  |  | 4: чел.-ч; 5: 135; 7: 0.378
|  | ЗТм |  |  | 4: чел.-ч; 5: 18.12; 7: 0.050736
|  | Итого по расценке |  |  | 8: 3528.33; 10: 9.88
|  | ФОТ |  |  | 10: 3.63
| Приказ № 812/пр от 21.12.2020 Прил. п.6 | НР Бетонные и железобетонные монолитные конструкции и работы в строительстве |  |  | 4: %; 5: 103; 7: 103; 10: 3.74
| Приказ № 774/пр от 11.12.2020 Прил. п.6 | СП Бетонные и железобетонные монолитные конструкции и работы в строительстве |  |  | 4: %; 5: 58; 7: 58; 10: 2.11
|  | Всего по позиции |  |  | 10: 15.73
9 | ФССЦ-04.1.02.05-0006 | Смеси бетонные тяжелого бетона (БСТ), класс В15 (М200) |  |  | 4: м3; 7: 0.2856; 8: 592.76; 10: 169.29
(Материалы для строительных работ)
|  | Всего по позиции |  |  | 10: 169.29
10 | ФЕР01-02-027-04 | Планировка площадей: ручным способом, группа грунтов 1 |  |  | 4: 1000 м2; 7: 0.0924
Объем=92,4 / 1000
| 1 | ОТ |  |  | 8: 853; 10: 78.82
|  | ЗТ |  |  | 4: чел.-ч; 5: 100; 7: 9.24
|  | Итого по расценке |  |  | 8: 853; 10: 78.82
|  | ФОТ |  |  | 10: 78.82
| Приказ № 812/пр от 21.12.2020 Прил. п.1.4 | НР Земляные работы, выполняемые по другим видам работ (подготовительным, сопутствующим, укрепительным) |  |  | 4: %; 5: 90; 7: 90; 10: 70.94
| Приказ № 774/пр от 11.12.2020 Прил. п.1.4 | СП Земляные работы, выполняемые по другим видам работ (подготовительным, сопутствующим, укрепительным) |  |  | 4: %; 5: 41; 7: 41; 10: 32.32
|  | Всего по позиции |  |  | 10: 182.08
Итоги по смете:
|  | Итого прямые затраты (справочно) |  |  | 10: 27602.64
в том числе:
|  | Оплата труда рабочих |  |  | 10: 320.39
|  | Эксплуатация машин |  |  | 10: 1633.52
|  | в том числе оплата труда машинистов (Отм) |  |  | 10: 132.5
|  | Материалы |  |  | 10: 25064.3
|  | Перевозка |  |  | 10: 584.43
|  | Строительные работы |  |  | 10: 28753.58; 12: 416639.37
| ФЕР, 4 кв 2022 (СМР), Письмо Минстроя России от 22.12.2022 г. №69529-ИФ/09 прил.3 | Строительные работы |  |  | 10: 28169.15; 11: 14.49; 12: 408170.98
в том числе:
|  | оплата труда |  |  | 10: 320.39
|  | эксплуатация машин и механизмов |  |  | 10: 1633.52
|  | в том числе оплата труда машинистов (ОТм) |  |  | 10: 132.5
|  | материалы |  |  | 10: 25064.3
|  | накладные расходы |  |  | 10: 621.85
|  | сметная прибыль |  |  | 10: 529.09
|  | Перевозка |  |  | 10: 584.43; 12: 8468.39
|  | Итого ФОТ (справочно) |  |  | 10: 452.89
|  | Итого накладные расходы (справочно) |  |  | 10: 621.85
|  | Итого сметная прибыль (справочно) |  |  | 10: 529.09
|  | НДС 20% |  |  | 10: 5750.72; 12: 83327.87
|  | ВСЕГО по смете |  |  | 10: 34504.3; 12: 499967.24
Начальная (максимальная)цена принята в сумме 499 967,24 рублей