## Локальная смета
Приложение 1
к техническому заданию
ЛОКАЛЬНЫЙ СМЕТНЫЙ РАСЧЕТ
(локальная смета)
на | ЗАМЕНА ВОДОВОДА АРТЕЗИАНСКОЙ СКВАЖИНЫ (10ШТ.) В ГОРОДЕ ЮГОРСКЕ
(наименование работ и затрат, наименование объекта)
Составлена в ценах 2001 г.
№ пп | Шифр и номер позиции норматива | Наименование работ и затрат, единица измерения | Количество | Стоимость единицы, руб. |  |  | Общая стоимость, руб. |  |  |  | Затраты труда рабочих, чел.-ч, не занятых обслуживанием машин
|  |  |  | всего | эксплуатации машин | материалы | Всего | оплаты труда | эксплуатация машин | материалы
|  |  |  | оплаты труда | в т.ч. оплаты труда |  |  |  | в т.ч. оплаты труда |  | на единицу | всего
1 | 2 | 3 | 4 | 5 | 6 | 7 | 8 | 9 | 10 | 11 | 12 | 13
Раздел 1. Демонтажные работы
1 | ТЕРр66-16-3 Пр.рег.службы по тарифам ХМАО №44-нп от 08.07.2011 | Демонтаж трубопроводов в непроходных каналах краном диаметром труб: до 100 мм (100 м трубопровода) НР (12823,69 руб.): 108% от ФОТ (11873,79 руб.) СП (8074,18 руб.): 68% от ФОТ (11873,79 руб.) | 11.65 | 1486,89 940,33 | 522,11 78,88 | 24.45 | 17322.27 | 10954.84 | 6082,58 918,95 | 284.85 | 35.1 | 408.92
2 | ТЕРр66-16-4 Пр.рег.службы по тарифам ХМАО №44-нп от 08.07.2011 | Демонтаж трубопроводов в непроходных каналах краном диаметром труб: до 150 мм (100 м трубопровода) НР (16152,19 руб.): 108% от ФОТ (14955,73 руб.) СП (10169,9 руб.): 68% от ФОТ (14955,73 руб.) | 13.56 | 1650,96 1012,66 | 593,32 90,27 | 44.98 | 22387.02 | 13731.67 | 8045,42 1224,06 | 609.93 | 37.8 | 512.57
Итого прямые затраты по разделу в ценах 2001г. | [6 empty] | 39709.29 | 24686.51 | 14128,00 2143,01 | 894.78 |  | 921.49
Накладные расходы | [6 empty] | 28975.88
Сметная прибыль | [6 empty] | 18244.07
Итоги по разделу 1 Демонтажные работы :
Наружные инженерные сети: другие работы | [6 empty] | 86929.24 |  |  |  |  | 921.49
Итого | [6 empty] | 86929.24 |  |  |  |  | 921.49
В том числе:
Материалы | [6 empty] | 894.78
Машины и механизмы | [6 empty] | 14128
ФОТ | [6 empty] | 26829.52
Накладные расходы | [6 empty] | 28975.88
Сметная прибыль | [6 empty] | 18244.07
Итого по разделу 1 Демонтажные работы | [6 empty] | 86929.24 |  |  |  |  | 921.49
Раздел 2. Земляные работы
3 | ТЕР01-01-003-08 Пр.рег.службы по тарифам ХМАО №44-нп от 08.07.2011 | Разработка грунта в отвал экскаваторами «драглайн» или «обратная лопата» с ковшом вместимостью: 0,65 (0,5-1) м3, группа грунтов 2 (1000 м3 грунта) КОЭФ. К ПОЗИЦИИ: При ремонте и реконструкции зданий и сооружений работы, аналогичные технологическим процессам в новом строительстве ОЗП=1,15; ЭМ=1,25; ЗПМ=1,25; ТЗ=1,15; ТЗМ=1,25 НР (22062,58 руб.): 100%*0.9 от ФОТ (24513,98 руб.) СП (10418,44 руб.): 50%*0.85 от ФОТ (24513,98 руб.) | 16.875 | 8035,2 295,39 | 7739,81 1157,29 |  | 135594 | 4984.71 | 130609,29 19529,27 |  | 12.05 | 203.34
4 | ТЕР01-02-057-01 Пр.рег.службы по тарифам ХМАО №44-нп от 08.07.2011 | Разработка грунта вручную в траншеях глубиной до 2 м без креплений с откосами, группа грунтов: 1 (100 м3 грунта) КОЭФ. К ПОЗИЦИИ: 3.187 Доработка вручную, зачистка дна и стенок с выкидкой грунта в котлованах и траншеях, разработанных механизированным способом ОЗП=1,2; ТЗ=1,2 (1-й уровень); При ремонте и реконструкции зданий и сооружений работы, аналогичные технологическим процессам в новом строительстве ОЗП=1,15; ЭМ=1,25; ЗПМ=1,25; ТЗ=1,15; ТЗМ=1,25 (1-й уровень) НР (24905,44 руб.): 84%*0.9 от ФОТ (32943,71 руб.) СП (12600,97 руб.): 45%*0.85 от ФОТ (32943,71 руб.) | 8.4375 | 3904,44 3904,44 |  |  | 32943.71 | 32943.71 |  |  | 159.3 | 1344.09
5 | ТЕР01-02-061-01 Пр.рег.службы по тарифам ХМАО №44-нп от 08.07.2011 | Засыпка вручную траншей, пазух котлованов и ям, группа грунтов: 1 (100 м3 грунта) КОЭФ. К ПОЗИЦИИ: При ремонте и реконструкции зданий и сооружений работы, аналогичные технологическим процессам в новом строительстве ОЗП=1,15; ЭМ=1,25; ЗПМ=1,25; ТЗ=1,15; ТЗМ=1,25 НР (80594,95 руб.): 84%*0.9 от ФОТ (106607,08 руб.) СП (40777,21 руб.): 45%*0.85 от ФОТ (106607,08 руб.) | 44.46 | 2397,82 2397,82 |  |  | 106607.08 | 106607.08 |  |  | 101.78 | 4525.14
6 | ТЕР01-01-035-04 Пр.рег.службы по тарифам ХМАО №44-нп от 08.07.2011 | Засыпка траншей и котлованов с перемещением грунта до 5 м бульдозерами мощностью: 243 кВт (330 л.с.), группа грунтов 1 (1000 м3 грунта) КОЭФ. К ПОЗИЦИИ: При ремонте и реконструкции зданий и сооружений работы, аналогичные технологическим процессам в новом строительстве ОЗП=1,15; ЭМ=1,25; ЗПМ=1,25; ТЗ=1,15; ТЗМ=1,25 НР (153,44 руб.): 100%*0.9 от ФОТ (170,49 руб.) СП (72,46 руб.): 50%*0.85 от ФОТ (170,49 руб.) | 1.875 | 930.09 | 930,09 90,93 |  | 1743.92 |  | 1743,92 170,49
7 | ТЕР01-01-035-07 Пр.рег.службы по тарифам ХМАО №44-нп от 08.07.2011 | При перемещении грунта на каждые последующие 5 м добавлять: к расценке 01-01-035-01 (1000 м3 грунта) КОЭФ. К ПОЗИЦИИ: При ремонте и реконструкции зданий и сооружений работы, аналогичные технологическим процессам в новом строительстве ОЗП=1,15; ЭМ=1,25; ЗПМ=1,25; ТЗ=1,15; ТЗМ=1,25 НР (6589,13 руб.): 100%*0.9 от ФОТ (7321,25 руб.) СП (3111,53 руб.): 50%*0.85 от ФОТ (7321,25 руб.) | 132.7275 | 408.43 | 408,43 55,16 |  | 54209.89 |  | 54209,89 7321,25
8 | ТЕР01-02-005-01 Пр.рег.службы по тарифам ХМАО №44-нп от 08.07.2011 | Уплотнение грунта пневматическими трамбовками, группа грунтов: 1-2 (100 м3 уплотненного грунта) КОЭФ. К ПОЗИЦИИ: При ремонте и реконструкции зданий и сооружений работы, аналогичные технологическим процессам в новом строительстве ОЗП=1,15; ЭМ=1,25; ЗПМ=1,25; ТЗ=1,15; ТЗМ=1,25 НР (59854 руб.): 100%*0.9 от ФОТ (66504,44 руб.) СП (28264,39 руб.): 50%*0.85 от ФОТ (66504,44 руб.) | 132.7275 | 1028,33 386,03 | 642,3 115,03 |  | 136487.67 | 51236.8 | 85250,87 15267,64 |  | 14.41 | 1912.6
9 | ТЕР01-01-036-01 Пр.рег.службы по тарифам ХМАО №44-нп от 08.07.2011 | Планировка площадей бульдозерами мощностью: 59 кВт (80л.с.) (1000 м2 спланированной поверхности за 1 проход бульдозера) КОЭФ. К ПОЗИЦИИ: При ремонте и реконструкции зданий и сооружений работы, аналогичные технологическим процессам в новом строительстве ОЗП=1,15; ЭМ=1,25; ЗПМ=1,25; ТЗ=1,15; ТЗМ=1,25 НР (858,52 руб.): 100%*0.9 от ФОТ (953,91 руб.) СП (405,41 руб.): 50%*0.85 от ФОТ (953,91 руб.) | 49.4 | 88.38 | 88,38 19,31 |  | 4365.97 |  | 4365,97 953,91
Итого прямые затраты по разделу в ценах 2001г. | [6 empty] | 471952.24 | 195772.3 | 276179,94 43242,56 |  |  | 7985.17
Накладные расходы | [6 empty] | 195018.06
Сметная прибыль | [6 empty] | 95650.41
Итоги по разделу 2 Земляные работы :
Земляные работы, выполняемые механизированным способом | [6 empty] | 464191.34 |  |  |  |  | 2115.94
Земляные работы, выполняемые ручным способом | [6 empty] | 298429.37 |  |  |  |  | 5869.23
Итого | [6 empty] | 762620.71 |  |  |  |  | 7985.17
В том числе:
Машины и механизмы | [6 empty] | 276179.94
ФОТ | [6 empty] | 239014.86
Накладные расходы | [6 empty] | 195018.06
Сметная прибыль | [6 empty] | 95650.41
Итого по разделу 2 Земляные работы | [6 empty] | 762620.71 |  |  |  |  | 7985.17
Раздел 3. Трубопроводы
10 | ТЕР22-03-014-02 Пр.рег.службы по тарифам ХМАО №44-нп от 08.07.2011 | Приварка фланцев к стальным трубопроводам диаметром: 80 мм (1 фланец) КОЭФ. К ПОЗИЦИИ: При ремонте и реконструкции зданий и сооружений работы, аналогичные технологическим процессам в новом строительстве ОЗП=1,15; ЭМ=1,25; ЗПМ=1,25; ТЗ=1,15; ТЗМ=1,25 НР (534,57 руб.): 137% от ФОТ (390,2 руб.) СП (295,19 руб.): 89%*0.85 от ФОТ (390,2 руб.) | 10 | 199,85 21,23 | 111,35 17,79 | 67.27 | 1998.5 | 212.3 | 1113,5 177,90 | 672.7 | 0.61 | 6.1
11 | ТЕР22-03-014-03 Пр.рег.службы по тарифам ХМАО №44-нп от 08.07.2011 | Приварка фланцев к стальным трубопроводам диаметром: 100 мм (1 фланец) КОЭФ. К ПОЗИЦИИ: При ремонте и реконструкции зданий и сооружений работы, аналогичные технологическим процессам в новом строительстве ОЗП=1,15; ЭМ=1,25; ЗПМ=1,25; ТЗ=1,15; ТЗМ=1,25 НР (655,82 руб.): 137% от ФОТ (478,7 руб.) СП (362,14 руб.): 89%*0.85 от ФОТ (478,7 руб.) | 10 | 234,18 28,04 | 124,08 19,83 | 82.06 | 2341.8 | 280.4 | 1240,8 198,30 | 820.6 | 0.81 | 8.1
12 | ТЕР22-03-014-05 Пр.рег.службы по тарифам ХМАО №44-нп от 08.07.2011 | Приварка фланцев к стальным трубопроводам диаметром: 150 мм (1 фланец) КОЭФ. К ПОЗИЦИИ: При ремонте и реконструкции зданий и сооружений работы, аналогичные технологическим процессам в новом строительстве ОЗП=1,15; ЭМ=1,25; ЗПМ=1,25; ТЗ=1,15; ТЗМ=1,25 НР (677,34 руб.): 137% от ФОТ (494,41 руб.) СП (374,02 руб.): 89%*0.85 от ФОТ (494,41 руб.) | 7 | 361,06 41,65 | 183,13 28,98 | 136.28 | 2527.42 | 291.55 | 1281,91 202,86 | 953.96 | 1.2 | 8.4
13 | ТЕР24-01-032-02 Пр.рег.службы по тарифам ХМАО №44-нп от 08.07.2011 | Установка задвижек или клапанов стальных для горячей воды и пара диаметром: 80 мм (1 компл. задвижек или клапана) 309,17 = 1 898,43 - 1 x 1 589,26 КОЭФ. К ПОЗИЦИИ: При ремонте и реконструкции зданий и сооружений работы, аналогичные технологическим процессам в новом строительстве ОЗП=1,15; ЭМ=1,25; ЗПМ=1,25; ТЗ=1,15; ТЗМ=1,25 НР (2037,33 руб.): 137% от ФОТ (1487,1 руб.) СП (1124,99 руб.): 89%*0.85 от ФОТ (1487,1 руб.) | 10 | 375,72 108,91 | 261,71 39,80 | 5.1 | 3757.2 | 1089.1 | 2617,1 398,00 | 51 | 3.5 | 35
14 | ТСЦ-301-3268 Пр.рег.службы по тарифам ХМАО №44-нп от 08.07.2011 | Затворы гидравлические диаметром: до 80 мм (шт.) | 10 | 1018.71 |  | 1018.71 | 10187.1 |  |  | 10187.1
15 | ТЕР24-01-032-03 Пр.рег.службы по тарифам ХМАО №44-нп от 08.07.2011 | Установка задвижек или клапанов стальных для горячей воды и пара диаметром: 100 мм (1 компл. задвижек или клапана) 329,93 = 2 316,52 - 1 x 1 986,59 КОЭФ. К ПОЗИЦИИ: При ремонте и реконструкции зданий и сооружений работы, аналогичные технологическим процессам в новом строительстве ОЗП=1,15; ЭМ=1,25; ЗПМ=1,25; ТЗ=1,15; ТЗМ=1,25 НР (2192,41 руб.): 137% от ФОТ (1600,3 руб.) СП (1210,63 руб.): 89%*0.85 от ФОТ (1600,3 руб.) | 10 | 400,15 118,93 | 273,51 41,10 | 7.71 | 4001.5 | 1189.3 | 2735,1 411,00 | 77.1 | 3.82 | 38.2
16 | ТСЦ-301-3258 Пр.рег.службы по тарифам ХМАО №44-нп от 08.07.2011 | Затворы гидравлические диаметром: до 100 мм (шт.) | 10 | 1101.87 |  | 1101.87 | 11018.7 |  |  | 11018.7
17 | ТЕР24-01-032-04 Пр.рег.службы по тарифам ХМАО №44-нп от 08.07.2011 | Установка задвижек или клапанов стальных для горячей воды и пара диаметром: 150 мм (1 компл. задвижек или клапана) 504,46 = 8 221,96 - 1 x 7 717,50 КОЭФ. К ПОЗИЦИИ: При ремонте и реконструкции зданий и сооружений работы, аналогичные технологическим процессам в новом строительстве ОЗП=1,15; ЭМ=1,25; ЗПМ=1,25; ТЗ=1,15; ТЗМ=1,25 НР (2496,47 руб.): 137% от ФОТ (1822,24 руб.) СП (1378,52 руб.): 89%*0.85 от ФОТ (1822,24 руб.) | 7 | 610,56 203,87 | 397,54 56,45 | 9.15 | 4273.92 | 1427.09 | 2782,78 395,15 | 64.05 | 6.45 | 45.15
18 | ТСЦ-301-3260 Пр.рег.службы по тарифам ХМАО №44-нп от 08.07.2011 | Затворы гидравлические диаметром: до 150 мм (шт.) | 7 | 1455.29 |  | 1455.29 | 10187.03 |  |  | 10187.03
19 | ТЕР22-01-011-03 Пр.рег.службы по тарифам ХМАО №44-нп от 08.07.2011 | Укладка стальных водопроводных труб с гидравлическим испытанием диаметром: 100 мм (1 км трубопровода) КОЭФ. К ПОЗИЦИИ: При ремонте и реконструкции зданий и сооружений работы, аналогичные технологическим процессам в новом строительстве ОЗП=1,15; ЭМ=1,25; ЗПМ=1,25; ТЗ=1,15; ТЗМ=1,25 НР (312,65 руб.): 137% от ФОТ (228,21 руб.) СП (172,64 руб.): 89%*0.85 от ФОТ (228,21 руб.) | 0.015 | 106203,54 13205,55 | 11387,01 2008,33 | 81610.98 | 1593.05 | 198.08 | 170,81 30,13 | 1224.16 | 405.95 | 6.09
20 | ТЕР22-01-011-05 Пр.рег.службы по тарифам ХМАО №44-нп от 08.07.2011 | Укладка стальных водопроводных труб с гидравлическим испытанием диаметром: 150 мм (1 км трубопровода) КОЭФ. К ПОЗИЦИИ: При ремонте и реконструкции зданий и сооружений работы, аналогичные технологическим процессам в новом строительстве ОЗП=1,15; ЭМ=1,25; ЗПМ=1,25; ТЗ=1,15; ТЗМ=1,25 НР (1040,5 руб.): 137% от ФОТ (759,49 руб.) СП (574,55 руб.): 89%*0.85 от ФОТ (759,49 руб.) | 0.036 | 174795,78 17507,65 | 20909,54 3589,08 | 136378.59 | 6292.65 | 630.28 | 752,74 129,21 | 4909.63 | 538.2 | 19.38
21 | ТЕР22-01-021-03 Пр.рег.службы по тарифам ХМАО №44-нп от 08.07.2011 | Укладка трубопроводов из полиэтиленовых труб диаметром: 100 мм (1 км трубопровода) КОЭФ. К ПОЗИЦИИ: При ремонте и реконструкции зданий и сооружений работы, аналогичные технологическим процессам в новом строительстве ОЗП=1,15; ЭМ=1,25; ЗПМ=1,25; ТЗ=1,15; ТЗМ=1,25 НР (14310,29 руб.): 137% от ФОТ (10445,47 руб.) СП (7902 руб.): 89%*0.85 от ФОТ (10445,47 руб.) | 1.15 | 127428,96 7554,26 | 8470,81 1528,76 | 111403.89 | 146543.3 | 8687.4 | 9741,43 1758,07 | 128114.47 | 258.8 | 297.62
22 | ТЕР22-01-021-05 Пр.рег.службы по тарифам ХМАО №44-нп от 08.07.2011 | Укладка трубопроводов из полиэтиленовых труб диаметром: 150 мм (1 км трубопровода) КОЭФ. К ПОЗИЦИИ: При ремонте и реконструкции зданий и сооружений работы, аналогичные технологическим процессам в новом строительстве ОЗП=1,15; ЭМ=1,25; ЗПМ=1,25; ТЗ=1,15; ТЗМ=1,25 НР (21097,22 руб.): 137% от ФОТ (15399,43 руб.) СП (11649,67 руб.): 89%*0.85 от ФОТ (15399,43 руб.) | 1.32 | 254638,16 9506,02 | 12227,31 2160,21 | 232904.83 | 336122.37 | 12547.95 | 16140,05 2851,48 | 307434.37 | 329.5 | 434.94
23 | ТЕР22-03-002-01 Пр.рег.службы по тарифам ХМАО №44-нп от 08.07.2011 | Установка полиэтиленовых фасонных частей: отводов, колен, патрубков, переходов (10 фасонных частей) КОЭФ. К ПОЗИЦИИ: При ремонте и реконструкции зданий и сооружений работы, аналогичные технологическим процессам в новом строительстве ОЗП=1,15; ЭМ=1,25; ЗПМ=1,25; ТЗ=1,15; ТЗМ=1,25 НР (3337,66 руб.): 137% от ФОТ (2436,25 руб.) СП (1843,02 руб.): 89%*0.85 от ФОТ (2436,25 руб.) | 8.4 | 968,42 157,38 | 666,58 132,65 | 144.46 | 8134.73 | 1321.99 | 5599,27 1114,26 | 1213.47 | 5.52 | 46.37
24 | ТЕР22-02-002-03 Пр.рег.службы по тарифам ХМАО №44-нп от 08.07.2011 | Нанесение усиленной антикоррозионной битумно-резиновой или битумно-полимерной изоляции на стальные трубопроводы диаметром: 100 мм (1 км трубопровода) КОЭФ. К ПОЗИЦИИ: При ремонте и реконструкции зданий и сооружений работы, аналогичные технологическим процессам в новом строительстве ОЗП=1,15; ЭМ=1,25; ЗПМ=1,25; ТЗ=1,15; ТЗМ=1,25 НР (123,7 руб.): 137% от ФОТ (90,29 руб.) СП (68,3 руб.): 89%*0.85 от ФОТ (90,29 руб.) | 0.015 | 13114,95 6014,90 | 3468,06 4,93 | 3631.99 | 196.72 | 90.22 | 52,02 0,07 | 54.48 | 203.55 | 3.05
25 | ТЕР22-02-002-05 Пр.рег.службы по тарифам ХМАО №44-нп от 08.07.2011 | Нанесение усиленной антикоррозионной битумно-резиновой или битумно-полимерной изоляции на стальные трубопроводы диаметром: 150 мм (1 км трубопровода) КОЭФ. К ПОЗИЦИИ: При ремонте и реконструкции зданий и сооружений работы, аналогичные технологическим процессам в новом строительстве ОЗП=1,15; ЭМ=1,25; ЗПМ=1,25; ТЗ=1,15; ТЗМ=1,25 НР (382,64 руб.): 137% от ФОТ (279,3 руб.) СП (211,29 руб.): 89%*0.85 от ФОТ (279,3 руб.) | 0.036 | 22995,5 6898,45 | 10951,18 860,05 | 5145.87 | 827.84 | 248.34 | 394,24 30,96 | 185.26 | 233.45 | 8.4
26 | ТЕР22-02-009-03 Пр.рег.службы по тарифам ХМАО №44-нп от 08.07.2011 | Нанесение усиленной антикоррозионной изоляции из полимерных липких лент на стальные трубопроводы диаметром: 100 мм (1 км трубопровода) КОЭФ. К ПОЗИЦИИ: При ремонте и реконструкции зданий и сооружений работы, аналогичные технологическим процессам в новом строительстве ОЗП=1,15; ЭМ=1,25; ЗПМ=1,25; ТЗ=1,15; ТЗМ=1,25 НР (124,71 руб.): 137% от ФОТ (91,03 руб.) СП (68,86 руб.): 89%*0.85 от ФОТ (91,03 руб.) | 0.015 | 66524,81 5781,63 | 2464,86 287,49 | 58278.32 | 997.87 | 86.72 | 36,97 4,31 | 874.18 | 193.43 | 2.9
27 | ТСЦ-509-0068 Пр.рег.службы по тарифам ХМАО №44-нп от 08.07.2011 | Обертка защитная на полиэтиленовой основе (м2) | 63 | 56 |  | 56 | 3528 |  |  | 3528
28 | ТЕР22-02-009-05 Пр.рег.службы по тарифам ХМАО №44-нп от 08.07.2011 | Нанесение усиленной антикоррозионной изоляции из полимерных липких лент на стальные трубопроводы диаметром: 150 мм (1 км трубопровода) КОЭФ. К ПОЗИЦИИ: При ремонте и реконструкции зданий и сооружений работы, аналогичные технологическим процессам в новом строительстве ОЗП=1,15; ЭМ=1,25; ЗПМ=1,25; ТЗ=1,15; ТЗМ=1,25 НР (342,54 руб.): 137% от ФОТ (250,03 руб.) СП (189,15 руб.): 89%*0.85 от ФОТ (250,03 руб.) | 0.036 | 125793,59 1918,03 | 38240,63 5027,19 | 85634.93 | 4528.57 | 69.05 | 1376,66 180,98 | 3082.86 | 60.7 | 2.19
29 | ТСЦ-509-0068 Пр.рег.службы по тарифам ХМАО №44-нп от 08.07.2011 | Обертка защитная на полиэтиленовой основе (м2) | 151.2 | 56 |  | 56 | 8467.2 |  |  | 8467.2
30 | ТЕР22-01-011-05 Пр.рег.службы по тарифам ХМАО №44-нп от 08.07.2011 | Укладка стальных водопроводных труб с гидравлическим испытанием диаметром: 150 мм (1 км трубопровода) КОЭФ. К ПОЗИЦИИ: При ремонте и реконструкции зданий и сооружений работы, аналогичные технологическим процессам в новом строительстве ОЗП=1,15; ЭМ=1,25; ЗПМ=1,25; ТЗ=1,15; ТЗМ=1,25 НР (2023,19 руб.): 137% от ФОТ (1476,78 руб.) СП (1117,18 руб.): 89%*0.85 от ФОТ (1476,78 руб.) | 0.07 | 174795,78 17507,65 | 20909,54 3589,08 | 136378.59 | 12235.7 | 1225.54 | 1463,67 251,24 | 9546.49 | 538.2 | 37.67
31 | ТЕР22-02-002-05 Пр.рег.службы по тарифам ХМАО №44-нп от 08.07.2011 | Нанесение усиленной антикоррозионной битумно-резиновой или битумно-полимерной изоляции на стальные трубопроводы диаметром: 150 мм (1 км трубопровода) КОЭФ. К ПОЗИЦИИ: При ремонте и реконструкции зданий и сооружений работы, аналогичные технологическим процессам в новом строительстве ОЗП=1,15; ЭМ=1,25; ЗПМ=1,25; ТЗ=1,15; ТЗМ=1,25 НР (744,03 руб.): 137% от ФОТ (543,09 руб.) СП (410,85 руб.): 89%*0.85 от ФОТ (543,09 руб.) | 0.07 | 22995,5 6898,45 | 10951,18 860,05 | 5145.87 | 1609.69 | 482.89 | 766,58 60,20 | 360.22 | 233.45 | 16.34
32 | ТЕР22-02-009-05 Пр.рег.службы по тарифам ХМАО №44-нп от 08.07.2011 | Нанесение усиленной антикоррозионной изоляции из полимерных липких лент на стальные трубопроводы диаметром: 150 мм (1 км трубопровода) КОЭФ. К ПОЗИЦИИ: При ремонте и реконструкции зданий и сооружений работы, аналогичные технологическим процессам в новом строительстве ОЗП=1,15; ЭМ=1,25; ЗПМ=1,25; ТЗ=1,15; ТЗМ=1,25 НР (666,04 руб.): 137% от ФОТ (486,16 руб.) СП (367,78 руб.): 89%*0.85 от ФОТ (486,16 руб.) | 0.07 | 125793,59 1918,03 | 38240,63 5027,19 | 85634.93 | 8805.55 | 134.26 | 2676,84 351,90 | 5994.45 | 60.7 | 4.25
33 | ТСЦ-509-0068 Пр.рег.службы по тарифам ХМАО №44-нп от 08.07.2011 | Обертка защитная на полиэтиленовой основе «Полилен-0» или эквивалент (м2) | 294 | 56 |  | 56 | 16464 |  |  | 16464
34 | ТЕР22-05-003-01 Пр.рег.службы по тарифам ХМАО №44-нп от 08.07.2011 | Протаскивание в футляр стальных труб диаметром: 100 мм (100 м трубы, уложенной в футляр) КОЭФ. К ПОЗИЦИИ: При ремонте и реконструкции зданий и сооружений работы, аналогичные технологическим процессам в новом строительстве ОЗП=1,15; ЭМ=1,25; ЗПМ=1,25; ТЗ=1,15; ТЗМ=1,25 НР (2813,82 руб.): 137% от ФОТ (2053,88 руб.) СП (1553,76 руб.): 89%*0.85 от ФОТ (2053,88 руб.) | 0.7 | 4177,18 2934,12 | 102.14 | 1140.92 | 2924.03 | 2053.88 | 71.5 | 798.65 | 97.06 | 67.94
35 | ТЕР22-05-004-01 Пр.рег.службы по тарифам ХМАО №44-нп от 08.07.2011 | Заделка битумом и прядью концов футляра диаметром: 800 мм (1 футляр) КОЭФ. К ПОЗИЦИИ: ПЗ=0,18 (ОЗП=0,18; ЭМ=0,18 к расх.; ЗПМ=0,18; МАТ=0,18 к расх.; ТЗ=0,18; ТЗМ=0,18) (1-й уровень); При ремонте и реконструкции зданий и сооружений работы, аналогичные технологическим процессам в новом строительстве ОЗП=1,15; ЭМ=1,25; ЗПМ=1,25; ТЗ=1,15; ТЗМ=1,25 (1-й уровень) НР (1017,64 руб.): 137% от ФОТ (742,8 руб.) СП (561,93 руб.): 89%*0.85 от ФОТ (742,8 руб.) | 10 | 266,63 74,28 | 111.25 | 81.1 | 2666.3 | 742.8 | 1112.5 | 811 | 2.64 | 26.4
36 | ТСЦ-101-0782 Пр.рег.службы по тарифам ХМАО №44-нп от 08.07.2011 | Поковки из квадратных заготовок, масса: 1,8 кг (т) | 0.02 | 6767.57 |  | 6767.57 | 135.35 |  |  | 135.35
37 | ТЕР22-06-001-03 Пр.рег.службы по тарифам ХМАО №44-нп от 08.07.2011 | Промывка с дезинфекцией трубопроводов диаметром: 100 мм (1 км трубопровода) КОЭФ. К ПОЗИЦИИ: При ремонте и реконструкции зданий и сооружений работы, аналогичные технологическим процессам в новом строительстве ОЗП=1,15; ЭМ=1,25; ЗПМ=1,25; ТЗ=1,15; ТЗМ=1,25 НР (2752,15 руб.): 137% от ФОТ (2008,87 руб.) СП (1519,71 руб.): 89%*0.85 от ФОТ (2008,87 руб.) | 1.15 | 1872,7 1746,84 |  | 125.86 | 2153.61 | 2008.87 |  | 144.74 | 65.21 | 74.99
38 | ТЕР22-06-001-05 Пр.рег.службы по тарифам ХМАО №44-нп от 08.07.2011 | Промывка с дезинфекцией трубопроводов диаметром: 150 мм (1 км трубопровода) КОЭФ. К ПОЗИЦИИ: При ремонте и реконструкции зданий и сооружений работы, аналогичные технологическим процессам в новом строительстве ОЗП=1,15; ЭМ=1,25; ЗПМ=1,25; ТЗ=1,15; ТЗМ=1,25 НР (3615,84 руб.): 137% от ФОТ (2639,3 руб.) СП (1996,63 руб.): 89%*0.85 от ФОТ (2639,3 руб.) | 1.32 | 2288,68 1999,47 |  | 289.21 | 3021.06 | 2639.3 |  | 381.76 | 74.64 | 98.52
Итого прямые затраты по разделу в ценах 2001г. | [6 empty] | 617540.76 | 37657.31 | 52126,47 8546,02 | 527756.98 |  | 1288
Накладные расходы | [6 empty] | 63298.56
Сметная прибыль | [6 empty] | 34952.82
Итоги по разделу 3 Трубопроводы :
Наружные сети водопровода, канализации, теплоснабжения, газопровода | [6 empty] | 655804.76 |  |  |  |  | 1288
Материалы | [6 empty] | 59987.38
Итого | [6 empty] | 715792.14 |  |  |  |  | 1288
В том числе:
Материалы | [6 empty] | 527756.98
Машины и механизмы | [6 empty] | 52126.47
ФОТ | [6 empty] | 46203.33
Накладные расходы | [6 empty] | 63298.56
Сметная прибыль | [6 empty] | 34952.82
Итого по разделу 3 Трубопроводы | [6 empty] | 715792.14 |  |  |  |  | 1288
ИТОГИ ПО СМЕТЕ:
Итого прямые затраты по смете в ценах 2001г. | [6 empty] | 1129202.29 | 258116.12 | 342434,41 53931,59 | 528651.76 |  | 10194.66
Накладные расходы | [6 empty] | 287292.5
Сметная прибыль | [6 empty] | 148847.3
Итоги по смете:
Наружные инженерные сети: другие работы | [6 empty] | 86929.24 |  |  |  |  | 921.49
Земляные работы, выполняемые механизированным способом | [6 empty] | 464191.34 |  |  |  |  | 2115.94
Земляные работы, выполняемые ручным способом | [6 empty] | 298429.37 |  |  |  |  | 5869.23
Наружные сети водопровода, канализации, теплоснабжения, газопровода | [6 empty] | 655804.76 |  |  |  |  | 1288
Материалы | [6 empty] | 59987.38
Итого | [6 empty] | 1565342.09 |  |  |  |  | 10194.66
В том числе:
Материалы | [6 empty] | 528651.76
Машины и механизмы | [6 empty] | 342434.41
ФОТ | [6 empty] | 312047.71
Накладные расходы | [6 empty] | 287292.5
Сметная прибыль | [6 empty] | 148847.3
Индекс перевода в тек. цены
НДС 18%
ВСЕГО по смете