## Лист1
IV. ОБОСНОВАНИЕ НАЧАЛЬНОЙ (МАКСИМАЛЬНОЙ) ЦЕНЫ ГРАЖДАНСКО-ПРАВОВОГО ДОГОВОРА
на текущий ремонт большой ванны бассейна
на ремонт большой ванны бассейна
Аукцион в электронной форме на выполнение работ по текущему ремонту большой ванны бассейна
Метод определения начальной (максимальной) цены договора: проектно-сметный
Локальная смета №
на выполнение работ по текущему ремонту большой ванны бассейна
Основание: дефектный акт | [7 empty] | Сметная стоимость |  |  | 992.462 | тыс.руб.
[8 empty] | строительных работ |  |  | 98.467 | тыс.руб.
[8 empty] | монтажных работ |  |  | 2.26 | тыс.руб.
[8 empty] | Средства на оплату труда |  |  | 6.312 | тыс.руб.
Чертеж № | [7 empty] | Сметная трудоемкость |  |  | 678.07 | чел-час.
Составлена в ценах на 2001 г.
|  |  |  | Стоим.единицы, руб. |  |  | Общая стоимость, руб. |  |  |  | Затраты труда ра-
№ / № | Шифр и | Н а и м е н о в а н и е р а б о т | Количество | Всего | Экспл. |  |  | Основной | Экспл. |  | бочих, не занятых
| номера | и з а т р а т |  |  | машин |  |  | заработ- | машин | Стоимость | обслуживанием ме-
п / п | позиции |  |  | Основная | в т.ч. | Материалы | Всего | ной | в т.ч. | материалов | ханизмов, чел - час
|  |  |  | плата | плата |  |  |  | платы |  | на един | всего
1 | 2 | 3 | 4 | 5 | 6 | 7 | 8 | 9 | 10 | 11 | 12 | 13
Раздел 1. Демонтажные работы
1 | ФЕР 42-01-020-01 Применительно | Демонтаж ПВХ-мембраны - Устройство противофильтрационного экрана из полиэтиленовой пленки V=370,5/100 (МДС36 п.3.3.1. Демонтаж (разборка) внутренних санитарно-технических устройств (водопровода, газопровода, канализации, водостоков, отопления, вентиляции) ОЗП=0,4; ЭМ=0,4 к расх.; ЗПМ=0,4; МАТ=0 к расх.; ТЗ=0,4; ТЗМ=0,4; МДС35-IV п.4.7. При ремонте и реконструкции зданий и сооружений работы, аналогичные технологическим процессам в новом строительстве ОЗП=1,15; ЭМ=1,25 к расх.; ЗПМ=1,25; ТЗ=1,15; ТЗМ=1,25) | 3.705 [100 м2 экрана] | 24,58 14,169 | 10,42 3,57 |  | 91.07 | 52.46 | 38,61 13,23 |  | 1.6606 | 6,15
|  | Накладные расходы от ФОТ [H43] - 93%*0.9 |  |  |  |  | 54.98
|  | Сметная прибыль от ФОТ [H49] - 70%*0.85 |  |  |  |  | 39.09
|  | Сметная стоимость: |  |  |  |  | 185.14
Примечание. Приказ Минстроя РФ от 30.01.14 №31/пр
2 | ФЕР 42-01-020-01 Применительно | Демонтаж подложки под ПВХ-мембрану - Устройство противофильтрационного экрана из полиэтиленовой пленки V=340/100 (МДС36 п.3.3.1. Демонтаж (разборка) внутренних санитарно-технических устройств (водопровода, газопровода, канализации, водостоков, отопления, вентиляции) ОЗП=0,4; ЭМ=0,4 к расх.; ЗПМ=0,4; МАТ=0 к расх.; ТЗ=0,4; ТЗМ=0,4; МДС35-IV п.4.7. При ремонте и реконструкции зданий и сооружений работы, аналогичные технологическим процессам в новом строительстве ОЗП=1,15; ЭМ=1,25 к расх.; ЗПМ=1,25; ТЗ=1,15; ТЗМ=1,25) | 3.4 [100 м2 экрана] | 24,58 14,16 | 10,42 3,57 |  | 83.57 | 48.14 | 35,43 12,14 |  | 1.6606 | 5,65
|  | Накладные расходы от ФОТ [H43] - 93%*0.9 |  |  |  |  | 50.45
|  | Сметная прибыль от ФОТ [H49] - 70%*0.85 |  |  |  |  | 35.87
|  | Сметная стоимость: |  |  |  |  | 169.89
3 | ФЕРм 08-02-397-01 | Демонтаж. Профиль монтажный - Профиль перфорированный монтажный длиной 2 м V=70/100 (МДС37 п.3.2.1. Демонтаж оборудования, которое подлежит дальнейшему использованию, со снятием с места установки, необходимой (частичной) разборкой и консервированием с целью длительного или кратковременного хранения ОЗП=0,7; ЭМ=0,7 к расх.; ЗПМ=0,7; МАТ=0 к расх.; ТЗ=0,7; ТЗМ=0,7) | 0.7 [100 м] | 128,26 56,32 | 71,94 15,53 |  | 89.78 | 39.42 | 50,36 10,87 |  | 5.992 | 4.19
|  | Накладные расходы от ФОТ [H43] - 100% |  |  |  |  | 50.29
|  | Сметная прибыль от ФОТ [H49] - 65% |  |  |  |  | 32.69
|  | Сметная стоимость: |  |  |  |  | 172.76
4 | ФЕРм 37-01-002-01 Применительно | Демонтаж. Монтаж оборудования без механизмов в помещении, масса оборудования: 0,03 т (МДС37 п.3.2.1. Демонтаж оборудования, которое подлежит дальнейшему использованию, со снятием с места установки, необходимой (частичной) разборкой и консервированием с целью длительного или кратковременного хранения ОЗП=0,7; ЭМ=0,7 к расх.; ЗПМ=0,7; МАТ=0 к расх.; ТЗ=0,7; ТЗМ=0,7) | 3 [1 шт.] | 146,11 116,96 | 29.15 |  | 438.33 | 350.88 | 87.45 |  | 12.74 | 38.22
|  | Накладные расходы от ФОТ [H43] - 84% |  |  |  |  | 294.74
|  | Сметная прибыль от ФОТ [H49] - 60% |  |  |  |  | 210.53
|  | Сметная стоимость: |  |  |  |  | 943.6
5 | ФЕР 06-01-015-07 | Демонтаж закладных деталей лестницы - Установка закладных деталей весом: до 4 кг V=4*1/1000 (МДС36 п.3.3.1. Демонтаж (разборка) сборных бетонных и железобетонных конструкций ОЗП=0,8; ЭМ=0,8 к расх.; ЗПМ=0,8; МАТ=0 к расх.; ТЗ=0,8; ТЗМ=0,8; МДС35-IV п.4.7. При ремонте и реконструкции зданий и сооружений работы, аналогичные технологическим процессам в новом строительстве ОЗП=1,15; ЭМ=1,25 к расх.; ЗПМ=1,25; ТЗ=1,15; ТЗМ=1,25) | 0.004 [1 т] | 1835,99 1800,89 | 35,1 2,03 |  | 7.34 | 7.2 | 0,14 0,01 |  | 198,5544 | 0.79
|  | Накладные расходы от ФОТ [H43] - 110%*0.9 |  |  |  |  | 7.14
|  | Сметная прибыль от ФОТ [H49] - 65%*0.85 |  |  |  |  | 3.98
|  | Сметная стоимость: |  |  |  |  | 18.46
6 | ФЕР 16-04-003-02 | Демонтаж. Прокладка трубопроводов водоснабжения и отопления из хлорированных поливинилхлоридных труб (ХПВХ) диаметром: до 63 мм V=30/100 (МДС36 п.3.3.1. Демонтаж (разборка) внутренних санитарно-технических устройств (водопровода, газопровода, канализации, водостоков, отопления, вентиляции) ОЗП=0,4; ЭМ=0,4 к расх.; ЗПМ=0,4; МАТ=0 к расх.; ТЗ=0,4; ТЗМ=0,4; МДС35-IV п.4.7. При ремонте и реконструкции зданий и сооружений работы, аналогичные технологическим процессам в новом строительстве ОЗП=1,15; ЭМ=1,25 к расх.; ЗПМ=1,25; ТЗ=1,15; ТЗМ=1,25) | 0.3 [100 м трубопровода] | 156,9 134,09 | 22,81 0,41 |  | 47.07 | 40.23 | 6,84 0,12 |  | 13.938 | 4.18
|  | Накладные расходы от ФОТ [H43] - 134%*0.9 |  |  |  |  | 48.66
|  | Сметная прибыль от ФОТ [H49] - 83%*0.85 |  |  |  |  | 28.47
|  | Сметная стоимость: |  |  |  |  | 124.2
7 | ФЕР 46-04-001-01 | Разборка: тумб прыжковой зоны V=2*0,6*0,6*0,5 | 0.36 [1 м3] | 200,58 71,23 | 129,35 13,98 |  | 72.21 | 25.64 | 46,57 5,03 |  | 8,35 | 3,01
|  | Накладные расходы от ФОТ [H43] - 116%*0.9 |  |  |  |  | 32.02
|  | Сметная прибыль от ФОТ [H49] - 70%*0.85 |  |  |  |  | 18.25
|  | Сметная стоимость: |  |  |  |  | 122.48
|  | Итого прямые затраты по разделу в ценах 2001г. |  |  |  |  | 829.37 | 563.97 | 265,40 41,40 |  |  | 62.19
|  | Накладные работы |  |  |  |  | 538.29
|  | Сметная прибыль |  |  |  |  | 368.87
Итого по разделу 1 Демонтажные работы:
|  | Итого Строительные работы |  |  |  |  | 620.17 |  |  |  |  | 19.78
|  | Итого Монтажные работы |  |  |  |  | 1116.36 |  |  |  |  | 42.41
|  | Итого |  |  |  |  | 1736.53 |  |  |  |  | 62.19
В том числе:
|  | Машины и механизмы |  |  |  |  | 265.4
|  | ФОТ |  |  |  |  | 605.37
|  | Накладные расходы |  |  |  |  | 538.29
|  | Сметная прибыль |  |  |  |  | 368.87
|  | Итого по разделу 1 Демонтажные работы |  |  |  |  | 1736.53 |  |  |  |  | 62.19
Раздел 2. Монтажные работы
8 | ФЕРр 61-1-1 | Сплошное выравнивание штукатурки стен цементно-известковым раствором при толщине намета: до 5 мм V=370,5/100 | 3.705 [100 м2 поверхности] | 256,67 245,81 | 10,00 4,32 | 0.86 | 950.97 | 910.73 | 37,05 16,01 | 3.18 | 29,58 | 109,59
|  | Накладные расходы от ФОТ [H43] - 83% |  |  |  |  | 769.19
|  | Сметная прибыль от ФОТ [H49] - 50% |  |  |  |  | 463.37
|  | Сметная стоимость: |  |  |  |  | 2183.53
9 | ФЕР 11-01-015-07 | Шлифовка бетонных или металлоцементных покрытий V=370,5/100 (МДС35-IV п.4.7. При ремонте и реконструкции зданий и сооружений работы, аналогичные технологическим процессам в новом строительстве ОЗП=1,15; ЭМ=1,25 к расх.; ЗПМ=1,25; ТЗ=1,15; ТЗМ=1,25) | 3,705 [100 м2 покрытия] | 1146,28 834,85 | 295,13 26,29 | 16.3 | 4246.97 | 3093.12 | 1093,46 97,40 | 60.39 | 92.046 | 341.03
|  | Накладные расходы от ФОТ [H43] - 129%*0.9 |  |  |  |  | 3704.19
|  | Сметная прибыль от ФОТ [H49] - 75%*0.85 |  |  |  |  | 2033.96
|  | Сметная стоимость: |  |  |  |  | 9985.12
10 | ФЕР 42-01-020-01 Применительно | Устройство противофильтрационного экрана из полиэтиленовой пленки V=370,5/100 (МДС35-IV п.4.7. При ремонте и реконструкции зданий и сооружений работы, аналогичные технологическим процессам в новом строительстве ОЗП=1,15; ЭМ=1,25 к расх.; ЗПМ=1,25; ТЗ=1,15; ТЗМ=1,25) | 3.705 [100 м2 экрана] | 127,45 35,41 | 26,04 8,91 | 66 | 472,2 | 131.19 | 96,48 33,01 | 244.53 | 4.1515 | 15.38
|  | Накладные расходы от ФОТ [H43] - 93%*0.9 |  |  |  |  | 137.44
|  | Сметная прибыль от ФОТ [H49] - 70%*0.85 |  |  |  |  | 97.7
|  | Сметная стоимость: |  |  |  |  | 707.34
11 | ФЕР 42-01-020-01 | Монтаж подложки под ПВХ-мембану - Устройство противофильтрационного экрана из полиэтиленовой пленки V=340/100 (МДС35-IV п.4.7. При ремонте и реконструкции зданий и сооружений работы, аналогичные технологическим процессам в новом строительстве ОЗП=1,15; ЭМ=1,25 к расх.; ЗПМ=1,25; ТЗ=1,15; ТЗМ=1,25) | 3.4 [100 м2 экрана] | 127,45 35,41 | 26,04 8,91 | 66 | 433,33 | 120.39 | 88,54 30,29 | 224.4 | 4.1515 | 14.12
|  | Накладные расходы от ФОТ [H43] - 93%*0.9 |  |  |  |  | 126.12
|  | Сметная прибыль от ФОТ [H49] - 70%*0.85 |  |  |  |  | 89.65
|  | Сметная стоимость: |  |  |  |  | 649.1
12 | ФЕР 16-04-003-03 Применительно | Прокладка трубопроводов водоснабжения и отопления из хлорированных поливинилхлоридных труб (ХПВХ) диаметром: до 110 мм V=30/100 (МДС35-IV п.4.7. При ремонте и реконструкции зданий и сооружений работы, аналогичные технологическим процессам в новом строительстве ОЗП=1,15; ЭМ=1,25 к расх.; ЗПМ=1,25; ТЗ=1,15; ТЗМ=1,25) | 0.3 [100 м трубопровода] | 387,4 290,73 | 65,45 1,86 | 31.22 | 116.22 | 87.22 | 19,64 0,56 | 9.36 | 30.222 | 9.07
|  | Накладные расходы от ФОТ [H43] - 134%*0.9 |  |  |  |  | 105.86
|  | Сметная прибыль от ФОТ [H49] - 83%*0.85 |  |  |  |  | 61.93
|  | Сметная стоимость: |  |  |  |  | 284.01
13 | ФЕРр 65-6-2 Применительно | Смена санитарно-технических приборов: скиммера, донника, дюз - Смена: трапов диаметром до 100 мм V=(4+2+12)/100 (МДС36 п.3.3.1. Демонтаж (разборка) внутренних санитарно-технических устройств (водопровода, газопровода, канализации, водостоков, отопления, вентиляции) ОЗП=0,4; ЭМ=0,4 к расх.; ЗПМ=0,4; МАТ=0 к расх.; ТЗ=0,4; ТЗМ=0,4) | 0.18 [100 приборов] | 2618,37 2122,38 | 66,32 7,56 | 429.67 | 471.31 | 382.03 | 11,94 1,36 | 77.34 | 234 | 42.12
|  | Накладные расходы от ФОТ [H43] - 108% |  |  |  |  | 414.06
|  | Сметная прибыль от ФОТ [H49] - 60% |  |  |  |  | 230.03
|  | Сметная стоимость: |  |  |  |  | 1115.4
14 | ФЕРм 37-01-002-01 Применительно | Монтаж оборудования без механизмов в помещении, масса оборудования 0,03 т (Насос) | 3 [1 шт.] | 83,54 83,54 |  |  | 250.62 | 250.62 |  |  | 9.1 | 27.3
|  | Накладные расходы от ФОТ [H43] - 84% |  |  |  |  | 210.52
|  | Сметная прибыль от ФОТ [H49] - 60% |  |  |  |  | 150.37
|  | Сметная стоимость: |  |  |  |  | 611.51
15 | ФЕРм 08-02-397-01 Применительно | Профиль монтажный V=70/100 | 0.7 [100 м] | 590,76 80,46 | 102,77 22,18 | 407.53 | 413.53 | 56.32 | 71,94 15,53 | 285.27 | 8,56 | 5,99
|  | Накладные расходы от ФОТ [H43] - 100% |  |  |  |  | 71.85
|  | Сметная прибыль от ФОТ [H49] - 65% |  |  |  |  | 46.7
|  | Сметная стоимость: |  |  |  |  | 532.08
16 | ФЕР 06-01-030-02 Применительно | Устройство стен и перегородок бетонных высотой: до 3 м, толщиной до 150 мм V=1/100 (МДС35-IV п.4.7. При ремонте и реконструкции зданий и сооружений работы, аналогичные технологическим процессам в новом строительстве ОЗП=1,15; ЭМ=1,25 к расх.; ЗПМ=1,25; ТЗ=1,15; ТЗМ=1,25) | 0.01 [100 м3 в деле] | 46028,21 17617,52 | 10283,53 1557,09 | 18127.16 | 460.28 | 176.18 | 102,84 15,57 | 181.26 | 2039.07 | 20.39
|  | Накладные расходы от ФОТ [H43] - 110%*0.9 |  |  |  |  | 189.83
|  | Сметная прибыль от ФОТ [H49] - 65%*0.85 |  |  |  |  | 105.94
|  | Сметная стоимость: |  |  |  |  | 756.05
17 | ФЕР 06-01-015-07 | Установка закладных деталей весом: до 4 кг 4*1/1000 (МДС35-IV п.4.7. При ремонте и реконструкции зданий и сооружений работы, аналогичные технологическим процессам в новом строительстве ОЗП=1,15; ЭМ=1,25 к расх.; ЗПМ=1,25; ТЗ=1,15; ТЗМ=1,25) | 0.004 [1 т] | 9094,99 2251,11 | 43,88 2,54 | 6800 | 36.38 | 9 | 0,18 0,01 | 27.2 | 248.19 | 0.99
|  | Накладные расходы от ФОТ [H43] - 110%*0.9 |  |  |  |  | 8.92
|  | Сметная прибыль от ФОТ [H49] - 65%*0.85 |  |  |  |  | 4.98
|  | Сметная стоимость: |  |  |  |  | 50.28
18 | ФЕРр 57-2-3 | Разборка покрытий полов из керамических плиток V=8/100 | 0.08 [100 м2 покрытия] | 641,00 595,99 | 45,01 19,44 |  | 51.28 | 47.68 | 3,60 1,56 |  | 69,87 | 5,59
|  | Накладные расходы от ФОТ [H43] - 84% |  |  |  |  | 41.36
|  | Сметная прибыль от ФОТ [H49] - 68% |  |  |  |  | 33.48
|  | Сметная стоимость: |  |  |  |  | 126.12
19 | ФЕР 11-01-027-02 | Устройство покрытий на цементном растворе из плиток: керамических для полов многоцветных V=10/100 (МДС35-IV п.4.7. При ремонте и реконструкции зданий и сооружений работы, аналогичные технологическим процессам в новом строительстве ОЗП=1,15; ЭМ=1,25 к расх.; ЗПМ=1,25; ТЗ=1,15; ТЗМ=1,25) | 0.1 [100 м2 покрытия] | 1374,18 1203,91 | 160,88 43,33 | 9.39 | 137.42 | 120.39 | 16,09 4,33 | 0.94 | 137.75 | 13.77
|  | Накладные расходы от ФОТ [H43] - 129%*0.9 |  |  |  |  | 144.8
|  | Сметная прибыль от ФОТ [H49] - 75%*0.85 |  |  |  |  | 79.51
|  | Сметная стоимость: |  |  |  |  | 361.73
20 | ФЕР 09-03-029-01 | Монтаж лестниц прямолинейных и криволинейных, пожарных с ограждением V=42*4/1000 (МДС35-IV п.4.7. При ремонте и реконструкции зданий и сооружений работы, аналогичные технологическим процессам в новом строительстве ОЗП=1,15; ЭМ=1,25 к расх.; ЗПМ=1,25; ТЗ=1,15; ТЗМ=1,25) | 0.168 [1 т конструкций] | 1303,28 349,92 | 864,86 95,31 | 88.5 | 218.95 | 58.79 | 145,3 16,01 | 14.86 | 37.23 | 6.25
|  | Накладные расходы от ФОТ [H43] - 95%*0.9 |  |  |  |  | 63.95
|  | Сметная прибыль от ФОТ [H49] - 85%*0.85 |  |  |  |  | 54.04
|  | Сметная стоимость: |  |  |  |  | 336.94
|  | Итого прямые затраты по разделу в ценах 2001г. |  |  |  |  | 8259.45 | 5443.66 | 1687,06 231,64 | 1128.73 |  | 611.59
|  | Накладные работы |  |  |  |  | 5988.08
|  | Сметная прибыль |  |  |  |  | 3451.66
Итого по разделу 3 Монтажные работы:
|  | Итого Строительные работы |  |  |  |  | 16555.6 |  |  |  |  | 578.3
|  | Итого Монтажные работы |  |  |  |  | 1143.59 |  |  |  |  | 33.29
|  | Итого |  |  |  |  | 17699.19 |  |  |  |  | 611.59
В том числе:
|  | Материалы |  |  |  |  | 1128.73
|  | Машины и механизмы |  |  |  |  | 1687.06
|  | ФОТ |  |  |  |  | 5675.3
|  | Накладные расходы |  |  |  |  | 5988.08
|  | Сметная прибыль |  |  |  |  | 3451.66
|  | Итого по разделу 2 Монтажные работы |  |  |  |  | 17699.19 |  |  |  |  | 611.59
Раздел 3. Прочие работы
21 | ФЕРр 69-9-1 | Очистка помещений от строительного мусора V=2/100 | 0.02 [100 т мусора] | 1553,82 1553,82 |  |  | 31.08 | 31.08 |  |  | 214.32 | 4.29
|  | Накладные расходы от ФОТ [H43] - 82% |  |  |  |  | 25.49
|  | Сметная прибыль от ФОТ [H49] - 50% |  |  |  |  | 15.54
Сметная стоимость:
|  | Итого прямые затраты по разделу в ценах 2001г. |  |  |  |  | 31.08 | 31.08 |  |  |  | 4.29
|  | Накладные работы |  |  |  |  | 25.49
|  | Сметная прибыль |  |  |  |  | 15.54
Итого по разделу 3 Прочие работы:
|  | Прочие ремонтно-строительные работы |  |  |  |  | 72.11 |  |  |  |  | 4.29
|  | Итого |  |  |  |  | 72.11 |  |  |  |  | 4.29
В том числе:
|  | ФОТ |  |  |  |  | 31.08
|  | Накладные расходы |  |  |  |  | 25.49
|  | Сметная прибыль |  |  |  |  | 15.54
|  | Итого по разделу 3 Прочие работы |  |  |  |  | 72.11 |  |  |  |  | 4.29
Раздел 4. Расходные материалы
22 | Цена поставщика | Смесь сухая цементная (25 кг) | 40 [шт] | 86,57 (853,00/1,18/8,35) |  | 86,57 (853,00/1,18/8,35) | 3462.8 |  |  | 3462.8
23 | Цена поставщика | ПВХ-мембрана | 444.6 [м2] | 116,51 (1148,00/1,18/8,35) |  | 116,51 (1148,00/1,18/8,35) | 51800.35 |  |  | 51800.35
24 | Цена поставщика | Синтетическое нетканное полотно | 408 [м2] | 10,15 (100,00/1,18/8,35) |  | 10,15 (100,00/1,18/8,35) | 4141.2 |  |  | 4141.2
25 | Цена поставщика | Пленка ПВХ черная для разметки (0,25м х 25м) | 3 [рулон] | 232,01 (2286,00/1,18/8,35) |  | 232,01 (2286,00/1,18/8,35) | 696.03 |  |  | 696.03
26 | Цена поставщика | Очиститель (Праймер)для труб 946 мл | 2 [шт] | 60,9 (600,00/1,18/8,35) |  | 60,9 (600,00/1,18/8,35) | 121.8 |  |  | 121.8
27 | Цена поставщика | Жидкость для обработки шва в цвет пленки, темно-голубая, 0.95л | 2 [шт] | 313,93 (3093,14/1,18/8,35) |  | 313,93 (3093,14/1,18/8,35) | 627.86 |  |  | 627.86
28 | Цена поставщика | Трубы ПВХ диаметром 75 мм | 30 [м] | 35,93 (354,00/1,18/8,35) |  | 35,93 (354,00/1,18/8,35) | 1077.9 |  |  | 1077.9
29 | Цена поставщика | Клей для PVC и ABS 500г с кисточкой | 1 [шт] | 31,4 (309,36/1,18/8,35) |  | 31,4 (309,36/1,18/8,35) | 31.4 |  |  | 31.4
30 | Цена поставщика | Кран шаровый ПВХ, диаметр 75 мм. | 12 [шт] | 210,29 (2072,00/1,18/8,35) |  | 210,29 (2072,00/1,18/8,35) | 2523.48 |  |  | 2523.48
31 | Цена поставщика | Дюза возвратная с поворотным соплом, с фланцем и уплотнениями | 12 [шт] | 92,69 (913,32/1,18/8,35) |  | 92,69 (913,32/1,18/8,35) | 1112.28 |  |  | 1112.28
32 | Цена поставщика | Скиммер с фланцем и уплотнениями, пластик (в комплекте подключение для подводного пылесоса-скиммвак, волосовка) | 4 [шт] | 1065,67 (10500,00/1,18/8,35) |  | 1065,67 (10500,00/1,18/8,35) | 4262.68 |  |  | 4262.68
33 | Цена поставщика | Донный сток с фланцем и уплотнениями, пластик | 2 [шт] | 363,54 (3582,00/1,18/8,35) |  | 363,54 (3582,00/1,18/8,35) | 727.08 |  |  | 727.08
34 | Цена поставщика | Ниппель клей-резьба для скиммера и донника | 6 [шт] | 15,22 (150,00/1,18/8,35) |  | 15,22 (150,00/1,18/8,35) | 91.32 |  |  | 91.32
35 | Цена поставщика | Фильтр-насос для бассейна | 3 [шт] | 995,13 (9805,00/1,18/8,35) |  | 995,13 (9805,00/1,18/8,35) | 2985.39 |  |  | 2985.39
36 | Цена поставщика | Смесь цементно-песчаная (50кг) | 36 [шт] | 23,24 (229,00/1,18/8,35) |  | 23,24 (229,00/1,18/8,35) | 836.64 |  |  | 836.64
37 | Цена поставщика | Ламинированный профиль (жестяной уголок с покрытием PVC), 7х3 см | 70 [м] | 67,06 (660,78/1,18/8,35) |  | 67,06 (660,78/1,18/8,35) | 4694.2 |  |  | 4694.2
38 | Цена поставщика | Плитки керамические для полов+бордюр V=10*1.1 | 11 [м2] | 36,54 (360,00/1,18/8,35) |  | 36,54 (360,00/1,18/8,35) | 401.94 |  |  | 401.94
39 | Цена поставщика | Клей для плитки | 23 [шт] | 26,65 (262,58/1,18/8,35) |  | 26,65 (262,58/1,18/8,35) | 612.95 |  |  | 612.95
40 | Цена поставщика | Затирка | 9 [шт] | 32,48 (320,00/1,18/8,35) |  | 32,48 (320,00/1,18/8,35) | 292.32 |  |  | 292.32
41 | Цена поставщика | Уголок для плитки | 70 [м] | 5,58 (55,00/1,18/8,35) |  | 5,58 (55,00/1,18/8,35) | 390.6 |  |  | 390.6
42 | Цена поставщика | Фанера 12х1525х1525 | 6 [шт] | 54,81 (540,00/1,18/8,35) |  | 54,81 (540,00/1,18/8,35) | 328.86 |  |  | 328.86
|  | Итого прямые затраты по разделу в ценах 2001г. |  |  |  |  | 81219.08 |  |  | 81219.08
Итоги по разделу 4 Расходные материалы:
|  | Материалы |  |  |  |  | 81219.08
|  | Итого |  |  |  |  | 81219.08
В том числе:
|  | Материалы |  |  |  |  | 81219.08
|  | Итоги по разделу 4 Расходные материалы |  |  |  |  | 81219.08
ИТОГИ ПО СМЕТЕ:
|  | Итого прямые затраты по разделу в ценах 2001г. |  |  |  |  | 90338.98 | 6038.71 | 1952,46 273,04 | 82347.81 | 678.07
|  | Накладные расходы |  |  |  |  | 6551.86
|  | Сметная прибыль |  |  |  |  | 3836.08
Итоги по смете:
|  | Итого Строительные работы |  |  |  |  | 98466.97 |  |  |  | 602.37
|  | Итого Монтажные работы |  |  |  |  | 2259.95 |  |  |  | 75.7
|  | Итого |  |  |  |  | 100726.92 |  |  |  | 678.07
В том числе:
|  | Материалы |  |  |  |  | 82347.81
|  | Машины и механизмы |  |  |  |  | 1952.46
|  | ФОТ |  |  |  |  | 6311.75
|  | Накладные расходы |  |  |  |  | 6551.86
|  | Сметная прибыль |  |  |  |  | 3836.08
|  | Индекс СМР 8.35 |  |  |  |  | 841069.78
|  | Средства на покрытие затрат по уплате НДС 18% |  |  |  |  | 151392.56
|  | ВСЕГО по смете |  |  |  |  | 992462.34 |  |  |  | 678.07
| Составил: ____________________ Лекомцева Е.А. | ________________Н.Н. Белинская
Директор Е.Б. Комисаренко