## ЛСР по форме №4 с материалами
Приложение
к техническому заданию
ЛОКАЛЬНЫЙ СМЕТНЫЙ РАСЧЕТ
ВЫПОЛНЕНИЕ РАБОТ ПО СНОСУ ЖИЛОГО ДОМА ПО АДРЕСУ: УЛ. МИРА ДОМ №46 В ГОРОДЕ ЮГОРСКЕ
Основание: Дефектный акт
| Средства на оплату труда _______________________________________________________________________________________________ |  | ___________________________2,653 |  | тыс. руб.
| Сметная трудоемкость _______________________________________________________________________________________________ |  | _______________________________________________________________________________________________143,23 |  | чел.час
Составлен(а) в ценах 2001 г.
№ пп | Шифр и номер позиции норматива | Наименование работ и затрат, единица измерения | Количество | Стоимость единицы, руб. |  |  | Общая стоимость, руб. |  |  |  | Затраты труда рабочих, чел.-ч, не занятых обслуживанием машин
|  |  |  | всего | эксплуата- ции машин | мате- риалы | Всего | оплаты труда | эксплуата- ции машин | мате- риалы
|  |  |  | оплаты труда | в т.ч. оплаты труда |  |  |  | в т.ч. оплаты труда |  | на единицу | всего
1 | 2 | 3 | 4 | 5 | 6 | 7 | 8 | 9 | 10 | 11 | 12 | 13
Раздел 1. Снос
1 | ФЕРр65-17-1 Приказ Минстроя России от 30.12.2016 №1039/пр | Установка заглушек диаметром трубопроводов: до 100 мм (100 шт) НР (75,1 руб.): 108% от ФОТ (69,54 руб.) СП (41,72 руб.): 60% от ФОТ (69,54 руб.) | 0,07 (5+2) / 100 | 2864,65 992,32 | 6,57 1,16 | 1865.76 | 200.53 | 69.46 | 0,46 0,08 | 130.61 | 112 | 7.84
2 | Калькуляция АО "ЮРЭСК" Советский филиал | Отключение ввода U-380В, U-220В от опоры ВЛ-0,4 кВ с использованием автогидроподъемника (шт) | 1 | 573,13 2865,64/5,00 |  | 573,13 2865,64/5,00 | 573.13 |  |  | 573.13
3 | ФЕР46-06-009-03 Приказ Минстроя России от 30.12.2016 №1039/пр | Разборка зданий методом обрушения: деревянных жилых домов и прочих отапливаемых зданий (включая фундаменты) (100 м3) НР (2994,46 руб.): 116% от ФОТ (2581,43 руб.) СП (1807 руб.): 70% от ФОТ (2581,43 руб.) | 8,729 (785+87,9) / 100 | 1104,7 132,3 | 972,4 163,43 |  | 9642.93 | 1154.85 | 8488,08 1426,58 |  | 15.51 | 135.39
4 | ФЕР01-01-036-02 Приказ Минстроя России от 30.12.2016 №1039/пр | Планировка площадей бульдозерами мощностью: 79 кВт (108 л.с.) (1000 м2) НР (1,66 руб.): 100% от ФОТ (1,66 руб.) СП (0,83 руб.): 50% от ФОТ (1,66 руб.) | 0.491 | 19.77 | 19,77 3,38 |  | 9.71 |  | 9,71 1,66
5 | ФССЦ-02.3.01.02-0015 Приказ Минстроя России от 30.12.2016 №1039/пр | Песок природный для строительных: работ средний (м3) | 491 | 55.26 |  | 55.26 | 27132.66 |  |  | 27132.66
Вывоз и утилизация мусора
6 | ФССЦпг-01-01-01-043 Приказ Минстроя России от 30.12.2016 №1039/пр | Погрузо-разгрузочные работы при автомобильных перевозках: Погрузка мусора строительного с погрузкой экскаваторами емкостью ковша до 0,5 м3 (1 т груза) НР 100% от ФОТ СП 60% от ФОТ | 1076.28 | 3.28 | 3.28 |  | 3530.2 |  | 3530.2
7 | ФССЦпг-03-21-01-009 Приказ Минстроя России от 30.12.2016 №1039/пр | Перевозка грузов автомобилями-самосвалами грузоподъемностью 10 т работающих вне карьера на расстояние: I класс груза до 9 км (1 т груза) НР 0% от ФОТ СП 0% от ФОТ | 1076.28 | 10.47 | 10.47 |  | 11268.65 |  | 11268.65
8 | Калькуляция | Утилизация мусора (м3) | 896.9 | 75 |  | 75 | 67267.5 |  |  | 67267.5
Итого прямые затраты по разделу в базисных ценах | [6 empty] | 119625.31 | 1224.31 | 23297,10 1428,32 | 95103.9 |  | 143.23
Накладные расходы | [6 empty] | 3071.22
Сметная прибыль | [6 empty] | 1849.55
Итого по разделу 1 Снос | [6 empty] | 124546.08 |  |  |  |  | 143.23
ИТОГИ ПО СМЕТЕ:
Итого прямые затраты по смете в базисных ценах | [6 empty] | 119625.31 | 1224.31 | 23297,10 1428,32 | 95103.9 |  | 143.23
Накладные расходы | [6 empty] | 3071.22
Сметная прибыль | [6 empty] | 1849.55
Итоги по смете:
Внутренние санитарно-технические работы: смена труб, санитарно-технических приборов и другие работы (ремонтно-строительные) | [6 empty] | 317.35 |  |  |  |  | 7.84
Материалы | [6 empty] | 94973.29
Работы по реконструкции зданий и сооружений (усиление и замена существующих конструкций, разборка и возведение отдельных конструктивных элементов) | [6 empty] | 14444.39 |  |  |  |  | 135.39
Земляные работы, выполняемые механизированным способом | [6 empty] | 12.2
Погрузо-разгрузочные работы при автоперевозках | [6 empty] | 3530.2
Перевозка грузов автотранспортом | [6 empty] | 11268.65
Итого в ценах 2001 г. | [6 empty] | 124546.08 |  |  |  |  | 143.23
В том числе:
Материалы
Машины и механизмы
ФОТ
Накладные расходы
Сметная прибыль
Индекс перевода в текущие цены
НДС 20%
ВСЕГО по смете в текущих ценах с НДС 20%