## ЛСР по форме №4 с материалами
Приложение
к техническому заданию
ЛОКАЛЬНЫЙ СМЕТНЫЙ РАСЧЕТ
ВЫПОЛНЕНИЕ РАБОТ ПО РЕМОНТУ ТРОТУАРА С УСТРОЙСТВОМ ПАНДУСА, ВЕДУЩИХ НА ТЕРРИТОРИЮ МБОУ "СОШ №5"
В ГОРОДЕ ЮГОРСКЕ
| Средства на оплату труда _______________________________________________________________________________________________ |  | ___________________________1,977 |  | тыс. руб.
| Сметная трудоемкость _______________________________________________________________________________________________ |  | _______________________________________________________________________________________________200,34 |  | чел.час
Составлен(а) в ценах 2001 г.
№ пп | Шифр и номер позиции норматива | Наименование работ и затрат, единица измерения | Количество | Стоимость единицы, руб. |  |  | Общая стоимость, руб. |  |  |  | Затраты труда рабочих, чел.-ч, не занятых обслуживанием машин
|  |  |  | всего | эксплуата- ции машин | мате- риалы | Всего | оплаты труда | эксплуата- ции машин | мате- риалы
|  |  |  | оплаты труда | в т.ч. оплаты труда |  |  |  | в т.ч. оплаты труда |  | на единицу | всего
1 | 2 | 3 | 4 | 5 | 6 | 7 | 8 | 9 | 10 | 11 | 12 | 13
Раздел 1. Устройство тротуара
Демонтажные работы
1 | ФЕР27-06-001-04 Приказ Минстроя России от 30.12.2016 №1039/пр Применительно | Демонтаж ж/б плит 6х2х0,14 - Устройство дорожных покрытий из сборных прямоугольных железобетонных плит площадью: свыше 10,5 м2 (100 м3) 6 587,11 = 10 305,49 - 1,68 x 30,00 - 20,93 x 175,25 (Табл.2, п.1 Демонтаж (разборка) сборных бетонных и железобетонных строительных конструкций ОЗП=0,8; ЭМ=0,8 к расх.; ЗПМ=0,8; МАТ=0 к расх.; ТЗ=0,8; ТЗМ=0,8) НР (36,15 руб.): 149% от ФОТ (24,26 руб.) СП (23,05 руб.): 95% от ФОТ (24,26 руб.) | 0,0168 | 4085,91 1010,83 | 3075,08 433,37 |  | 68.64 | 16.98 | 51,66 7,28 |  | 110.112 | 1.85
2 | ФЕРр68-14-1 Приказ Минстроя России от 30.12.2016 №1039/пр | Разборка бортовых камней: на бетонном основании (100 м) НР (14,92 руб.): 109% от ФОТ (13,69 руб.) СП (8,21 руб.): 60% от ФОТ (13,69 руб.) | 0,02 | 1478,92 589,77 | 889,15 94,56 |  | 29.58 | 11.8 | 17,78 1,89 |  | 68.26 | 1.37
Подготовительные работы
3 | ФЕР01-01-030-06 Приказ Минстроя России от 30.12.2016 №1039/пр Применительно | Снятие растительного слоя грунта - Разработка грунта с перемещением до 10 м бульдозерами мощностью: 79 кВт (108 л.с.), группа грунтов 2 (1000 м3) НР (1,7 руб.): 100% от ФОТ (1,7 руб.) СП (0,85 руб.): 50% от ФОТ (1,7 руб.) | 0,0168 | 592.23 | 592,23 101,12 |  | 9.95 |  | 9,95 1,70
4 | ФЕР01-01-013-08 Приказ Минстроя России от 30.12.2016 №1039/пр | Разработка грунта с погрузкой на автомобили-самосвалы экскаваторами с ковшом вместимостью: 0,65 (0,5-1) м3, группа грунтов 2 (1000 м3) 3 619,48 = 3 623,82 - 0,04 x 108,40 НР (9 руб.): 100% от ФОТ (9 руб.) СП (4,5 руб.): 50% от ФОТ (9 руб.) | 0,0168 | 3619,48 89 | 3530,48 446,72 |  | 60.81 | 1.5 | 59,31 7,50 |  | 11.41 | 0.19
5 | ФССЦпг-03-21-01-009 Приказ Минстроя России от 30.12.2016 №1039/пр | Перевозка грузов автомобилями-самосвалами грузоподъемностью 10 т работающих вне карьера на расстояние: I класс груза до 9 км (1 т груза) НР 0% от ФОТ СП 0% от ФОТ | 26,88 | 10.47 | 10.47 |  | 281.43 |  | 281.43
Тротуар
6 | ФЕР27-04-001-01 Приказ Минстроя России от 30.12.2016 №1039/пр | Устройство подстилающих и выравнивающих слоев оснований: из песка (100 м3) 823,44 = 2 281,99 - 7,08 x 206,01 НР (37,86 руб.): 149% от ФОТ (25,41 руб.) СП (24,14 руб.): 95% от ФОТ (25,41 руб.) | 0,126 | 823,44 126,07 | 685,17 75,64 | 12.2 | 103.75 | 15.88 | 86,33 9,53 | 1.54 | 15.72 | 1.98
7 | ФССЦ-02.3.01.02-0015 Приказ Минстроя России от 30.12.2016 №1039/пр | Песок природный для строительных: работ средний (м3) | 13,86 | 55.26 |  | 55.26 | 765.9 |  |  | 765.9
8 | ФЕР01-02-005-01 Приказ Минстроя России от 30.12.2016 №1039/пр | Уплотнение грунта пневматическими трамбовками, группа грунтов: 1-2 (100 м3) НР (19,05 руб.): 100% от ФОТ (19,05 руб.) СП (9,53 руб.): 50% от ФОТ (19,05 руб.) | 0,1386 | 387,18 106,88 | 280,3 30,58 |  | 53.66 | 14.81 | 38,85 4,24 |  | 12.53 | 1.74
9 | ФССЦпг-01-01-01-003 Приказ Минстроя России от 30.12.2016 №1039/пр | Погрузо-разгрузочные работы при автомобильных перевозках: Погрузка изделий из сборного железобетона, бетона, керамзитобетона массой до 3 т (1 т груза) НР 0% от ФОТ СП 0% от ФОТ | 14,7 | 10.71 | 10.71 |  | 157.44 |  | 157.44
10 | ФССЦпг-03-01-01-005 Приказ Минстроя России от 30.12.2016 №1039/пр | Перевозка грузов автомобилями бортовыми грузоподъемностью до 15 т на расстояние: I класс груза до 5 км (1 т груза) НР 0% от ФОТ СП 0% от ФОТ | 14,7 | 9.35 | 9.35 |  | 137.45 |  | 137.45
11 | ФССЦпг-01-01-02-003 Приказ Минстроя России от 30.12.2016 №1039/пр | Погрузо-разгрузочные работы при автомобильных перевозках: Разгрузка изделий из сборного железобетона, бетона, керамзитобетона массой до 3 т (1 т груза) НР 0% от ФОТ СП 0% от ФОТ | 14,7 | 10.71 | 10.71 |  | 157.44 |  | 157.44
12 | ФЕР27-06-001-03 Приказ Минстроя России от 30.12.2016 №1039/пр Применительно | Устройство плит 3х2х0,14 м - Устройство дорожных покрытий из сборных прямоугольных железобетонных плит площадью: до 10,5 м2 (100 м3) 6 657,03 = 11 047,11 - 1,57 x 30,00 - 20,93 x 175,25 - 0,45 x 1 500,00 НР (163,42 руб.): 149% от ФОТ (109,68 руб.) СП (104,2 руб.): 95% от ФОТ (109,68 руб.) | 0,0588 | 6657,03 1311,49 | 4433,54 553,73 | 912 | 391.43 | 77.12 | 260,69 32,56 | 53.62 | 139.52 | 8.2
13 | прайс-лист | Плита ж/б 3х2х0,14 м (шт) | 7 | 939,4 |  | 939,4 | 6575.8 |  |  | 6575.8
Итого прямые затраты по разделу в базисных ценах | [6 empty] | 8793.28 | 138.09 | 1258,33 64,70 | 7396.86 |  | 15.33
Накладные расходы | [6 empty] | 282.1
Сметная прибыль | [6 empty] | 174.47
Итого по разделу 1 Устройство тротуара | [6 empty] | 9249.85 |  |  |  |  | 15.33
Раздел 2. Устройство пандуса
14 | ФЕР01-01-004-02 Приказ Минстроя России от 30.12.2016 №1039/пр | Разработка грунта в отвал экскаваторами "драглайн" или "обратная лопата" с ковшом вместимостью: 0,4 (0,3-0,45) м3, группа грунтов 2 (1000 м3) НР (5,69 руб.): 100% от ФОТ (5,69 руб.) СП (2,85 руб.): 50% от ФОТ (5,69 руб.) | 0,01 | 2103,9 66,61 | 2037,29 501,8 |  | 21.04 | 0.67 | 20,37 5,02 |  | 8.54 | 0.09
15 | ФЕР11-01-002-01 Приказ Минстроя России от 30.12.2016 №1039/пр | Устройство подстилающих слоев: песчаных (м3) НР (167,55 руб.): 129% от ФОТ (129,88 руб.) СП (97,41 руб.): 75% от ФОТ (129,88 руб.) | 4 | 57,07 29,46 | 27,24 3,01 | 0.37 | 228.28 | 117.84 | 108,96 12,04 | 1.48 | 3.41 | 13.64
16 | ФССЦ-02.3.01.02-0015 Приказ Минстроя России от 30.12.2016 №1039/пр | Песок природный для строительных: работ средний (м3) | 4,4 | 55.26 |  | 55.26 | 243.14 |  |  | 243.14
17 | ФЕР11-01-002-04 Приказ Минстроя России от 30.12.2016 №1039/пр Применительно | Устройство подстилающих слоев: щебеночных (м3) НР (149,34 руб.): 129% от ФОТ (115,77 руб.) СП (86,83 руб.): 75% от ФОТ (115,77 руб.) | 3 | 83,43 33,05 | 50,01 5,54 | 0.37 | 250.29 | 99.15 | 150,03 16,62 | 1.11 | 3.73 | 11.19
18 | ФССЦ-02.2.05.04-0092 Приказ Минстроя России от 30.12.2016 №1039/пр | Щебень из природного камня для строительных работ, фракция 10-20 мм (м3) | 3,81 | 146.9 |  | 146.9 | 559.69 |  |  | 559.69
19 | ФЕР06-01-001-22 Приказ Минстроя России от 30.12.2016 №1039/пр | Устройство ленточных фундаментов: железобетонных при ширине по верху до 1000 мм (100 м3) НР (230,26 руб.): 110% от ФОТ (209,33 руб.) СП (136,06 руб.): 65% от ФОТ (209,33 руб.) | 0,048 | 11649,72 3951,91 | 3684,73 409,17 | 4013.08 | 559.19 | 189.69 | 176,87 19,64 | 192.63 | 446.04 | 21.41
20 | ФССЦ-04.1.02.05-0006 Приказ Минстроя России от 30.12.2016 №1039/пр | Бетон тяжелый, класс: В15 (м3) | 4.872 | 592.76 |  | 592.76 | 2887.93 |  |  | 2887.93
21 | ФССЦ-08.4.03.04-0001 Приказ Минстроя России от 30.12.2016 №1039/пр | Горячекатаная арматурная сталь класса: А-I, А-II, А-III (т) | 0.32 | 5650 |  | 5650 | 1808 |  |  | 1808
22 | ФЕР06-01-024-03 Приказ Минстроя России от 30.12.2016 №1039/пр | Устройство стен подвалов и подпорных стен железобетонных высотой: до 3 м, толщиной до 300 мм (100 м3) НР (900,56 руб.): 110% от ФОТ (818,69 руб.) СП (532,15 руб.): 65% от ФОТ (818,69 руб.) | 0,084 | 22980,68 9192,99 | 4359,07 553,33 | 9428.62 | 1930.38 | 772.21 | 366,16 46,48 | 792.01 | 1051.83 | 88.35
23 | ФССЦ-04.1.02.05-0006 Приказ Минстроя России от 30.12.2016 №1039/пр | Бетон тяжелый, класс: В15 (м3) | 8.526 | 592.76 |  | 592.76 | 5053.87 |  |  | 5053.87
24 | ФССЦ-08.4.03.04-0001 Приказ Минстроя России от 30.12.2016 №1039/пр | Горячекатаная арматурная сталь класса: А-I, А-II, А-III (т) | 0.85 | 5650 |  | 5650 | 4802.5 |  |  | 4802.5
25 | ФЕР01-02-061-02 Приказ Минстроя России от 30.12.2016 №1039/пр | Засыпка вручную траншей, пазух котлованов и ям, группа грунтов: 2 (100 м3) НР (7,35 руб.): 84% от ФОТ (8,75 руб.) СП (3,94 руб.): 45% от ФОТ (8,75 руб.) | 0,012 | 729 729 |  |  | 8.75 | 8.75 |  |  | 97.2 | 1.17
26 | ФЕР01-02-005-01 Приказ Минстроя России от 30.12.2016 №1039/пр | Уплотнение грунта пневматическими трамбовками, группа грунтов: 1-2 (100 м3) НР (1,65 руб.): 100% от ФОТ (1,65 руб.) СП (0,83 руб.): 50% от ФОТ (1,65 руб.) | 0,012 | 387,18 106,88 | 280,3 30,58 |  | 4.65 | 1.28 | 3,37 0,37 |  | 12.53 | 0.15
27 | ФЕР11-01-002-04 Приказ Минстроя России от 30.12.2016 №1039/пр Применительно | Устройство подстилающих слоев: щебеночных (м3) НР (149,34 руб.): 129% от ФОТ (115,77 руб.) СП (86,83 руб.): 75% от ФОТ (115,77 руб.) | 3 | 83,43 33,05 | 50,01 5,54 | 0.37 | 250.29 | 99.15 | 150,03 16,62 | 1.11 | 3.73 | 11.19
28 | ФССЦ-02.2.05.04-0092 Приказ Минстроя России от 30.12.2016 №1039/пр | Щебень из природного камня для строительных работ, фракция 10-20 мм (м3) | 3,81 | 146.9 |  | 146.9 | 559.69 |  |  | 559.69
29 | ФЕР06-01-004-05 Приказ Минстроя России от 15.06.2017 №886/пр Применительно | Устройство: железобетонных пандусов (м3) 34,78 = 41,82 - 0,218 x 32,30 НР (118,27 руб.): 110% от ФОТ (107,52 руб.) СП (69,89 руб.): 65% от ФОТ (107,52 руб.) | 4 | 34,78 25,93 | 5,98 0,95 | 2.87 | 139.12 | 103.72 | 23,92 3,80 | 11.48 | 3.04 | 12.16
30 | ФССЦ-04.1.02.05-0006 Приказ Минстроя России от 30.12.2016 №1039/пр | Бетон тяжелый, класс: В15 (м3) | 4.06 | 592.76 |  | 592.76 | 2406.61 |  |  | 2406.61
31 | ФССЦ-08.4.03.04-0001 Приказ Минстроя России от 30.12.2016 №1039/пр | Горячекатаная арматурная сталь класса: А-I, А-II, А-III (т) | 0.12 | 5650 |  | 5650 | 678 |  |  | 678
32 | ФЕР11-01-015-08 Приказ Минстроя России от 30.12.2016 №1039/пр | Железнение цементных покрытий (100 м2) НР (26,79 руб.): 129% от ФОТ (20,77 руб.) СП (15,58 руб.): 75% от ФОТ (20,77 руб.) | 0,2 | 134,57 102,71 | 6,65 1,14 | 25.21 | 26.91 | 20.54 | 1,33 0,23 | 5.04 | 10.8 | 2.16
Итого прямые затраты по разделу в базисных ценах | [6 empty] | 22418.33 | 1413 | 1001,04 120,82 | 20004.29 |  | 161.51
Накладные расходы | [6 empty] | 1756.81
Сметная прибыль | [6 empty] | 1032.35
Итого по разделу 2 Устройство пандуса | [6 empty] | 25207.49 |  |  |  |  | 161.51
Раздел 3. Монтаж ограждения
33 | ФЕР09-05-002-03 Приказ Минстроя России от 30.12.2016 №1039/пр Применительно | Электродуговая сварка (10 т) НР (166,75 руб.): 95% от ФОТ (175,53 руб.) СП (149,2 руб.): 85% от ФОТ (175,53 руб.) | 0,043628 | 9125,63 4023,16 | 4457,53 0,23 | 644.94 | 398.13 | 175.52 | 194,47 0,01 | 28.14 | 372.86 | 16.27
34 | ФССЦ-23.5.02.02-0034 Приказ Минстроя России от 30.12.2016 №1039/пр | Трубы стальные электросварные прямошовные со снятой фаской из стали, наружный диаметр: 57 мм, толщина стенки 3,5 мм (м) | 82.4 | 35.7 |  | 35.7 | 2941.68 |  |  | 2941.68
35 | ФССЦ-23.8.04.06-0311 Приказ Минстроя России от 30.12.2016 №1039/пр | Отводы стальные крутоизогнутые бесшовные приварные (ГОСТ 17375-01): 90 град., наружным диаметром 57 мм, толщиной стенки 3,0 мм (шт) | 8 | 8.64 |  | 8.64 | 69.12 |  |  | 69.12
36 | ФССЦ-23.5.02.02-0027 Приказ Минстроя России от 30.12.2016 №1039/пр | Трубы стальные электросварные прямошовные со снятой фаской из стали, наружный диаметр: 32 мм, толщина стенки 3 мм (м) | 60 | 14.64 |  | 14.64 | 878.4 |  |  | 878.4
37 | ФЕР13-03-002-04 Приказ Минстроя России от 30.12.2016 №1039/пр | Огрунтовка металлических поверхностей за один раз: грунтовкой (100 м2) НР (0,91 руб.): 95% от ФОТ (0,96 руб.) СП (0,67 руб.): 70% от ФОТ (0,96 руб.) | 0,017 | 268,49 56,55 | 9,22 0,22 | 202.72 | 4.56 | 0.96 | 0.16 | 3.44 | 5.31 | 0.09
38 | ФЕР13-03-004-26 Приказ Минстроя России от 30.12.2016 №1039/пр | Окраска металлических огрунтованных поверхностей: эмалью (100 м2) (за 2 раза ПЗ=2 (ОЗП=2; ЭМ=2 к расх.; ЗПМ=2; МАТ=2 к расх.; ТЗ=2; ТЗМ=2)) НР (1,13 руб.): 95% от ФОТ (1,19 руб.) СП (0,83 руб.): 70% от ФОТ (1,19 руб.) | 0,017 | 644,04 69,48 | 12,02 0,44 | 562.54 | 10.95 | 1.18 | 0,2 0,01 | 9.57 | 7.66 | 0.13
Итого прямые затраты по разделу в базисных ценах | [6 empty] | 4302.84 | 177.66 | 194,83 0,02 | 3930.35 |  | 16.49
Накладные расходы | [6 empty] | 168.79
Сметная прибыль | [6 empty] | 150.71
Итого по разделу 3 Монтаж ограждения | [6 empty] | 4622.34 |  |  |  |  | 16.49
Раздел 4. Озеленение
39 | ФЕР47-01-046-04 Приказ Минстроя России от 30.12.2016 №1039/пр | Подготовка почвы для устройства партерного и обыкновенного газона с внесением растительной земли слоем 15 см: вручную (100 м2) 317,60 = 2 296,10 - 15 x 131,90 НР (76,86 руб.): 121% от ФОТ (63,52 руб.) СП (57,17 руб.): 90% от ФОТ (63,52 руб.) | 0,2 | 317,6 317,6 |  |  | 63.52 | 63.52 |  |  | 40 | 8
40 | ФЕР47-01-046-05 Приказ Минстроя России от 30.12.2016 №1039/пр | На каждые 5 см изменения толщины слоя добавлять или исключать к расценкам с 47-01-046-01 по 47-01-046-04 (100 м2) 43,43 = 702,93 - 5 x 131,90 (толщина до 5 см ПЗ=2 (ОЗП=2; ЭМ=2 к расх.; ЗПМ=2; МАТ=2 к расх.; ТЗ=2; ТЗМ=2)) НР (-21,02 руб.): 121% от ФОТ (-17,37 руб.) СП (-15,63 руб.): 90% от ФОТ (-17,37 руб.) | -0.2 | 86,86 86,86 |  |  | -17.37 | -17.37 |  |  | 10.94 | -2.19
41 | ФССЦ-16.2.01.03-0011 Приказ Минстроя России от 30.12.2016 №1039/пр | Торф (м3) | 1 | 366.1 |  | 366.1 | 366.1 |  |  | 366.1
42 | ФЕР47-01-046-06 Приказ Минстроя России от 30.12.2016 №1039/пр | Посев газонов партерных, мавританских и обыкновенных вручную (100 м2) НР (19,97 руб.): 121% от ФОТ (16,5 руб.) СП (14,85 руб.): 90% от ФОТ (16,5 руб.) | 0,2 | 376,48 50,68 | 301,4 31,78 | 24.4 | 75.3 | 10.14 | 60,28 6,36 | 4.88 | 5.99 | 1.2
43 | ФССЦ-16.2.02.07-0161 Приказ Минстроя России от 30.12.2016 №1039/пр | Семена газонных трав (смесь) (кг) | 0.4 | 146.25 |  | 146.25 | 58.5 |  |  | 58.5
Итого прямые затраты по разделу в базисных ценах | [6 empty] | 546.05 | 56.29 | 60,28 6,36 | 429.48 |  | 7.01
Накладные расходы | [6 empty] | 75.81
Сметная прибыль | [6 empty] | 56.39
Итого по разделу 4 Озеленение | [6 empty] | 678.25 |  |  |  |  | 7.01
ИТОГИ ПО СМЕТЕ:
Итого прямые затраты по смете в базисных ценах | [6 empty] | 36060.5 | 1785.04 | 2514,48 191,90 | 31760.98 |  | 200.34
Накладные расходы | [6 empty] | 2283.51
Сметная прибыль | [6 empty] | 1413.92
Итоги по смете:
Автомобильные дороги
Благоустройство
Земляные работы, выполняемые механизированным способом
Перевозка грузов автотранспортом
Материалы
Погрузо-разгрузочные работы
Полы
Бетонные и железобетонные монолитные конструкции в промышленном строительстве
Земляные работы, выполняемые ручным способом
Строительные металлические конструкции
Защита строительных конструкций и оборудования от коррозии
Озеленение. Защитные лесонасаждения
Итого в ценах 2001 г.
В том числе:
Материалы
Машины и механизмы
ФОТ
Накладные расходы
Сметная прибыль
Индекс перевода в текущие цены
НДС 18%
ВСЕГО по смете в текущих ценах с НДС 18%