## ЛСР по форме №4 с материалами
Приложение
к техническому заданию
ЛОКАЛЬНЫЙ СМЕТНЫЙ РАСЧЕТ
ВЫПОЛНЕНИЕ РАБОТ ПО УСТРОЙСТВУ АСФАЛЬТОБЕТОННОГО ПОКРЫТИЯ ПО УЛ. СПАССКАЯ
(ОТ УЛ. ШИРОКАЯ ДО УЛ. СТУДЕНЧЕСКАЯ) В ГОРОДЕ ЮГОРСКЕ
| Средства на оплату труда _______________________________________________________________________________________________ |  | ___________________________5,083 |  | тыс. руб.
| Сметная трудоемкость _______________________________________________________________________________________________ |  | _______________________________________________________________________________________________279,23 |  | чел.час
Составлен(а) в ценах 2001 г.
№ пп | Шифр и номер позиции норматива | Наименование работ и затрат, единица измерения | Количество | Стоимость единицы, руб. |  |  | Общая стоимость, руб. |  |  |  | Затраты труда рабочих, чел.-ч, не занятых обслуживанием машин
|  |  |  | всего | эксплуата- ции машин | мате- риалы | Всего | оплаты труда | эксплуата- ции машин | мате- риалы
|  |  |  | оплаты труда | в т.ч. оплаты труда |  |  |  | в т.ч. оплаты труда |  | на единицу | всего
1 | 2 | 3 | 4 | 5 | 6 | 7 | 8 | 9 | 10 | 11 | 12 | 13
Раздел 1. Подготовительные работы
1 | ФЕР01-01-031-01 | Разработка грунта с перемещением до 10 м бульдозерами мощностью: 96 кВт (130 л.с.), группа грунтов 1 (1000 м3 грунта) НР (27,44 руб.): 100% от ФОТ (27,44 руб.) СП (13,72 руб.): 50% от ФОТ (27,44 руб.) | 0.21 | 910.4 | 910,4 130,68 |  | 191.18 |  | 191,18 27,44
2 | ФЕР01-01-031-09 | При перемещении грунта на каждые последующие 10 м добавлять: к расценке 01-01-031-01 (1000 м3 грунта) (ПЗ=3 (ОЗП=3; ЭМ=3 к расх.; ЗПМ=3; МАТ=3 к расх.; ТЗ=3; ТЗМ=3)) НР (69,23 руб.): 100% от ФОТ (69,23 руб.) СП (34,62 руб.): 50% от ФОТ (69,23 руб.) | 0.21 | 2296.71 | 2296,71 329,67 |  | 482.31 |  | 482,31 69,23
3 | ФССЦпг-01-01-01-043 | Погрузочные работы при автомобильных перевозках: мусора строительного с погрузкой экскаваторами емкостью ковша до 0,5 м3 (1 т груза) НР 100% от ФОТ СП 60% от ФОТ | 336 | 3.28 | 3.28 |  | 1102.08 |  | 1102.08
4 | ФССЦпг-03-21-01-002 | Перевозка грузов автомобилями-самосвалами грузоподъемностью 10 т, работающих вне карьера, на расстояние: до 2 км: I класс груза (1 т груза) НР 0% от ФОТ СП 0% от ФОТ | 336 | 3.86 | 3.86 |  | 1296.96 |  | 1296.96
Итого прямые затраты по разделу в базисных ценах | [6 empty] | 3072.53 |  | 3072,53 96,67
Накладные расходы | [6 empty] | 96.67
Сметная прибыль | [6 empty] | 48.34
Итоги по разделу 1 Подготовительные работы :
Земляные работы, выполняемые механизированным способом | [6 empty] | 818.5
Погрузо-разгрузочные работы при автоперевозках | [6 empty] | 1102.08
Перевозка грузов автотранспортом | [6 empty] | 1296.96
Итого | [6 empty] | 3217.54
В том числе:
Машины и механизмы | [6 empty] | 3072.53
ФОТ | [6 empty] | 96.67
Накладные расходы | [6 empty] | 96.67
Сметная прибыль | [6 empty] | 48.34
Итого по разделу 1 Подготовительные работы | [6 empty] | 3217.54
Раздел 2. Устройство автомобильной дороги
5 | ФЕР27-04-001-04 Применительно | Устройство подстилающих и выравнивающих слоев оснований: из щебня фракции 40-70 мм (без стоимости материала) (100 м3 материала основания (в плотном теле)) НР (1637,15 руб.): 149% от ФОТ (1098,76 руб.) СП (1043,82 руб.): 95% от ФОТ (1098,76 руб.) | 2,316 | 3551,63 195,7 | 3338,85 278,72 | 17.08 | 8225.58 | 453.24 | 7732,78 645,52 | 39.56 | 24.19 | 56.02
6 | ФЕР27-04-001-04 Применительно | Устройство подстилающих и выравнивающих слоев оснований: из щебня фракции 20-40 мм (100 м3 материала основания (в плотном теле)) НР (1964,58 руб.): 149% от ФОТ (1318,51 руб.) СП (1252,58 руб.): 95% от ФОТ (1318,51 руб.) | 2,7792 | 3551,63 195,7 | 3338,85 278,72 | 17.08 | 9870.69 | 543.89 | 9279,33 774,62 | 47.47 | 24.19 | 67.23
7 | ФССЦ-408-0015 | Щебень из природного камня для строительных работ, фракция 20-40 мм (м3) | 352.9759 | 108.4 |  | 108.4 | 38262.59 |  |  | 38262.59
8 | ФЕР27-06-020-06 | Устройство покрытия толщиной 4 см из горячих асфальтобетонных смесей пористых крупнозернистых, плотность каменных материалов: 2,5-2,9 т/м3 (1000 м2 покрытия) НР (1904,5 руб.): 149% от ФОТ (1278,19 руб.) СП (1214,28 руб.): 95% от ФОТ (1278,19 руб.) | 2,027 | 44590,96 368,45 | 2380,25 262,13 | 41842.26 | 90385.88 | 746.85 | 4824,77 531,34 | 84814.26 | 38.3 | 77.63
9 | ФЕР27-06-021-06 | На каждые 0,5 см изменения толщины покрытия добавлять или исключать: к расценке 27-06-020-06 (1000 м2 покрытия) (толщина до 5 см ПЗ=2 (ОЗП=2; ЭМ=2 к расх.; ЗПМ=2; МАТ=2 к расх.; ТЗ=2; ТЗМ=2)) НР (5,26 руб.): 149% от ФОТ (3,53 руб.) СП (3,35 руб.): 95% от ФОТ (3,53 руб.) | 2,027 | 10492,92 1,74 | 5.84 | 10485.34 | 21269.15 | 3.53 | 11.84 | 21253.78 | 0.18 | 0.36
10 | ФЕР27-06-026-01 | Розлив вяжущих материалов (1 т) 39,10 = 1 571,33 - 1,03 x 1 487,60 НР (6,48 руб.): 149% от ФОТ (4,35 руб.) СП (4,13 руб.): 95% от ФОТ (4,35 руб.) | 0,6081 | 39.1 | 39,1 7,15 |  | 23.78 |  | 23,78 4,35
11 | ФССЦ-101-1556 | Битумы нефтяные дорожные (т) | 0.6263 | 1690 |  | 1690 | 1058.45 |  |  | 1058.45
12 | ФЕР27-06-020-01 | Устройство покрытия толщиной 4 см из горячих асфальтобетонных смесей плотных мелкозернистых, плотность каменных материалов: 2,5-2,9 т/м3 (1000 м2 покрытия) НР (1905,74 руб.): 149% от ФОТ (1279,02 руб.) СП (1215,07 руб.): 95% от ФОТ (1279,02 руб.) | 2,027 | 46666,3 368,45 | 2386,22 262,54 | 43911.63 | 94592.59 | 746.85 | 4836,87 532,17 | 89008.87 | 38.3 | 77.63
13 | ФЕР27-06-021-01 | На каждые 0,5 см изменения толщины покрытия добавлять или исключать: к расценке 27-06-020-01 (1000 м2 покрытия) (толщина до 5 см ПЗ=2 (ОЗП=2; ЭМ=2 к расх.; ЗПМ=2; МАТ=2 к расх.; ТЗ=2; ТЗМ=2)) НР (5,26 руб.): 149% от ФОТ (3,53 руб.) СП (3,35 руб.): 95% от ФОТ (3,53 руб.) | 2,027 | 10951,08 1,74 | 6.2 | 10943.14 | 22197.84 | 3.53 | 12.57 | 22181.74 | 0.18 | 0.36
Итого прямые затраты по разделу в базисных ценах | [6 empty] | 285886.55 | 2497.89 | 26721,94 2488,00 | 256666.72 |  | 279.23
Накладные расходы | [6 empty] | 7428.98
Сметная прибыль | [6 empty] | 4736.6
Итоги по разделу 2 Устройство автомобильной дороги :
Автомобильные дороги | [6 empty] | 258731.09 |  |  |  |  | 279.23
Материалы | [6 empty] | 39321.04
Итого | [6 empty] | 298052.13 |  |  |  |  | 279.23
В том числе:
Материалы | [6 empty] | 256666.72
Машины и механизмы | [6 empty] | 26721.94
ФОТ | [6 empty] | 4985.89
Накладные расходы | [6 empty] | 7428.98
Сметная прибыль | [6 empty] | 4736.6
Итого по разделу 2 Устройство автомобильной дороги | [6 empty] | 298052.13 |  |  |  |  | 279.23
ИТОГИ ПО СМЕТЕ:
Итого прямые затраты по смете в базисных ценах | [6 empty] | 288959.08 | 2497.89 | 29794,47 2584,67 | 256666.72 |  | 279.23
Накладные расходы | [6 empty] | 7525.65
Сметная прибыль | [6 empty] | 4784.94
Итоги по смете:
Земляные работы, выполняемые механизированным способом
Погрузо-разгрузочные работы при автоперевозках
Перевозка грузов автотранспортом
Автомобильные дороги
Материалы
Итого в ценах 2001 г.
В том числе:
Материалы
Машины и механизмы
ФОТ
Накладные расходы
Сметная прибыль
Индекс перевода в текущие цены
НДС 18%
ВСЕГО по смете в текущих ценах с НДС 18%