## ЛСР по форме №4 с материалами
СОГЛАСОВАНО: | [8 empty] | УТВЕРЖДАЮ:
_______________ | [8 empty] | __________________
" _____ " ________________ 2019 г. | [8 empty] | "______ " _______________2019 г.
"Капитальный ремонт сетей тепловодоснабжения по улице Студенческая в городе Югорске"
(наименование стройки)
ЛОКАЛЬНЫЙ СМЕТНЫЙ РАСЧЕТ № 02-01
(локальная смета)
на | Капитальный ремонт сетей тепловодоснабжения по ул. Студенческая в городе Югорске
(наименование работ и затрат, наименование объекта)
Основание:
| Сметная стоимость _______________________________________________________________________________________________ |  | ___________________________1487,358 |  | тыс. руб.
| строительных работ _______________________________________________________________________________________________ |  | _______________________________________________________________________________________________1446,405 |  | тыс. руб.
| оборудования _______________________________________________________________________________________________ |  | _______________________________________________________________________________________________40,953 |  | тыс. руб.
| Средства на оплату труда _______________________________________________________________________________________________ |  | ___________________________52,985 |  | тыс. руб.
| Сметная трудоемкость _______________________________________________________________________________________________ |  | _______________________________________________________________________________________________4696,06 |  | чел.час
Составлен(а) в ценах 2001 г.
№ пп | Шифр и номер позиции норматива | Наименование работ и затрат, единица измерения | Количество | Стоимость единицы, руб. |  |  | Общая стоимость, руб. |  |  |  | Затраты труда рабочих, чел.-ч, не занятых обслуживанием машин
|  |  |  | всего | эксплуата- ции машин | мате- риалы | Всего | оплаты труда | эксплуата- ции машин | мате- риалы
|  |  |  | оплаты труда | в т.ч. оплаты труда |  |  |  | в т.ч. оплаты труда |  | на единицу | всего
1 | 2 | 3 | 4 | 5 | 6 | 7 | 8 | 9 | 10 | 11 | 12 | 13
Раздел 1. Демонтажные работы
1 | ФЕРр68-14-1 Приказ Минстроя России от 30.12.2016 №1039/пр | Разборка бортовых камней: на бетонном основании // Демонтаж бордюрного камня L=1 м (с заменой) (100 м) НР (45 руб.): 109% от ФОТ (41 руб.) СП (25 руб.): 60% от ФОТ (41 руб.) | 0,06 6 / 100 | 1478,92 589,77 | 889,15 94,56 |  | 89 | 35 | 54 6 |  | 68.26 | 4.1
2 | ФЕРр68-14-1 Приказ Минстроя России от 30.12.2016 №1039/пр | Разборка бортовых камней: на бетонном основании // Демонтаж бордюрного камня L=2,5 м (с заменой) (100 м) НР (111 руб.): 109% от ФОТ (102 руб.) СП (61 руб.): 60% от ФОТ (102 руб.) | 0,15 (2,5*6) / 100 | 1478,92 589,77 | 889,15 94,56 |  | 222 | 88 | 134 14 |  | 68.26 | 10.24
3 | ФЕР27-03-008-04 Приказ Минстроя России от 30.12.2016 №1039/пр | Разборка покрытий и оснований: асфальтобетонных (100 м3) НР (48 руб.): 149% от ФОТ (32 руб.) СП (26 руб.): 95%*0.85 от ФОТ (32 руб.) | 0,0162 (18*0,09) / 100 | 5786,87 1494,14 | 4292,73 464,37 |  | 94 | 24 | 70 8 |  | 179.8 | 2.91
4 | ФЕР27-12-010-04 Приказ Минстроя России от 30.12.2016 №1039/пр | Разборка дорог из сборных железобетонных плит площадью: более 3 м2 // плита дорожная ПДН 6х2х0,14 м (без замены) (100 м3) НР (137 руб.): 149% от ФОТ (92 руб.) СП (74 руб.): 95%*0.85 от ФОТ (92 руб.) | 0,1344 (6*2*0,14*8) / 100 | 2995,12 315,26 | 2679,86 372,49 |  | 403 | 42 | 361 50 |  | 38.26 | 5.14
5 | ФЕР09-06-024-10 Приказ Минстроя России от 30.12.2016 №1039/пр | Демонтаж металлического ограждения (секция 2,5 м) - Монтаж: лестниц, площадок, ограждений, панелей и дверок с теплоизоляционной обшивкой (т) (Приказ от 9.02.2017 № 81/пр Табл.2, п.4 Демонтаж (разборка) металлических конструкций ОЗП=0,7; ЭМ=0,7 к расх.; ЗПМ=0,7; МАТ=0 к расх.; ТЗ=0,7; ТЗМ=0,7) НР (86 руб.): 95% от ФОТ (91 руб.) СП (66 руб.): 85%*0.85 от ФОТ (91 руб.) | 0.34 | 456,86 257,64 | 199,22 7,83 |  | 155 | 88 | 67 3 |  | 26.782 | 9.11
6 | ФЕРр68-12-18 Приказ Минстроя России от 30.12.2016 №1039/пр | Разборка тротуаров: из мелкоштучных искусственных материалов (брусчатка) на цементно-песчаном монтажном слое толщиной 50 мм (с сохранением материала) (100 м2) НР (84 руб.): 109% от ФОТ (77 руб.) СП (46 руб.): 60% от ФОТ (77 руб.) | 0,03 3 / 100 | 5093,83 2309,05 | 2390,83 262,03 | 393.95 | 153 | 69 | 72 8 | 12 | 285.42 | 8.56
7 | ФЕРр69-19-1 Приказ Минстроя России от 30.12.2016 №1039/пр | Разборка горизонтальных поверхностей бетонных конструкций при помощи отбойных молотков, бетон М100 // Демонтаж отмостки зданий ул. Студенческая 18, 20 (м3) НР (62 руб.): 82% от ФОТ (75 руб.) СП (38 руб.): 50% от ФОТ (75 руб.) | 0.9 | 244,17 83,08 | 161.09 |  | 220 | 75 | 145 |  | 9.74 | 8.77
8 | ФЕРр69-19-1 Приказ Минстроя России от 30.12.2016 №1039/пр | Разборка горизонтальных поверхностей бетонных конструкций при помощи отбойных молотков, бетон М100 // Демонтаж отмостки ТК (м3) НР (171 руб.): 82% от ФОТ (208 руб.) СП (104 руб.): 50% от ФОТ (208 руб.) | 2.5 | 244,17 83,08 | 161.09 |  | 610 | 208 | 402 |  | 9.74 | 24.35
9 | ФЕР07-06-002-07 Приказ Минстроя России от 30.12.2016 №1039/пр Применительно | Демонтаж плит перекрытий 3х1,5 без люка (с заменой 3 шт.) - Устройство плит перекрытий каналов площадью: до 5 м2 (100 шт) (Приказ от 9.02.2017 № 81/пр Табл.2, п.1 Демонтаж (разборка) сборных бетонных и железобетонных строительных конструкций ОЗП=0,8; ЭМ=0,8 к расх.; ЗПМ=0,8; МАТ=0 к расх.; ТЗ=0,8; ТЗМ=0,8) НР (63 руб.): 137% от ФОТ (46 руб.) СП (33 руб.): 85%*0.85 от ФОТ (46 руб.) | 0,03 3 / 100 | 5417,05 901,2 | 4515,85 629,21 |  | 163 | 27 | 136 19 |  | 95.872 | 2.88
10 | ФЕР07-06-002-07 Приказ Минстроя России от 30.12.2016 №1039/пр | Демонтаж плит перекрытий 1,5х1,5 с люком (с заменой 1 шт.) - Устройство плит перекрытий каналов площадью: до 5 м2 (100 шт) (Приказ от 9.02.2017 № 81/пр Табл.2, п.1 Демонтаж (разборка) сборных бетонных и железобетонных строительных конструкций ОЗП=0,8; ЭМ=0,8 к расх.; ЗПМ=0,8; МАТ=0 к расх.; ТЗ=0,8; ТЗМ=0,8) НР (21 руб.): 137% от ФОТ (15 руб.) СП (11 руб.): 85%*0.85 от ФОТ (15 руб.) | 0,01 1 / 100 | 5417,05 901,2 | 4515,85 629,21 |  | 54 | 9 | 45 6 |  | 95.872 | 0.96
11 | ФЕР07-06-002-07 Приказ Минстроя России от 30.12.2016 №1039/пр Применительно | Демонтаж плит перекрытий ТК 3х1,5 с люком (с заменой 9 шт.) - Устройство плит перекрытий каналов площадью: до 5 м2 (100 шт) (Приказ от 9.02.2017 № 81/пр Табл.2, п.1 Демонтаж (разборка) сборных бетонных и железобетонных строительных конструкций ОЗП=0,8; ЭМ=0,8 к расх.; ЗПМ=0,8; МАТ=0 к расх.; ТЗ=0,8; ТЗМ=0,8) НР (189 руб.): 137% от ФОТ (138 руб.) СП (100 руб.): 85%*0.85 от ФОТ (138 руб.) | 0,09 9 / 100 | 5417,05 901,2 | 4515,85 629,21 |  | 488 | 81 | 407 57 |  | 95.872 | 8.63
12 | ФЕР07-01-006-06 Приказ Минстроя России от 30.12.2016 №1039/пр Применительно | Демонтаж плит перекрытий 6х1 м - Укладка плит перекрытий площадью: более 5 м2 при наибольшей массе монтажных элементов до 5 т (100 шт) (Приказ от 9.02.2017 № 81/пр Табл.2, п.1 Демонтаж (разборка) сборных бетонных и железобетонных строительных конструкций ОЗП=0,8; ЭМ=0,8 к расх.; ЗПМ=0,8; МАТ=0 к расх.; ТЗ=0,8; ТЗМ=0,8) НР (144 руб.): 137% от ФОТ (105 руб.) СП (76 руб.): 85%*0.85 от ФОТ (105 руб.) | 0,05 5 / 100 | 5421,32 1638,52 | 3782,8 460,18 |  | 271 | 82 | 189 23 |  | 178.488 | 8.92
13 | ФЕР07-06-002-07 Приказ Минстроя России от 30.12.2016 №1039/пр Применительно | Демонтаж плит перекрытий 3х1 м - Устройство плит перекрытий каналов площадью: до 5 м2 (100 шт) (Приказ от 9.02.2017 № 81/пр Табл.2, п.1 Демонтаж (разборка) сборных бетонных и железобетонных строительных конструкций ОЗП=0,8; ЭМ=0,8 к расх.; ЗПМ=0,8; МАТ=0 к расх.; ТЗ=0,8; ТЗМ=0,8) НР (63 руб.): 137% от ФОТ (46 руб.) СП (33 руб.): 85%*0.85 от ФОТ (46 руб.) | 0,03 3 / 100 | 5417,05 901,2 | 4515,85 629,21 |  | 163 | 27 | 136 19 |  | 95.872 | 2.88
14 | ФЕР27-12-010-04 Приказ Минстроя России от 30.12.2016 №1039/пр | Разборка дорог из сборных железобетонных плит площадью: более 3 м2 // плита тротуарная 6х1,5х0,14 м (без замены) (100 м3) НР (39 руб.): 149% от ФОТ (26 руб.) СП (21 руб.): 95%*0.85 от ФОТ (26 руб.) | 0,0378 (6*1,5*0,14*3) / 100 | 2995,12 315,26 | 2679,86 372,49 |  | 113 | 12 | 101 14 |  | 38.26 | 1.45
15 | ФЕР09-03-002-12 Приказ Минстроя России от 30.12.2016 №1039/пр Применительно | Демонтаж металлической балки L=6 м (т) (Приказ от 9.02.2017 № 81/пр Табл.2, п.4 Демонтаж (разборка) металлических конструкций ОЗП=0,7; ЭМ=0,7 к расх.; ЗПМ=0,7; МАТ=0 к расх.; ТЗ=0,7; ТЗМ=0,7) НР (20 руб.): 95% от ФОТ (21 руб.) СП (15 руб.): 85%*0.85 от ФОТ (21 руб.) | 0.134 | 457,3 130,43 | 326,87 29,99 |  | 61 | 17 | 44 4 |  | 12.775 | 1.71
16 | ФЕРр66-3-1 Приказ Минстроя России от 30.12.2016 №1039/пр | Разборка кирпичной кладки камер, каналов, компенсаторных ниш, углов поворота вручную: без очистки кирпича (м3) НР (192 руб.): 78% от ФОТ (246 руб.) СП (123 руб.): 50% от ФОТ (246 руб.) | 4.9 | 50,23 50,23 |  |  | 246 | 246 |  |  | 6.44 | 31.56
17 | ФЕР07-05-001-03 Приказ Минстроя России от 30.12.2016 №1039/пр Применительно | Демонтаж блоков ФБС 24-4-6 - Установка блоков стен подвалов массой: до 1,5 т (100 шт) (Приказ от 9.02.2017 № 81/пр Табл.2, п.1 Демонтаж (разборка) сборных бетонных и железобетонных строительных конструкций ОЗП=0,8; ЭМ=0,8 к расх.; ЗПМ=0,8; МАТ=0 к расх.; ТЗ=0,8; ТЗМ=0,8) НР (1079 руб.): 163% от ФОТ (662 руб.) СП (563 руб.): 100%*0.85 от ФОТ (662 руб.) | 0,53 53 / 100 | 4284,94 746,38 | 3538,56 502,1 |  | 2271 | 396 | 1875 266 |  | 83.208 | 44.1
18 | ФЕР07-05-001-02 Приказ Минстроя России от 30.12.2016 №1039/пр Применительно | Демонтаж блоков ФБС 24-4-3, ФБС 12-4-6 - Установка блоков стен подвалов массой: до 1 т (100 шт) (Приказ от 9.02.2017 № 81/пр Табл.2, п.1 Демонтаж (разборка) сборных бетонных и железобетонных строительных конструкций ОЗП=0,8; ЭМ=0,8 к расх.; ЗПМ=0,8; МАТ=0 к расх.; ТЗ=0,8; ТЗМ=0,8) НР (517 руб.): 163% от ФОТ (317 руб.) СП (269 руб.): 100%*0.85 от ФОТ (317 руб.) | 0,38 (30+8) / 100 | 2758,98 518,46 | 2240,52 317,1 |  | 1048 | 197 | 851 120 |  | 59.32 | 22.54
19 | ФЕР07-05-001-01 Приказ Минстроя России от 30.12.2016 №1039/пр Применительно | Демонтаж блоков ФБС 12-4-3, ФБС 9-4-6, ФБС 6-4-6 - Установка блоков стен подвалов массой: до 0,5 т (100 шт) (Приказ от 9.02.2017 № 81/пр Табл.2, п.1 Демонтаж (разборка) сборных бетонных и железобетонных строительных конструкций ОЗП=0,8; ЭМ=0,8 к расх.; ЗПМ=0,8; МАТ=0 к расх.; ТЗ=0,8; ТЗМ=0,8) НР (641 руб.): 163% от ФОТ (393 руб.) СП (334 руб.): 100%*0.85 от ФОТ (393 руб.) | 0,66 (26+1+39) / 100 | 1967,65 369,46 | 1598,19 225,98 |  | 1299 | 244 | 1055 149 |  | 42.272 | 27.9
20 | ФЕРр66-16-7 Приказ Минстроя России от 30.12.2016 №1039/пр | Демонтаж трубопроводов в непроходных каналах краном диаметром труб: до 300 мм (100 м) НР (567 руб.): 108% от ФОТ (525 руб.) СП (357 руб.): 68% от ФОТ (525 руб.) | 0,8476 84,76 / 100 | 1093,91 565,54 | 451,93 54,7 | 76.44 | 927 | 479 | 383 46 | 65 | 66.3 | 56.2
21 | ФЕРр66-16-5 Приказ Минстроя России от 30.12.2016 №1039/пр | Демонтаж трубопроводов в непроходных каналах краном диаметром труб: до 200 мм (100 м) НР (2025 руб.): 108% от ФОТ (1875 руб.) СП (1275 руб.): 68% от ФОТ (1875 руб.) | 4,6052 460,52 / 100 | 704,51 371,06 | 294,74 35,94 | 38.71 | 3244 | 1709 | 1357 166 | 178 | 43.5 | 200.33
22 | ФЕРр66-16-4 Приказ Минстроя России от 30.12.2016 №1039/пр | Демонтаж трубопроводов в непроходных каналах краном диаметром труб: до 150 мм (100 м) НР (3365 руб.): 108% от ФОТ (3116 руб.) СП (2119 руб.): 68% от ФОТ (3116 руб.) | 8,7843 878,43 / 100 | 610,11 322,43 | 264,2 32,29 | 23.48 | 5359 | 2832 | 2321 284 | 206 | 37.8 | 332.05
23 | ФЕРр66-16-3 Приказ Минстроя России от 30.12.2016 №1039/пр | Демонтаж трубопроводов в непроходных каналах краном диаметром труб: до 100 мм (100 м) НР (787 руб.): 108% от ФОТ (729 руб.) СП (496 руб.): 68% от ФОТ (729 руб.) | 2,2233 222,33 / 100 | 544,7 299,4 | 232,54 28,51 | 12.76 | 1211 | 666 | 517 63 | 28 | 35.1 | 78.04
24 | ФЕРр66-16-2 Приказ Минстроя России от 30.12.2016 №1039/пр | Демонтаж трубопроводов в непроходных каналах краном диаметром труб: до 80 мм (100 м) НР (505 руб.): 108% от ФОТ (468 руб.) СП (318 руб.): 68% от ФОТ (468 руб.) | 1,478 (98,16+49,64) / 100 | 531,38 288,31 | 232,54 28,51 | 10.53 | 785 | 426 | 344 42 | 15 | 33.8 | 49.96
25 | ФЕРр66-16-1 Приказ Минстроя России от 30.12.2016 №1039/пр | Демонтаж трубопроводов в непроходных каналах краном диаметром труб: до 50 мм (100 м) НР (474 руб.): 108% от ФОТ (439 руб.) СП (299 руб.): 68% от ФОТ (439 руб.) | 2,0327 203,27 / 100 | 399,88 191,07 | 202 24,87 | 6.81 | 813 | 388 | 411 51 | 14 | 22.4 | 45.53
26 | ФЕРр66-26-2 Приказ Минстроя России от 30.12.2016 №1039/пр | Демонтаж задвижек диаметром: до 100 мм (шт) НР (87 руб.): 78% от ФОТ (111 руб.) СП (56 руб.): 50% от ФОТ (111 руб.) | 10 4+4+2 | 16,42 9,85 | 6,57 1,16 |  | 164 | 99 | 65 12 |  | 1.14 | 11.4
27 | ФЕРр66-26-1 Приказ Минстроя России от 30.12.2016 №1039/пр | Демонтаж задвижек диаметром: до 50 мм (шт) НР (186 руб.): 78% от ФОТ (238 руб.) СП (119 руб.): 50% от ФОТ (238 руб.) | 37 19+3+1+14 | 11,84 5,27 | 6,57 1,16 |  | 438 | 195 | 243 43 |  | 0.61 | 22.57
Итого прямые затраты по разделу в базисных ценах | [6 empty] | 21064 | 8761 | 11785 1473 | 518 |  | 1022.79
Накладные расходы | [6 empty] | 11706
Сметная прибыль | [6 empty] | 7056
Итого по разделу 1 Демонтажные работы | [6 empty] | 39826 |  |  |  |  | 1022.79
Раздел 2. Земляные работы
28 | ФЕР01-01-003-08 Приказ Минстроя России от 30.12.2016 №1039/пр | Разработка грунта в отвал экскаваторами "драглайн" или "обратная лопата" с ковшом вместимостью: 0,65 (0,5-1) м3, группа грунтов 2 (1000 м3) (Приказ от 9.02.2017 № 81/пр п.8.7.1 При ремонтно-строительных работах и работах по реконструкции объектов капитального строительства (аналогичных технологическим процессам в новом строительстве, в том числе по возведению новых конструктивных элементов) ОЗП=1,15; ЭМ=1,25 к расх.; ЗПМ=1,25; ТЗ=1,15; ТЗМ=1,25) НР (974 руб.): 100% от ФОТ (974 руб.) СП (414 руб.): 50%*0.85 от ФОТ (974 руб.) | 2,037 2037 / 1000 | 3374,88 94 | 3280,88 384,25 |  | 6875 | 191 | 6684 783 |  | 12.052 | 24.55
29 | ФЕР01-02-057-02 Приказ Минстроя России от 30.12.2016 №1039/пр Применительно | Разработка грунта вручную в траншеях глубиной до 2 м без креплений с откосами, группа грунтов: 2 // Доработка грунта вручную (100 м3) (Приказ от 9.02.2017 № 81/пр п.8.7.1 При ремонтно-строительных работах и работах по реконструкции объектов капитального строительства (аналогичных технологическим процессам в новом строительстве, в том числе по возведению новых конструктивных элементов) ОЗП=1,15; ЭМ=1,25 к расх.; ЗПМ=1,25; ТЗ=1,15; ТЗМ=1,25) НР (2205 руб.): 84% от ФОТ (2625 руб.) СП (1004 руб.): 45%*0.85 от ФОТ (2625 руб.) | 1,9 190 / 100 | 1381,38 1381,38 |  |  | 2625 | 2625 |  |  | 177.1 | 336.49
30 | ФЕР01-02-061-02 Приказ Минстроя России от 30.12.2016 №1039/пр Применительно | Засыпка вручную траншей, пазух котлованов и ям, группа грунтов: 2 // Подбивка грунтом траншеи вручную (100 м3) (Приказ от 9.02.2017 № 81/пр п.8.7.1 При ремонтно-строительных работах и работах по реконструкции объектов капитального строительства (аналогичных технологическим процессам в новом строительстве, в том числе по возведению новых конструктивных элементов) ОЗП=1,15; ЭМ=1,25 к расх.; ЗПМ=1,25; ТЗ=1,15; ТЗМ=1,25) НР (1338 руб.): 84% от ФОТ (1593 руб.) СП (609 руб.): 45%*0.85 от ФОТ (1593 руб.) | 1,9 190 / 100 | 838,35 838,35 |  |  | 1593 | 1593 |  |  | 111.78 | 212.38
31 | ФЕР01-01-035-02 Приказ Минстроя России от 30.12.2016 №1039/пр | Засыпка траншей и котлованов с перемещением грунта до 5 м бульдозерами мощностью: 132 кВт (180 л.с.), группа грунтов 2 (1000 м3) (Приказ от 9.02.2017 № 81/пр п.8.7.1 При ремонтно-строительных работах и работах по реконструкции объектов капитального строительства (аналогичных технологическим процессам в новом строительстве, в том числе по возведению новых конструктивных элементов) ОЗП=1,15; ЭМ=1,25 к расх.; ЗПМ=1,25; ТЗ=1,15; ТЗМ=1,25) НР (81 руб.): 100% от ФОТ (81 руб.) СП (34 руб.): 50%*0.85 от ФОТ (81 руб.) | 2,037 2037 / 1000 | 390.08 | 390,08 39,66 |  | 795 |  | 795 81
32 | ФЕР01-02-005-01 Приказ Минстроя России от 30.12.2016 №1039/пр | Уплотнение грунта пневматическими трамбовками, группа грунтов: 1-2 (100 м3) (Приказ от 9.02.2017 № 81/пр п.8.7.1 При ремонтно-строительных работах и работах по реконструкции объектов капитального строительства (аналогичных технологическим процессам в новом строительстве, в том числе по возведению новых конструктивных элементов) ОЗП=1,15; ЭМ=1,25 к расх.; ЗПМ=1,25; ТЗ=1,15; ТЗМ=1,25) НР (3283 руб.): 100% от ФОТ (3283 руб.) СП (1395 руб.): 50%*0.85 от ФОТ (3283 руб.) | 20,37 2037 / 100 | 473,29 122,91 | 350,38 38,23 |  | 9641 | 2504 | 7137 779 |  | 14.4095 | 293.52
Итого прямые затраты по разделу в базисных ценах | [6 empty] | 21529 | 6913 | 14616 1643 |  |  | 866.94
Накладные расходы | [6 empty] | 7881
Сметная прибыль | [6 empty] | 3457
Итого по разделу 2 Земляные работы | [6 empty] | 32867 |  |  |  |  | 866.94
Раздел 3. Футляры из стальной трубы
Футляры из стальной трубы ф500х7 мм
33 | ФЕР22-01-011-11 Приказ Минстроя России от 30.12.2016 №1039/пр Применительно | Укладка футляра из стальной трубы Ду 500х7 мм - Укладка стальных водопроводных труб с гидравлическим испытанием диаметром: 500 мм (км) 44 214,39 = 47 242,77 - 55 x 26,32 - 58,31 x 27,11 (Приказ от 9.02.2017 № 81/пр п.8.7.1 При ремонтно-строительных работах и работах по реконструкции объектов капитального строительства (аналогичных технологическим процессам в новом строительстве, в том числе по возведению новых конструктивных элементов) ОЗП=1,15; ЭМ=1,25 к расх.; ЗПМ=1,25; ТЗ=1,15; ТЗМ=1,25) НР (507 руб.): 137% от ФОТ (370 руб.) СП (280 руб.): 89%*0.85 от ФОТ (370 руб.) | 0,024 (12*2)/1000 | 53224,19 11581,13 | 37496,06 3847,76 | 4147 | 1277 | 278 | 900 92 | 99 | 1118.95 | 26.85
34 | ФССЦ-23.5.01.08-0024 Приказ Минстроя России от 30.12.2016 №1039/пр | Трубы стальные электросварные прямошовные и спирально-шовные группы А и Б с сопротивлением по разрыву 38 кгс/мм2, наружный диаметр: 530 мм, толщина стенки 7 мм (м) | 24 12*2 | 650.4 |  | 650.4 | 15610 |  |  | 15610
Футляры из стальной трубы ф400х7 мм
35 | ФЕР22-01-011-10 Приказ Минстроя России от 30.12.2016 №1039/пр Применительно | Укладка футляра из стальной трубы Ду 400х7 мм - Укладка стальных водопроводных труб с гидравлическим испытанием диаметром: 400 мм (км) 35 437,55 = 37 804,84 - 42,5 x 26,32 - 46,06 x 27,11 (Приказ от 9.02.2017 № 81/пр п.8.7.1 При ремонтно-строительных работах и работах по реконструкции объектов капитального строительства (аналогичных технологическим процессам в новом строительстве, в том числе по возведению новых конструктивных элементов) ОЗП=1,15; ЭМ=1,25 к расх.; ЗПМ=1,25; ТЗ=1,15; ТЗМ=1,25) НР (195 руб.): 137% от ФОТ (142 руб.) СП (107 руб.): 89%*0.85 от ФОТ (142 руб.) | 0,012 (12*1)/1000 | 42561,6 8867,36 | 29837,18 3003,09 | 3857.06 | 511 | 106 | 358 36 | 47 | 856.75 | 10.28
36 | ФССЦ-23.5.01.08-0015 Приказ Минстроя России от 30.12.2016 №1039/пр | Трубы стальные электросварные прямошовные и спирально-шовные группы А и Б с сопротивлением по разрыву 38 кгс/мм2, наружный диаметр: 426 мм, толщина стенки 7 мм (м) | 12 12*1 | 542.3 |  | 542.3 | 6508 |  |  | 6508
Футляры из стальной трубы ф300х6 мм
37 | ФЕР22-01-011-08 Приказ Минстроя России от 30.12.2016 №1039/пр Применительно | Укладка футляра из стальной трубы Ду 300х6 мм - Укладка стальных водопроводных труб с гидравлическим испытанием диаметром: 300 мм (км) 26 965,31 = 28 829,94 - 35 x 26,32 - 34,8 x 27,11 (Приказ от 9.02.2017 № 81/пр п.8.7.1 При ремонтно-строительных работах и работах по реконструкции объектов капитального строительства (аналогичных технологическим процессам в новом строительстве, в том числе по возведению новых конструктивных элементов) ОЗП=1,15; ЭМ=1,25 к расх.; ЗПМ=1,25; ТЗ=1,15; ТЗМ=1,25) НР (306 руб.): 137% от ФОТ (223 руб.) СП (169 руб.): 89%*0.85 от ФОТ (223 руб.) | 0,024 (12*2)/1000 | 32272,59 7070,09 | 21925,46 2219,73 | 3277.04 | 775 | 170 | 526 53 | 79 | 683.1 | 16.39
38 | ФССЦ-23.5.02.02-0100 Приказ Минстроя России от 30.12.2016 №1039/пр | Трубы стальные электросварные прямошовные со снятой фаской из стали марок БСт2кп-БСт4кп и БСт2пс-БСт4пс наружный диаметр: 325 мм, толщина стенки 6 мм (м) | 24 12*2 | 353.94 |  | 353.94 | 8495 |  |  | 8495
Итого прямые затраты по разделу в базисных ценах | [6 empty] | 33176 | 554 | 1784 181 | 30838 |  | 53.52
Накладные расходы | [6 empty] | 1007
Сметная прибыль | [6 empty] | 556
Итого по разделу 3 Футляры из стальной трубы | [6 empty] | 34739 |  |  |  |  | 53.52
Раздел 4. Трубопроводы
Трубопроводы в ППУ изоляции в траншее
39 | ФЕР24-01-020-09 Приказ Минстроя России от 30.12.2016 №1039/пр | Бесканальная прокладка стальных трубопроводов в изоляции из пенополиуретана (ППУ) с изоляцией стыков скорлупами при номинальном давлении 1,6 МПа, температуре 150°С, диаметр труб 300 мм (км) (Приказ от 9.02.2017 № 81/пр п.8.7.1 При ремонтно-строительных работах и работах по реконструкции объектов капитального строительства (аналогичных технологическим процессам в новом строительстве, в том числе по возведению новых конструктивных элементов) ОЗП=1,15; ЭМ=1,25 к расх.; ЗПМ=1,25; ТЗ=1,15; ТЗМ=1,25) НР (2217 руб.): 137% от ФОТ (1618 руб.) СП (1224 руб.): 89%*0.85 от ФОТ (1618 руб.) | 0,08476 84,76/1000 | 77517,03 16434,7 | 34092,36 2655,23 | 26989.97 | 6570 | 1393 | 2890 225 | 2287 | 1609.6665 | 136.44
40 | ФССЦ-23.4.01.03-0050 Приказ Минстроя России от 30.12.2016 №1039/пр | Труба стальная изолированная пенополиуретаном (ГОСТ 30732-2006) в полиэтиленовой оболочке диаметром: 325 мм, толщиной стенки 7 мм, наружным диаметром оболочки 500 мм (труба усиленнная ППУ тип 2) (м) | 83.91 | 1136.41 |  | 1136.41 | 95356 |  |  | 95356
41 | ФЕР24-01-020-07 Приказ Минстроя России от 30.12.2016 №1039/пр | Бесканальная прокладка стальных трубопроводов в изоляции из пенополиуретана (ППУ) с изоляцией стыков скорлупами при номинальном давлении 1,6 МПа, температуре 150°С, диаметр труб 200 мм (км) (Приказ от 9.02.2017 № 81/пр п.8.7.1 При ремонтно-строительных работах и работах по реконструкции объектов капитального строительства (аналогичных технологическим процессам в новом строительстве, в том числе по возведению новых конструктивных элементов) ОЗП=1,15; ЭМ=1,25 к расх.; ЗПМ=1,25; ТЗ=1,15; ТЗМ=1,25) НР (7080 руб.): 137% от ФОТ (5168 руб.) СП (3910 руб.): 89%*0.85 от ФОТ (5168 руб.) | 0,39412 394,12/1000 | 49735,4 11167,06 | 24675,13 1946,74 | 13893.21 | 19602 | 4401 | 9725 767 | 5476 | 1125.712 | 443.67
42 | ФССЦ-23.4.01.03-0046 Приказ Минстроя России от 30.12.2016 №1039/пр Применительно | Труба стальная изолированная пенополиуретаном (ГОСТ 30732-2006) в полиэтиленовой оболочке диаметром: 219 мм, толщиной стенки 6 мм, наружным диаметром оболочки 355 мм (труба усиленнная ППУ тип 2) (м) | 394.12 | 720.98 |  | 720.98 | 284153 |  |  | 284153
43 | ФЕР24-01-020-06 Приказ Минстроя России от 30.12.2016 №1039/пр | Бесканальная прокладка стальных трубопроводов в изоляции из пенополиуретана (ППУ) с изоляцией стыков скорлупами при номинальном давлении 1,6 МПа, температуре 150°С, диаметр труб 150 мм (км) (Приказ от 9.02.2017 № 81/пр п.8.7.1 При ремонтно-строительных работах и работах по реконструкции объектов капитального строительства (аналогичных технологическим процессам в новом строительстве, в том числе по возведению новых конструктивных элементов) ОЗП=1,15; ЭМ=1,25 к расх.; ЗПМ=1,25; ТЗ=1,15; ТЗМ=1,25) НР (2499 руб.): 137% от ФОТ (1824 руб.) СП (1380 руб.): 89%*0.85 от ФОТ (1824 руб.) | 0,16344 163,44/1000 | 44374,18 9327,18 | 23000,38 1836,41 | 12046.62 | 7253 | 1524 | 3759 300 | 1970 | 940.24 | 153.67
44 | ФССЦ-23.4.01.03-0045 Приказ Минстроя России от 30.12.2016 №1039/пр Применительно | Труба стальная изолированная пенополиуретаном (ГОСТ 30732-2006) в полиэтиленовой оболочке диаметром: 159 мм, толщиной стенки 4,5 мм, наружным диаметром оболочки 280 мм (труба усиленнная ППУ тип 2) (м) | 163.44 | 373.66 |  | 373.66 | 61071 |  |  | 61071
45 | ФЕР24-01-020-04 Приказ Минстроя России от 30.12.2016 №1039/пр | Бесканальная прокладка стальных трубопроводов в изоляции из пенополиуретана (ППУ) с изоляцией стыков скорлупами при номинальном давлении 1,6 МПа, температуре 150°С, диаметр труб 100 мм (км) (Приказ от 9.02.2017 № 81/пр п.8.7.1 При ремонтно-строительных работах и работах по реконструкции объектов капитального строительства (аналогичных технологическим процессам в новом строительстве, в том числе по возведению новых конструктивных элементов) ОЗП=1,15; ЭМ=1,25 к расх.; ЗПМ=1,25; ТЗ=1,15; ТЗМ=1,25) НР (1044 руб.): 137% от ФОТ (762 руб.) СП (576 руб.): 89%*0.85 от ФОТ (762 руб.) | 0,08876 88,76/1000 | 29571,63 7626,36 | 12601,35 961,89 | 9343.92 | 2625 | 677 | 1118 85 | 830 | 768.7865 | 68.24
46 | ФССЦ-23.4.01.03-0041 Приказ Минстроя России от 30.12.2016 №1039/пр | Труба стальная изолированная пенополиуретаном (ГОСТ 30732-2006) в полиэтиленовой оболочке диаметром: 108 мм, толщиной стенки 4 мм, наружным диаметром оболочки 200 мм (труба усиленнная ППУ тип 2) (м) | 88.76 | 199.19 |  | 199.19 | 17680 |  |  | 17680
47 | ФЕР24-01-020-03 Приказ Минстроя России от 30.12.2016 №1039/пр | Бесканальная прокладка стальных трубопроводов в изоляции из пенополиуретана (ППУ) с изоляцией стыков скорлупами при номинальном давлении 1,6 МПа, температуре 150°С, диаметр труб 80 мм (км) (Приказ от 9.02.2017 № 81/пр п.8.7.1 При ремонтно-строительных работах и работах по реконструкции объектов капитального строительства (аналогичных технологическим процессам в новом строительстве, в том числе по возведению новых конструктивных элементов) ОЗП=1,15; ЭМ=1,25 к расх.; ЗПМ=1,25; ТЗ=1,15; ТЗМ=1,25) НР (503 руб.): 137% от ФОТ (367 руб.) СП (278 руб.): 89%*0.85 от ФОТ (367 руб.) | 0,04964 49,64/1000 | 25039,75 6418,9 | 12130,31 959,29 | 6490.54 | 1243 | 319 | 602 48 | 322 | 657.6735 | 32.65
48 | ФССЦ-23.4.01.03-0039 Приказ Минстроя России от 30.12.2016 №1039/пр | Труба стальная изолированная пенополиуретаном (ГОСТ 30732-2006) в полиэтиленовой оболочке диаметром: 89 мм, толщиной стенки 3,5 мм, наружным диаметром оболочки 180 мм (труба усиленнная ППУ тип 2) (м) | 49.64 | 170.3 |  | 170.3 | 8454 |  |  | 8454
49 | ФЕР24-01-020-01 Приказ Минстроя России от 30.12.2016 №1039/пр | Бесканальная прокладка стальных трубопроводов в изоляции из пенополиуретана (ППУ) с изоляцией стыков скорлупами при номинальном давлении 1,6 МПа, температуре 150°С, диаметр труб 50 мм (км) (Приказ от 9.02.2017 № 81/пр п.8.7.1 При ремонтно-строительных работах и работах по реконструкции объектов капитального строительства (аналогичных технологическим процессам в новом строительстве, в том числе по возведению новых конструктивных элементов) ОЗП=1,15; ЭМ=1,25 к расх.; ЗПМ=1,25; ТЗ=1,15; ТЗМ=1,25) НР (129 руб.): 137% от ФОТ (94 руб.) СП (71 руб.): 89%*0.85 от ФОТ (94 руб.) | 0,014 14/1000 | 22939,24 5809,1 | 11876,28 959,29 | 5253.86 | 321 | 81 | 166 13 | 74 | 595.194 | 8.33
50 | ФССЦ-23.4.01.03-0035 Приказ Минстроя России от 30.12.2016 №1039/пр | Труба стальная изолированная пенополиуретаном (ГОСТ 30732-2006) в полиэтиленовой оболочке диаметром: 57 мм, толщиной стенки 3,5 мм, наружным диаметром оболочки 140 мм (труба усиленнная ППУ тип 2) (м) | 14 | 127.96 |  | 127.96 | 1791 |  |  | 1791
51 | ФЕР22-01-011-01 Приказ Минстроя России от 30.12.2016 №1039/пр Применительно | Укладка стальных водопроводных труб с гидравлическим испытанием диаметром: 50 мм // диаметром 25 мм (тепловое сопровождение) (км) (Приказ от 9.02.2017 № 81/пр п.8.7.1 При ремонтно-строительных работах и работах по реконструкции объектов капитального строительства (аналогичных технологическим процессам в новом строительстве, в том числе по возведению новых конструктивных элементов) ОЗП=1,15; ЭМ=1,25 к расх.; ЗПМ=1,25; ТЗ=1,15; ТЗМ=1,25) НР (316 руб.): 137% от ФОТ (231 руб.) СП (175 руб.): 89%*0.85 от ФОТ (231 руб.) | 0,05614 56,14/1000 | 7067,54 3785 | 2834,83 335,43 | 447.71 | 397 | 212 | 159 19 | 26 | 365.7 | 20.53
52 | ФССЦ-23.3.06.02-0003 Приказ Минстроя России от 30.12.2016 №1039/пр | Трубы стальные сварные водогазопроводные с резьбой оцинкованные обыкновенные, диаметр условного прохода: 25 мм, толщина стенки 2 мм (тепловое сопровождение) (м) | 56.14 | 31.2 |  | 31.2 | 1752 |  |  | 1752
53 | ФЕР24-01-020-06 Приказ Минстроя России от 30.12.2016 №1039/пр | Бесканальная прокладка стальных (оцинкованных) трубопроводов в изоляции из пенополиуретана (ППУ) с изоляцией стыков скорлупами при номинальном давлении 1,6 МПа, температуре 150°С, диаметр труб 150 мм (км) (Приказ от 9.02.2017 № 81/пр п.8.7.1 При ремонтно-строительных работах и работах по реконструкции объектов капитального строительства (аналогичных технологическим процессам в новом строительстве, в том числе по возведению новых конструктивных элементов) ОЗП=1,15; ЭМ=1,25 к расх.; ЗПМ=1,25; ТЗ=1,15; ТЗМ=1,25) НР (6531 руб.): 137% от ФОТ (4767 руб.) СП (3606 руб.): 89%*0.85 от ФОТ (4767 руб.) | 0,42703 427,03/1000 | 44374,18 9327,18 | 23000,38 1836,41 | 12046.62 | 18949 | 3983 | 9822 784 | 5144 | 940.24 | 401.51
54 | ФССЦ-23.4.01.03-0045 Приказ Минстроя России от 30.12.2016 №1039/пр Применительно | Труба стальная оцинкованная изолированная пенополиуретаном (ГОСТ 30732-2006) в полиэтиленовой оболочке диаметром: 159 мм, толщиной стенки 4,5 мм, наружным диаметром оболочки 280 мм (труба усиленнная ППУ тип 2) (м) | 427.03 | 373.66 |  | 373.66 | 159564 |  |  | 159564
55 | ФЕР24-01-020-04 Приказ Минстроя России от 30.12.2016 №1039/пр | Бесканальная прокладка стальных (оцинкованных) трубопроводов в изоляции из пенополиуретана (ППУ) с изоляцией стыков скорлупами при номинальном давлении 1,6 МПа, температуре 150°С, диаметр труб 100 мм (км) (Приказ от 9.02.2017 № 81/пр п.8.7.1 При ремонтно-строительных работах и работах по реконструкции объектов капитального строительства (аналогичных технологическим процессам в новом строительстве, в том числе по возведению новых конструктивных элементов) ОЗП=1,15; ЭМ=1,25 к расх.; ЗПМ=1,25; ТЗ=1,15; ТЗМ=1,25) НР (1571 руб.): 137% от ФОТ (1147 руб.) СП (868 руб.): 89%*0.85 от ФОТ (1147 руб.) | 0,13357 133,57/1000 | 29571,63 7626,36 | 12601,35 961,89 | 9343.92 | 3950 | 1019 | 1683 128 | 1248 | 768.7865 | 102.69
56 | ФССЦ-23.4.01.03-0041 Приказ Минстроя России от 30.12.2016 №1039/пр Применительно | Труба стальная оцинкованная изолированная пенополиуретаном (ГОСТ 30732-2006) в полиэтиленовой оболочке диаметром: 108 мм, толщиной стенки 4 мм, наружным диаметром оболочки 200 мм (труба усиленнная ППУ тип 2) (м) | 133.57 | 199.19 |  | 199.19 | 26606 |  |  | 26606
57 | ФЕР24-01-020-03 Приказ Минстроя России от 30.12.2016 №1039/пр | Бесканальная прокладка стальных (оцинкованных) трубопроводов в изоляции из пенополиуретана (ППУ) с изоляцией стыков скорлупами при номинальном давлении 1,6 МПа, температуре 150°С, диаметр труб 80 мм (км) (Приказ от 9.02.2017 № 81/пр п.8.7.1 При ремонтно-строительных работах и работах по реконструкции объектов капитального строительства (аналогичных технологическим процессам в новом строительстве, в том числе по возведению новых конструктивных элементов) ОЗП=1,15; ЭМ=1,25 к расх.; ЗПМ=1,25; ТЗ=1,15; ТЗМ=1,25) НР (826 руб.): 137% от ФОТ (603 руб.) СП (456 руб.): 89%*0.85 от ФОТ (603 руб.) | 0,08172 81,72/1000 | 25039,75 6418,9 | 12130,31 959,29 | 6490.54 | 2046 | 525 | 991 78 | 530 | 657.6735 | 53.75
58 | ФССЦ-23.4.01.03-0039 Приказ Минстроя России от 30.12.2016 №1039/пр Применительно | Труба стальная оцинкованная изолированная пенополиуретаном (ГОСТ 30732-2006) в полиэтиленовой оболочке диаметром: 89 мм, толщиной стенки 3,5 мм, наружным диаметром оболочки 180 мм (труба усиленнная ППУ тип 2) (м) | 81.72 | 170.3 |  | 170.3 | 13917 |  |  | 13917
59 | ФЕР24-01-020-02 Приказ Минстроя России от 30.12.2016 №1039/пр | Бесканальная прокладка стальных (оцинкованных) трубопроводов в изоляции из пенополиуретана (ППУ) с изоляцией стыков скорлупами при номинальном давлении 1,6 МПа, температуре 150°С, диаметр труб 65 мм (км) (Приказ от 9.02.2017 № 81/пр п.8.7.1 При ремонтно-строительных работах и работах по реконструкции объектов капитального строительства (аналогичных технологическим процессам в новом строительстве, в том числе по возведению новых конструктивных элементов) ОЗП=1,15; ЭМ=1,25 к расх.; ЗПМ=1,25; ТЗ=1,15; ТЗМ=1,25) НР (473 руб.): 137% от ФОТ (345 руб.) СП (261 руб.): 89%*0.85 от ФОТ (345 руб.) | 0,04964 49,64/1000 | 23645,6 5989,02 | 11917,08 959,29 | 5739.5 | 1174 | 297 | 592 48 | 285 | 613.6285 | 30.46
60 | ФССЦ-23.4.01.03-0037 Приказ Минстроя России от 30.12.2016 №1039/пр Применительно | Труба стальная оцинкованная изолированная пенополиуретаном (ГОСТ 30732-2006) в полиэтиленовой оболочке диаметром: 76 мм, толщиной стенки 3,5 мм, наружным диаметром оболочки 160 мм (труба усиленнная ППУ тип 2) (м) | 49.64 | 146.17 |  | 146.17 | 7256 |  |  | 7256
61 | ФЕР24-01-020-01 Приказ Минстроя России от 30.12.2016 №1039/пр | Бесканальная прокладка стальных (оцинкованных) трубопроводов в изоляции из пенополиуретана (ППУ) с изоляцией стыков скорлупами при номинальном давлении 1,6 МПа, температуре 150°С, диаметр труб 50 мм (км) (Приказ от 9.02.2017 № 81/пр п.8.7.1 При ремонтно-строительных работах и работах по реконструкции объектов капитального строительства (аналогичных технологическим процессам в новом строительстве, в том числе по возведению новых конструктивных элементов) ОЗП=1,15; ЭМ=1,25 к расх.; ЗПМ=1,25; ТЗ=1,15; ТЗМ=1,25) НР (1604 руб.): 137% от ФОТ (1171 руб.) СП (886 руб.): 89%*0.85 от ФОТ (1171 руб.) | 0,17303 173,03/1000 | 22939,24 5809,1 | 11876,28 959,29 | 5253.86 | 3969 | 1005 | 2055 166 | 909 | 595.194 | 102.99
62 | ФССЦ-23.4.01.03-0035 Приказ Минстроя России от 30.12.2016 №1039/пр Применительно | Труба стальная оцинкованная изолированная пенополиуретаном (ГОСТ 30732-2006) в полиэтиленовой оболочке диаметром: 57 мм, толщиной стенки 3,5 мм, наружным диаметром оболочки 140 мм (труба усиленнная ППУ тип 2) (м) | 173.03 | 127.96 |  | 127.96 | 22141 |  |  | 22141
Трубопроводы из полиэтилена с фассонными частями (переходы полиэтилен/сталь, муфты)
63 | ФЕР22-01-021-05 Приказ Минстроя России от 30.12.2016 №1039/пр | Укладка трубопроводов из полиэтиленовых труб диаметром: 160 мм (км) (Приказ от 9.02.2017 № 81/пр п.8.7.1 При ремонтно-строительных работах и работах по реконструкции объектов капитального строительства (аналогичных технологическим процессам в новом строительстве, в том числе по возведению новых конструктивных элементов) ОЗП=1,15; ЭМ=1,25 к расх.; ЗПМ=1,25; ТЗ=1,15; ТЗМ=1,25) НР (1647 руб.): 137% от ФОТ (1202 руб.) СП (909 руб.): 89%*0.85 от ФОТ (1202 руб.) | 0,32116 321,16/1000 | 8898,42 3024,79 | 5821,1 717,85 | 52.53 | 2858 | 971 | 1870 231 | 17 | 329.498 | 105.82
64 | ФССЦ-24.3.03.13-0049 Приказ Минстроя России от 30.12.2016 №1039/пр | Труба напорная из полиэтилена PE 100 питьевая: ПЭ100 SDR17, размером 160х9,5 мм (ГОСТ 18599-2001, ГОСТ Р 52134-2003) (м) | 323.73 | 263.26 |  | 263.26 | 85225 |  |  | 85225
65 | ФЕР22-03-002-01 Приказ Минстроя России от 30.12.2016 №1039/пр | Установка полиэтиленовых фасонных частей: отводов, колен, патрубков, переходов (10 шт) (Приказ от 9.02.2017 № 81/пр п.8.7.1 При ремонтно-строительных работах и работах по реконструкции объектов капитального строительства (аналогичных технологическим процессам в новом строительстве, в том числе по возведению новых конструктивных элементов) ОЗП=1,15; ЭМ=1,25 к расх.; ЗПМ=1,25; ТЗ=1,15; ТЗМ=1,25) НР (543 руб.): 137% от ФОТ (396 руб.) СП (300 руб.): 89%*0.85 от ФОТ (396 руб.) | 4,2 (12+27+3) / 10 | 377,62 50,07 | 327,55 44,2 |  | 1586 | 210 | 1376 186 |  | 5.52 | 23.18
66 | ФССЦ-23.8.04.08-0014 Приказ Минстроя России от 15.06.2017 №886/пр | Неразъемное соединение «полиэтилен-сталь» SDR 11 160x159 мм (шт) | 12 | 1245.8 |  | 1245.8 | 14950 |  |  | 14950
67 | реестр цен поз.1 | МУФТА ПЭ100 ПОЛИЭТИЛЕНОВАЯ ДУ 160 ММ SDR17 ЭЛ/СВ (шт) | 27 | 238,86 2068,05/1,20/7,58*1,02*1,03 |  | 238,86 2068,05/1,20/7,58*1,02*1,03 | 6449 |  |  | 6449
68 | ФССЦ-24.3.05.08-0114 Приказ Минстроя России от 15.06.2017 №886/пр Применительно | Отвод 90° полиэтиленовый с удлиненным хвостовиком, диаметр 160 мм (шт) | 3 | 457.9 |  | 457.9 | 1374 |  |  | 1374
Переходы концентрические
69 | ФЕР22-03-001-05 Приказ Минстроя России от 30.12.2016 №1039/пр Применительно | Установка фасонных частей стальных сварных диаметром: 100-250 мм // Установка переходов концентрических (т) 18 736,05 = 24 236,05 - 1 x 5 500,00 (Приказ от 9.02.2017 № 81/пр п.8.7.1 При ремонтно-строительных работах и работах по реконструкции объектов капитального строительства (аналогичных технологическим процессам в новом строительстве, в том числе по возведению новых конструктивных элементов) ОЗП=1,15; ЭМ=1,25 к расх.; ЗПМ=1,25; ТЗ=1,15; ТЗМ=1,25) НР (49 руб.): 137% от ФОТ (36 руб.) СП (27 руб.): 89%*0.85 от ФОТ (36 руб.) | 0,0058 (2,4*2+1*1)/1000 | 22815,66 4512,19 | 17455,31 1772,58 | 848.16 | 132 | 26 | 101 10 | 5 | 406.87 | 2.36
70 | ФССЦ-23.8.04.08-0088 Приказ Минстроя России от 30.12.2016 №1039/пр | Переходы концентрические на Ру до 16 МПа (160 кгс/см2) диаметром условного прохода: 150х100 мм, наружным диаметром и толщиной стенки 159х4,5-108х4 мм (шт) | 2 | 84.96 |  | 84.96 | 170 |  |  | 170
71 | ФССЦ-23.8.04.08-0071 Приказ Минстроя России от 30.12.2016 №1039/пр | Переходы концентрические на Ру до 16 МПа (160 кгс/см2) диаметром условного прохода: 100х80 мм, наружным диаметром и толщиной стенки 108х4- 89х3,5 мм (шт) | 1 | 54.33 |  | 54.33 | 54 |  |  | 54
Отводы в ППУ изоляции (90 гр.)
72 | ФЕР22-03-001-06 Приказ Минстроя России от 30.12.2016 №1039/пр Применительно | Установка фасонных частей (отводы стальные в ППУ изоляции) стальных сварных диаметром: 300-800 мм (т) 13 589,76 = 19 089,76 - 1 x 5 500,00 (Приказ от 9.02.2017 № 81/пр п.8.7.1 При ремонтно-строительных работах и работах по реконструкции объектов капитального строительства (аналогичных технологическим процессам в новом строительстве, в том числе по возведению новых конструктивных элементов) ОЗП=1,15; ЭМ=1,25 к расх.; ЗПМ=1,25; ТЗ=1,15; ТЗМ=1,25) НР (627 руб.): 137% от ФОТ (458 руб.) СП (346 руб.): 89%*0.85 от ФОТ (458 руб.) | 0,1356 (67,8*2)/1000 | 16674,94 1965,32 | 14144,19 1418,36 | 565.43 | 2261 | 266 | 1918 192 | 77 | 177.215 | 24.03
73 | реестр цен поз.2 | Отвод ст.325х7-90-2-ППУ-ПЭ-500 (шт) | 2 | 2407,39 20843,00/1,20/7,58*1,02*1,03 |  | 2407,39 20843,00/1,20/7,58*1,02*1,03 | 4815 |  |  | 4815
74 | ФЕР22-03-001-05 Приказ Минстроя России от 30.12.2016 №1039/пр Применительно | Установка фасонных частей (отводы стальные в ППУ изоляции) сварных диаметром: 100-250 мм (т) 18 736,05 = 24 236,05 - 1 x 5 500,00 (Приказ от 9.02.2017 № 81/пр п.8.7.1 При ремонтно-строительных работах и работах по реконструкции объектов капитального строительства (аналогичных технологическим процессам в новом строительстве, в том числе по возведению новых конструктивных элементов) ОЗП=1,15; ЭМ=1,25 к расх.; ЗПМ=1,25; ТЗ=1,15; ТЗМ=1,25) НР (1021 руб.): 137% от ФОТ (745 руб.) СП (564 руб.): 89%*0.85 от ФОТ (745 руб.) | 0,1186 (13,6*6+5,6*4+4,0*2+2,2*3)/1000 | 22815,66 4512,19 | 17455,31 1772,58 | 848.16 | 2706 | 535 | 2070 210 | 101 | 406.87 | 48.25
75 | реестр цен поз.3 | Отвод ст.159х4-90-2-ППУ-ПЭ-500 (шт) | 6 | 667,37 5778,00/1,20/7,58*1,02*1,03 |  | 667,37 5778,00/1,20/7,58*1,02*1,03 | 4004 |  |  | 4004
76 | реестр цен поз.4 | Отвод ст.108х4,5-90-2-ППУ-ПЭ-500 (шт) | 4 | 416,15 3603,00/1,20/7,58*1,02*1,03 |  | 416,15 3603,00/1,20/7,58*1,02*1,03 | 1665 |  |  | 1665
77 | реестр цен поз.5 | Отвод ст.89х4-90-2-ППУ-ПЭ-500 (шт) | 2 | 362,1 3135,00/1,20/7,58*1,02*1,03 |  | 362,1 3135,00/1,20/7,58*1,02*1,03 | 724 |  |  | 724
78 | реестр цен поз.6 | Отвод ст. 57х3,5-90-2-ППУ-ПЭ-500 (шт) | 3 | 229,85 1990,00/1,20/7,58*1,02*1,03 |  | 229,85 1990,00/1,20/7,58*1,02*1,03 | 690 |  |  | 690
Отводы стальные (90 гр.)
79 | ФЕР22-03-001-05 Приказ Минстроя России от 30.12.2016 №1039/пр Применительно | Установка фасонных частей стальных сварных диаметром: 100-250 мм // Установка отводов стальных 90 гр. (т) 18 736,05 = 24 236,05 - 1 x 5 500,00 (Приказ от 9.02.2017 № 81/пр п.8.7.1 При ремонтно-строительных работах и работах по реконструкции объектов капитального строительства (аналогичных технологическим процессам в новом строительстве, в том числе по возведению новых конструктивных элементов) ОЗП=1,15; ЭМ=1,25 к расх.; ЗПМ=1,25; ТЗ=1,15; ТЗМ=1,25) НР (1541 руб.): 137% от ФОТ (1125 руб.) СП (851 руб.): 89%*0.85 от ФОТ (1125 руб.) | 0,1791 (39*2+15*4+6,1*2+2,5*5+1,4*2+1*2+0,6*15+0,2*13)/1000 | 22815,66 4512,19 | 17455,31 1772,58 | 848.16 | 4086 | 808 | 3126 317 | 152 | 406.87 | 72.87
80 | ФССЦ-23.8.04.06-0106 Приказ Минстроя России от 30.12.2016 №1039/пр | Отводы 90 град. с радиусом кривизны R=1,5 Ду на Ру до 16 МПа (160 кгс/см2), диаметром условного прохода: 300 мм, наружным диаметром 325 мм, толщиной стенки 7 мм (шт) | 2 | 524 |  | 524 | 1048 |  |  | 1048
81 | ФССЦ-23.8.04.06-0094 Приказ Минстроя России от 30.12.2016 №1039/пр | Отводы 90 град. с радиусом кривизны R=1,5 Ду на Ру до 16 МПа (160 кгс/см2), диаметром условного прохода: 200 мм, наружным диаметром 219 мм, толщиной стенки 6 мм (шт) | 4 | 224 |  | 224 | 896 |  |  | 896
82 | ФССЦ-23.8.04.06-0084 Приказ Минстроя России от 30.12.2016 №1039/пр | Отводы 90 град. с радиусом кривизны R=1,5 Ду на Ру до 16 МПа (160 кгс/см2), диаметром условного прохода: 150 мм, наружным диаметром 159 мм, толщиной стенки 4,5 мм (шт) | 2 | 141.4 |  | 141.4 | 283 |  |  | 283
83 | ФССЦ-23.8.04.06-0072 Приказ Минстроя России от 30.12.2016 №1039/пр | Отводы 90 град. с радиусом кривизны R=1,5 Ду на Ру до 16 МПа (160 кгс/см2), диаметром условного прохода: 100 мм, наружным диаметром 108 мм, толщиной стенки 4 мм (шт) | 5 | 62.05 |  | 62.05 | 310 |  |  | 310
84 | ФССЦ-23.8.04.06-0069 Приказ Минстроя России от 30.12.2016 №1039/пр | Отводы 90 град. с радиусом кривизны R=1,5 Ду на Ру до 16 МПа (160 кгс/см2), диаметром условного прохода: 80 мм, наружным диаметром 89 мм, толщиной стенки 3,5 мм (шт) | 2 | 42.35 |  | 42.35 | 85 |  |  | 85
85 | ФССЦ-23.8.04.06-0066 Приказ Минстроя России от 30.12.2016 №1039/пр | Отводы 90 град. с радиусом кривизны R=1,5 Ду на Ру до 16 МПа (160 кгс/см2), диаметром условного прохода: 65 мм, наружным диаметром 76 мм, толщиной стенки 3,5 мм (шт) | 2 | 33.76 |  | 33.76 | 68 |  |  | 68
86 | ФССЦ-23.8.04.06-0063 Приказ Минстроя России от 30.12.2016 №1039/пр | Отводы 90 град. с радиусом кривизны R=1,5 Ду на Ру до 16 МПа (160 кгс/см2), диаметром условного прохода: 50 мм, наружным диаметром 57 мм, толщиной стенки 3 мм (шт) | 15 | 25.06 |  | 25.06 | 376 |  |  | 376
87 | ФССЦ-23.8.04.06-0061 Приказ Минстроя России от 30.12.2016 №1039/пр Применительно | Отводы 90 град. с радиусом кривизны R=1,5 Ду на Ру до 16 МПа (160 кгс/см2), диаметром условного прохода: 25 мм, наружным диаметром 28 мм, толщиной стенки 2,5 мм (шт) | 13 | 21.15 |  | 21.15 | 275 |  |  | 275
Изоляция стыков трубопроводов скорлупами в ППУ изоляции (+термоусаживаемая лента)
88 | реестр цен поз.7 | Комплект заделки стыков для теплотрассы в полиэтиленовой оболочке (с использованием термоусаживаемой ленты и скорлупы ППУ) Ду 325/500 (компл) | 8 | 331,03 2866,00/1,20/7,58*1,02*1,03 |  | 331,03 2866,00/1,20/7,58*1,02*1,03 | 2648 |  |  | 2648
89 | реестр цен поз.8 | Комплект заделки стыков для теплотрассы в полиэтиленовой оболочке (с использованием термоусаживаемой ленты и скорлупы ППУ) Ду 219/355 (компл) | 33 | 207,21 1794,00/1,20/7,58*1,02*1,03 |  | 207,21 1794,00/1,20/7,58*1,02*1,03 | 6838 |  |  | 6838
90 | реестр цен поз.9 | Комплект заделки стыков для теплотрассы в полиэтиленовой оболочке (с использованием термоусаживаемой ленты и скорлупы ППУ) Ду 159/280 (компл) | 50 | 162,39 1406,00/1,20/7,58*1,02*1,03 |  | 162,39 1406,00/1,20/7,58*1,02*1,03 | 8120 |  |  | 8120
91 | реестр цен поз.10 | Комплект заделки стыков для теплотрассы в полиэтиленовой оболочке (с использованием термоусаживаемой ленты и скорлупы ППУ) Ду108/200 (компл) | 19 | 120,58 1044,00/1,20/7,58*1,02*1,03 |  | 120,58 1044,00/1,20/7,58*1,02*1,03 | 2291 |  |  | 2291
92 | реестр цен поз.11 | Комплект заделки стыков для теплотрассы в полиэтиленовой оболочке (с использованием термоусаживаемой ленты и скорлупы ППУ) Ду 89/180 (компл) | 11 | 106,03 918,00/1,20/7,58*1,02*1,03 |  | 106,03 918,00/1,20/7,58*1,02*1,03 | 1166 |  |  | 1166
93 | реестр цен поз.12 | Комплект заделки стыков для теплотрассы в полиэтиленовой оболочке (с использованием термоусаживаемой ленты и скорлупы ППУ) Ду 76/160 (компл) | 5 | 95,52 827,00/1,20/7,58*1,02*1,03 |  | 95,52 827,00/1,20/7,58*1,02*1,03 | 478 |  |  | 478
94 | реестр цен поз.13 | Комплект заделки стыков для теплотрассы в полиэтиленовой оболочке (с использованием термоусаживаемой ленты и скорлупы ППУ) Ду 57/140 (компл) | 16 | 82,81 717,00/1,20/7,58*1,02*1,03 |  | 82,81 717,00/1,20/7,58*1,02*1,03 | 1325 |  |  | 1325
Компенсаторы сильфонные
95 | ФЕР24-01-029-09 Приказ Минстроя России от 30.12.2016 №1039/пр | Установка сильфонных компенсаторов с несъемным кожухом на стальных трубопроводах диаметром 300 мм (шт) (Приказ от 9.02.2017 № 81/пр п.8.7.1 При ремонтно-строительных работах и работах по реконструкции объектов капитального строительства (аналогичных технологическим процессам в новом строительстве, в том числе по возведению новых конструктивных элементов) ОЗП=1,15; ЭМ=1,25 к расх.; ЗПМ=1,25; ТЗ=1,15; ТЗМ=1,25) НР (652 руб.): 137% от ФОТ (476 руб.) СП (360 руб.): 89%*0.85 от ФОТ (476 руб.) | 2 | 1067,42 177,63 | 556,56 60,45 | 333.23 | 2135 | 355 | 1113 121 | 667 | 16.9165 | 33.83
96 | ФССЦ-23.1.01.06-0009 Приказ Минстроя России от 30.12.2016 №1039/пр | Компенсаторы сильфонные в пенополиуретановой изоляции и оболочке из полиэтилена с несъемным кожухом диаметром труб: 300 мм (шт) | 2 | 11808 |  | 11808 | 23616 |  |  | 23616
97 | ФЕР24-01-029-07 Приказ Минстроя России от 30.12.2016 №1039/пр | Установка сильфонных компенсаторов с несъемным кожухом на стальных трубопроводах диаметром 200 мм (шт) (Приказ от 9.02.2017 № 81/пр п.8.7.1 При ремонтно-строительных работах и работах по реконструкции объектов капитального строительства (аналогичных технологическим процессам в новом строительстве, в том числе по возведению новых конструктивных элементов) ОЗП=1,15; ЭМ=1,25 к расх.; ЗПМ=1,25; ТЗ=1,15; ТЗМ=1,25) НР (1333 руб.): 137% от ФОТ (973 руб.) СП (736 руб.): 89%*0.85 от ФОТ (973 руб.) | 8 | 457,93 98,53 | 217,25 23,08 | 142.15 | 3663 | 788 | 1738 185 | 1137 | 9.384 | 75.07
98 | ФССЦ-23.1.01.06-0007 Приказ Минстроя России от 30.12.2016 №1039/пр | Компенсаторы сильфонные в пенополиуретановой изоляции и оболочке из полиэтилена с несъемным кожухом диаметром труб: 200 мм (шт) | 8 | 6799.3 |  | 6799.3 | 54394 |  |  | 54394
99 | ФЕР24-01-029-06 Приказ Минстроя России от 30.12.2016 №1039/пр | Установка сильфонных компенсаторов с несъемным кожухом на стальных трубопроводах диаметром 150 мм (шт) (Приказ от 9.02.2017 № 81/пр п.8.7.1 При ремонтно-строительных работах и работах по реконструкции объектов капитального строительства (аналогичных технологическим процессам в новом строительстве, в том числе по возведению новых конструктивных элементов) ОЗП=1,15; ЭМ=1,25 к расх.; ЗПМ=1,25; ТЗ=1,15; ТЗМ=1,25) НР (1370 руб.): 137% от ФОТ (1000 руб.) СП (757 руб.): 89%*0.85 от ФОТ (1000 руб.) | 13 | 310,87 62,43 | 133,15 14,45 | 115.29 | 4041 | 812 | 1731 188 | 1498 | 5.9455 | 77.29
100 | ФССЦ-23.1.01.06-0006 Приказ Минстроя России от 30.12.2016 №1039/пр | Компенсаторы сильфонные в пенополиуретановой изоляции и оболочке из полиэтилена с несъемным кожухом диаметром труб: 150 мм (шт) | 13 | 5266.8 |  | 5266.8 | 68468 |  |  | 68468
101 | ФЕР24-01-029-04 Приказ Минстроя России от 30.12.2016 №1039/пр | Установка сильфонных компенсаторов с несъемным кожухом на стальных трубопроводах диаметром 100 мм (шт) (Приказ от 9.02.2017 № 81/пр п.8.7.1 При ремонтно-строительных работах и работах по реконструкции объектов капитального строительства (аналогичных технологическим процессам в новом строительстве, в том числе по возведению новых конструктивных элементов) ОЗП=1,15; ЭМ=1,25 к расх.; ЗПМ=1,25; ТЗ=1,15; ТЗМ=1,25) НР (400 руб.): 137% от ФОТ (292 руб.) СП (221 руб.): 89%*0.85 от ФОТ (292 руб.) | 7 | 141,94 41,06 | 17,19 0,78 | 83.69 | 994 | 287 | 120 5 | 587 | 3.91 | 27.37
102 | ФССЦ-23.1.01.06-0004 Приказ Минстроя России от 30.12.2016 №1039/пр | Компенсаторы сильфонные в пенополиуретановой изоляции и оболочке из полиэтилена с несъемным кожухом диаметром труб: 100 мм (шт) | 7 | 4390.1 |  | 4390.1 | 30731 |  |  | 30731
103 | ФЕР24-01-029-03 Приказ Минстроя России от 30.12.2016 №1039/пр | Установка сильфонных компенсаторов с несъемным кожухом на стальных трубопроводах диаметром 80 мм (шт) (Приказ от 9.02.2017 № 81/пр п.8.7.1 При ремонтно-строительных работах и работах по реконструкции объектов капитального строительства (аналогичных технологическим процессам в новом строительстве, в том числе по возведению новых конструктивных элементов) ОЗП=1,15; ЭМ=1,25 к расх.; ЗПМ=1,25; ТЗ=1,15; ТЗМ=1,25) НР (204 руб.): 137% от ФОТ (149 руб.) СП (113 руб.): 89%*0.85 от ФОТ (149 руб.) | 4 | 124,86 36,51 | 13,58 0,78 | 74.77 | 499 | 146 | 54 3 | 299 | 3.5765 | 14.31
104 | ФССЦ-23.1.01.06-0003 Приказ Минстроя России от 30.12.2016 №1039/пр | Компенсаторы сильфонные в пенополиуретановой изоляции и оболочке из полиэтилена с несъемным кожухом диаметром труб: 80 мм (шт) | 4 | 3512.1 |  | 3512.1 | 14048 |  |  | 14048
105 | ФЕР24-01-029-02 Приказ Минстроя России от 30.12.2016 №1039/пр | Установка сильфонных компенсаторов с несъемным кожухом на стальных трубопроводах диаметром 65 мм (шт) (Приказ от 9.02.2017 № 81/пр п.8.7.1 При ремонтно-строительных работах и работах по реконструкции объектов капитального строительства (аналогичных технологическим процессам в новом строительстве, в том числе по возведению новых конструктивных элементов) ОЗП=1,15; ЭМ=1,25 к расх.; ЗПМ=1,25; ТЗ=1,15; ТЗМ=1,25) НР (48 руб.): 137% от ФОТ (35 руб.) СП (26 руб.): 89%*0.85 от ФОТ (35 руб.) | 1 | 119,73 34,52 | 9,69 0,46 | 75.52 | 120 | 35 | 10 | 75 | 3.381 | 3.38
106 | ФССЦ-23.1.01.06-0002 Приказ Минстроя России от 30.12.2016 №1039/пр | Компенсаторы сильфонные в пенополиуретановой изоляции и оболочке из полиэтилена с несъемным кожухом диаметром труб: 65 мм (шт) | 1 | 3073.1 |  | 3073.1 | 3073 |  |  | 3073
107 | ФЕР24-01-029-01 Приказ Минстроя России от 30.12.2016 №1039/пр | Установка сильфонных компенсаторов с несъемным кожухом на стальных трубопроводах диаметром 50 мм (шт) (Приказ от 9.02.2017 № 81/пр п.8.7.1 При ремонтно-строительных работах и работах по реконструкции объектов капитального строительства (аналогичных технологическим процессам в новом строительстве, в том числе по возведению новых конструктивных элементов) ОЗП=1,15; ЭМ=1,25 к расх.; ЗПМ=1,25; ТЗ=1,15; ТЗМ=1,25) НР (230 руб.): 137% от ФОТ (168 руб.) СП (127 руб.): 89%*0.85 от ФОТ (168 руб.) | 5 | 101,31 33,22 | 9,04 0,46 | 59.05 | 507 | 166 | 45 2 | 296 | 3.2545 | 16.27
108 | ФССЦ-23.1.01.06-0001 Приказ Минстроя России от 30.12.2016 №1039/пр | Компенсаторы сильфонные в пенополиуретановой изоляции и оболочке из полиэтилена с несъемным кожухом диаметром труб: 50 мм (шт) | 5 | 2195 |  | 2195 | 10975 |  |  | 10975
Покраска стыков труб за 2 раза по грунтовке
109 | ФЕР13-03-002-04 Приказ Минстроя России от 30.12.2016 №1039/пр | Огрунтовка металлических поверхностей за один раз: грунтовкой ГФ-021 (100 м2) (Приказ от 9.02.2017 № 81/пр п.8.7.1 При ремонтно-строительных работах и работах по реконструкции объектов капитального строительства (аналогичных технологическим процессам в новом строительстве, в том числе по возведению новых конструктивных элементов) ОЗП=1,15; ЭМ=1,25 к расх.; ЗПМ=1,25; ТЗ=1,15; ТЗМ=1,25) НР (37 руб.): 95% от ФОТ (39 руб.) СП (23 руб.): 70%*0.85 от ФОТ (39 руб.) | 0,6 60 / 100 | 279,28 65,03 | 11,53 0,28 | 202.72 | 168 | 39 | 7 | 122 | 6.1065 | 3.66
110 | ФЕР13-03-004-26 Приказ Минстроя России от 30.12.2016 №1039/пр | Окраска металлических огрунтованных поверхностей: эмалью ПФ-115 (100 м2) (за 2 раза ПЗ=2 (ОЗП=2; ЭМ=2 к расх.; ЗПМ=2; МАТ=2 к расх.; ТЗ=2; ТЗМ=2); Приказ от 9.02.2017 № 81/пр п.8.7.1 При ремонтно-строительных работах и работах по реконструкции объектов капитального строительства (аналогичных технологическим процессам в новом строительстве, в том числе по возведению новых конструктивных элементов) ОЗП=1,15; ЭМ=1,25 к расх.; ЗПМ=1,25; ТЗ=1,15; ТЗМ=1,25) НР (46 руб.): 95% от ФОТ (48 руб.) СП (29 руб.): 70%*0.85 от ФОТ (48 руб.) | 0,6 60 / 100 | 657,47 79,9 | 15,03 0,55 | 562.54 | 394 | 48 | 9 | 337 | 8.809 | 5.29
Врезки в существующие сети
111 | ФЕР22-06-005-07 Приказ Минстроя России от 30.12.2016 №1039/пр | Врезка в существующие сети из стальных труб стальных штуцеров (патрубков) диаметром: 300 мм (шт) (Приказ от 9.02.2017 № 81/пр п.8.7.1 При ремонтно-строительных работах и работах по реконструкции объектов капитального строительства (аналогичных технологическим процессам в новом строительстве, в том числе по возведению новых конструктивных элементов) ОЗП=1,15; ЭМ=1,25 к расх.; ЗПМ=1,25; ТЗ=1,15; ТЗМ=1,25) НР (770 руб.): 137% от ФОТ (562 руб.) СП (425 руб.): 89%*0.85 от ФОТ (562 руб.) | 4 | 693,23 80,89 | 580,93 59,46 | 31.41 | 2773 | 324 | 2324 238 | 125 | 7.3945 | 29.58
112 | ФССЦ-23.5.02.02-0101 Приказ Минстроя России от 30.12.2016 №1039/пр | Трубы стальные электросварные прямошовные со снятой фаской из стали марок БСт2кп-БСт4кп и БСт2пс-БСт4пс наружный диаметр: 325 мм, толщина стенки 7 мм (м) | 1.6 | 372.56 |  | 372.56 | 596 |  |  | 596
113 | ФЕР22-06-005-04 Приказ Минстроя России от 30.12.2016 №1039/пр | Врезка в существующие сети из стальных труб стальных штуцеров (патрубков) диаметром: 150 мм (шт) (Приказ от 9.02.2017 № 81/пр п.8.7.1 При ремонтно-строительных работах и работах по реконструкции объектов капитального строительства (аналогичных технологическим процессам в новом строительстве, в том числе по возведению новых конструктивных элементов) ОЗП=1,15; ЭМ=1,25 к расх.; ЗПМ=1,25; ТЗ=1,15; ТЗМ=1,25) НР (692 руб.): 137% от ФОТ (505 руб.) СП (382 руб.): 89%*0.85 от ФОТ (505 руб.) | 8 | 269,29 39,46 | 219 23,66 | 10.83 | 2154 | 316 | 1752 189 | 86 | 3.657 | 29.26
114 | ФССЦ-23.5.02.02-0074 Приказ Минстроя России от 30.12.2016 №1039/пр | Трубы стальные электросварные прямошовные со снятой фаской из стали марок БСт2кп-БСт4кп и БСт2пс-БСт4пс наружный диаметр: 159 мм, толщина стенки 4,5 мм (м) | 3.2 | 122.86 |  | 122.86 | 393 |  |  | 393
115 | ФЕР22-06-005-03 Приказ Минстроя России от 30.12.2016 №1039/пр | Врезка в существующие сети из стальных труб стальных штуцеров (патрубков) диаметром: 100 мм (шт) (Приказ от 9.02.2017 № 81/пр п.8.7.1 При ремонтно-строительных работах и работах по реконструкции объектов капитального строительства (аналогичных технологическим процессам в новом строительстве, в том числе по возведению новых конструктивных элементов) ОЗП=1,15; ЭМ=1,25 к расх.; ЗПМ=1,25; ТЗ=1,15; ТЗМ=1,25) НР (286 руб.): 137% от ФОТ (209 руб.) СП (158 руб.): 89%*0.85 от ФОТ (209 руб.) | 5 | 160,45 27,31 | 128,09 14,31 | 5.05 | 802 | 137 | 640 72 | 25 | 2.5645 | 12.82
116 | ФССЦ-23.5.02.02-0056 Приказ Минстроя России от 30.12.2016 №1039/пр | Трубы стальные электросварные прямошовные со снятой фаской из стали марок БСт2кп-БСт4кп и БСт2пс-БСт4пс наружный диаметр: 108 мм, толщина стенки 4 мм (м) | 2 | 74.25 |  | 74.25 | 149 |  |  | 149
117 | ФЕР22-06-005-02 Приказ Минстроя России от 30.12.2016 №1039/пр | Врезка в существующие сети из стальных труб стальных штуцеров (патрубков) диаметром: 80 мм (шт) (Приказ от 9.02.2017 № 81/пр п.8.7.1 При ремонтно-строительных работах и работах по реконструкции объектов капитального строительства (аналогичных технологическим процессам в новом строительстве, в том числе по возведению новых конструктивных элементов) ОЗП=1,15; ЭМ=1,25 к расх.; ЗПМ=1,25; ТЗ=1,15; ТЗМ=1,25) НР (149 руб.): 137% от ФОТ (109 руб.) СП (82 руб.): 89%*0.85 от ФОТ (109 руб.) | 3 | 130,07 25,47 | 101,28 11,13 | 3.32 | 390 | 76 | 304 33 | 10 | 2.392 | 7.18
118 | ФССЦ-23.5.02.02-0049 Приказ Минстроя России от 30.12.2016 №1039/пр | Трубы стальные электросварные прямошовные со снятой фаской из стали марок БСт2кп-БСт4кп и БСт2пс-БСт4пс наружный диаметр: 89 мм, толщина стенки 3,5 мм (м) | 1.2 | 53.3 |  | 53.3 | 64 |  |  | 64
119 | ФЕР22-06-005-02 Приказ Минстроя России от 30.12.2016 №1039/пр | Врезка в существующие сети из стальных труб стальных штуцеров (патрубков) диаметром: 80 мм (шт) (Приказ от 9.02.2017 № 81/пр п.8.7.1 При ремонтно-строительных работах и работах по реконструкции объектов капитального строительства (аналогичных технологическим процессам в новом строительстве, в том числе по возведению новых конструктивных элементов) ОЗП=1,15; ЭМ=1,25 к расх.; ЗПМ=1,25; ТЗ=1,15; ТЗМ=1,25) НР (100 руб.): 137% от ФОТ (73 руб.) СП (55 руб.): 89%*0.85 от ФОТ (73 руб.) | 2 | 130,07 25,47 | 101,28 11,13 | 3.32 | 260 | 51 | 203 22 | 6 | 2.392 | 4.78
120 | ФССЦ-23.5.02.02-0039 Приказ Минстроя России от 30.12.2016 №1039/пр | Трубы стальные электросварные прямошовные со снятой фаской из стали марок БСт2кп-БСт4кп и БСт2пс-БСт4пс наружный диаметр: 76 мм, толщина стенки 3,5 мм (м) | 0.8 | 43.88 |  | 43.88 | 35 |  |  | 35
121 | ФЕР22-06-005-01 Приказ Минстроя России от 30.12.2016 №1039/пр Применительно | Врезка в существующие сети из стальных труб стальных штуцеров (патрубков) диаметром: 50 мм (шт) (Приказ от 9.02.2017 № 81/пр п.8.7.1 При ремонтно-строительных работах и работах по реконструкции объектов капитального строительства (аналогичных технологическим процессам в новом строительстве, в том числе по возведению новых конструктивных элементов) ОЗП=1,15; ЭМ=1,25 к расх.; ЗПМ=1,25; ТЗ=1,15; ТЗМ=1,25) НР (775 руб.): 137% от ФОТ (566 руб.) СП (428 руб.): 89%*0.85 от ФОТ (566 руб.) | 22 15+7 | 91,2 17,88 | 71,14 7,85 | 2.18 | 2006 | 393 | 1565 173 | 48 | 1.679 | 36.94
122 | ФССЦ-23.5.02.02-0034 Приказ Минстроя России от 30.12.2016 №1039/пр | Трубы стальные электросварные прямошовные со снятой фаской из стали марок БСт2кп-БСт4кп и БСт2пс-БСт4пс наружный диаметр: 57 мм, толщина стенки 3,5 мм (м) | 6 | 35.7 |  | 35.7 | 214 |  |  | 214
123 | ФССЦ-23.3.06.02-0003 Приказ Минстроя России от 30.12.2016 №1039/пр | Трубы стальные сварные водогазопроводные с резьбой оцинкованные обыкновенные, диаметр условного прохода: 25 мм, толщина стенки 3,2 мм (м) | 2.8 | 31.2 |  | 31.2 | 87 |  |  | 87
Итого прямые затраты по разделу в базисных ценах | [6 empty] | 1155545 | 22225 | 55638 5038 | 1077682 |  | 2208.47
Накладные расходы | [6 empty] | 37314
Сметная прибыль | [6 empty] | 20611
Итого по разделу 4 Трубопроводы | [6 empty] | 1213470 |  |  |  |  | 2208.47
Раздел 5. Тепловые камеры
124 | ФЕР07-05-001-03 Приказ Минстроя России от 30.12.2016 №1039/пр | Установка блоков стен подвалов массой: до 1,5 т // Монтаж блоков ФБС 24-4-6 (100 шт) (Приказ от 9.02.2017 № 81/пр п.8.7.1 При ремонтно-строительных работах и работах по реконструкции объектов капитального строительства (аналогичных технологическим процессам в новом строительстве, в том числе по возведению новых конструктивных элементов) ОЗП=1,15; ЭМ=1,25 к расх.; ЗПМ=1,25; ТЗ=1,15; ТЗМ=1,25) НР (1151 руб.): 163% от ФОТ (706 руб.) СП (600 руб.): 100%*0.85 от ФОТ (706 руб.) | 0,38 38 / 100 | 8135,34 1072,92 | 5529,01 784,53 | 1533.41 | 3091 | 408 | 2101 298 | 582 | 119.6115 | 45.45
125 | ФССЦ-04.1.02.05-0006 Приказ Минстроя России от 30.12.2016 №1039/пр | Бетон тяжелый, класс: В15 (М200) (м3) | 0.18 | 592.76 |  | 592.76 | 107 |  |  | 107
126 | ФССЦ-05.2.02.01-0053 Приказ Минстроя России от 30.12.2016 №1039/пр | Блоки бетонные стен подвалов сплошные (ГОСТ13579-78): ФБС24-4-6-Т /бетон В7,5 (М100), объем 0,543 м3, расход арматуры 1,46 кг/ (шт) | 38 | 314.94 |  | 314.94 | 11968 |  |  | 11968
127 | ФЕР07-05-001-02 Приказ Минстроя России от 30.12.2016 №1039/пр | Установка блоков стен подвалов массой: до 1 т // Монтаж блоков ФБС 12-4-6 (100 шт) (Приказ от 9.02.2017 № 81/пр п.8.7.1 При ремонтно-строительных работах и работах по реконструкции объектов капитального строительства (аналогичных технологическим процессам в новом строительстве, в том числе по возведению новых конструктивных элементов) ОЗП=1,15; ЭМ=1,25 к расх.; ЗПМ=1,25; ТЗ=1,15; ТЗМ=1,25) НР (344 руб.): 163% от ФОТ (211 руб.) СП (179 руб.): 100%*0.85 от ФОТ (211 руб.) | 0,17 17 / 100 | 5103,76 745,28 | 3500,81 495,46 | 857.67 | 868 | 127 | 595 84 | 146 | 85.2725 | 14.5
128 | ФССЦ-04.1.02.05-0006 Приказ Минстроя России от 30.12.2016 №1039/пр | Бетон тяжелый, класс: В15 (М200) (м3) | 0.12 | 592.76 |  | 592.76 | 71 |  |  | 71
129 | ФССЦ-05.2.02.01-0042 Приказ Минстроя России от 30.12.2016 №1039/пр | Блоки бетонные стен подвалов сплошные (ГОСТ13579-78): ФБС12-4-6-Т /бетон В7,5 (М100), объем 0,265 м3, расход арматуры 1,46 кг/ (шт) | 17 | 164.3 |  | 164.3 | 2793 |  |  | 2793
130 | ФЕР07-05-001-01 Приказ Минстроя России от 30.12.2016 №1039/пр | Установка блоков стен подвалов массой: до 0,5 т // Монтаж блоков ФБС 9-4-6 и ФБС 6-4-6 (100 шт) (Приказ от 9.02.2017 № 81/пр п.8.7.1 При ремонтно-строительных работах и работах по реконструкции объектов капитального строительства (аналогичных технологическим процессам в новом строительстве, в том числе по возведению новых конструктивных элементов) ОЗП=1,15; ЭМ=1,25 к расх.; ЗПМ=1,25; ТЗ=1,15; ТЗМ=1,25) НР (375 руб.): 163% от ФОТ (230 руб.) СП (196 руб.): 100%*0.85 от ФОТ (230 руб.) | 0,26 (2+24) / 100 | 3652,03 531,09 | 2497,18 353,1 | 623.76 | 950 | 138 | 649 92 | 163 | 60.766 | 15.8
131 | ФССЦ-04.1.02.05-0006 Приказ Минстроя России от 30.12.2016 №1039/пр | Бетон тяжелый, класс: В15 (М200) (м3) | 0.107 | 592.76 |  | 592.76 | 63 |  |  | 63
132 | ФССЦ-05.2.02.01-0036 Приказ Минстроя России от 30.12.2016 №1039/пр | Блоки бетонные стен подвалов сплошные (ГОСТ13579-78): ФБС9-4-6-Т /бетон В7,5 (М100), объем 0,195 м3, расход арматуры 0,76 кг/ (шт) | 2 | 120.9 |  | 120.9 | 242 |  |  | 242
133 | реестр цен поз.14 | Фундаментный блок ФБС 6-4-6 (шт) | 24 | 97,6 845,00/1,20/7,58*1,02*1,03 |  | 97,6 845,00/1,20/7,58*1,02*1,03 | 2342 |  |  | 2342
134 | ФЕРр53-20-1 Приказ Минстроя России от 30.12.2016 №1039/пр Применительно | Кладка отдельных участков из кирпича: наружных простых стен // Кладка кирпичной кладки ниши ТК (100 м3) НР (142 руб.): 90% от ФОТ (158 руб.) СП (111 руб.): 70% от ФОТ (158 руб.) | 0,03 3 / 100 | 8098,28 4717,94 | 3369,6 526,5 | 10.74 | 243 | 142 | 101 16 |  | 563 | 16.89
135 | ФССЦ-04.3.01.09-0012 Приказ Минстроя России от 30.12.2016 №1039/пр | Раствор готовый кладочный цементный марки: 50 (м3) | 0.72 | 485.9 |  | 485.9 | 350 |  |  | 350
136 | ФССЦ-06.1.01.05-0035 Приказ Минстроя России от 30.12.2016 №1039/пр | Кирпич керамический одинарный, размером 250х120х65 мм, марка: 100 (1000 шт) | 1.176 | 1752.6 |  | 1752.6 | 2061 |  |  | 2061
137 | ФЕР07-06-002-07 Приказ Минстроя России от 30.12.2016 №1039/пр Применительно | Устройство плит перекрытий каналов площадью: до 5 м2 (100 шт) (Приказ от 9.02.2017 № 81/пр п.8.7.1 При ремонтно-строительных работах и работах по реконструкции объектов капитального строительства (аналогичных технологическим процессам в новом строительстве, в том числе по возведению новых конструктивных элементов) ОЗП=1,15; ЭМ=1,25 к расх.; ЗПМ=1,25; ТЗ=1,15; ТЗМ=1,25) НР (219 руб.): 137% от ФОТ (160 руб.) СП (116 руб.): 85%*0.85 от ФОТ (160 руб.) | 0,07 (2+1+4) / 100 | 8599,3 1295,48 | 7056,01 983,14 | 247.81 | 602 | 91 | 494 69 | 17 | 137.816 | 9.65
138 | реестр цен поз.15 | Плита перекрытия ПО-5 без отверстия (3х1,5 м) (шт) | 2 | 1644,74 14240,00/1,20/7,58*1,02*1,03 |  | 1644,74 14240,00/1,20/7,58*1,02*1,03 | 3289 |  |  | 3289
139 | реестр цен поз.16 | Плита перекрытия ПО-2 с отверстием Ду=700 мм (1,5х1,5 м) (шт) | 1 | 406,56 3520,00/1,20/7,58*1,02*1,03 |  | 406,56 3520,00/1,20/7,58*1,02*1,03 | 407 |  |  | 407
140 | реестр цен поз.17 | Плита перекрытия ПО-5 с отверстием (3х1,5 м) (шт) | 4 | 1496,9 12960,00/1,20/7,58*1,02*1,03 |  | 1496,9 12960,00/1,20/7,58*1,02*1,03 | 5988 |  |  | 5988
141 | ФЕР07-01-006-06 Приказ Минстроя России от 30.12.2016 №1039/пр | Укладка плит перекрытий площадью: более 5 м2 при наибольшей массе монтажных элементов до 5 т (100 шт) (Приказ от 9.02.2017 № 81/пр п.8.7.1 При ремонтно-строительных работах и работах по реконструкции объектов капитального строительства (аналогичных технологическим процессам в новом строительстве, в том числе по возведению новых конструктивных элементов) ОЗП=1,15; ЭМ=1,25 к расх.; ЗПМ=1,25; ТЗ=1,15; ТЗМ=1,25) НР (169 руб.): 137% от ФОТ (123 руб.) СП (89 руб.): 85%*0.85 от ФОТ (123 руб.) | 0,04 (3+1) / 100 | 12988,2 2355,37 | 5910,63 719,03 | 4722.2 | 520 | 94 | 236 29 | 190 | 256.5765 | 10.26
142 | ФССЦ-04.1.02.05-0006 Приказ Минстроя России от 30.12.2016 №1039/пр | Бетон тяжелый, класс: В15 (М200) (м3) | 0.84 | 592.76 |  | 592.76 | 498 |  |  | 498
143 | ФССЦ-05.1.06.09-0095 Приказ Минстроя России от 30.12.2016 №1039/пр Применительно | Плита перекрытия: ПТ 300.240.14-3 /бетон В15 (М200), объем 1,00 м3, расход арматуры 46,5 кг/ (серия 3.006.1-8) // плита перекрытия с люком 2,5х3 м (шт) | 3 | 1518.72 |  | 1518.72 | 4556 |  |  | 4556
144 | ФССЦ-05.1.06.09-0095 Приказ Минстроя России от 30.12.2016 №1039/пр Применительно | Плита перекрытия: ПТ 300.240.14-3 /бетон В15 (М200), объем 1,00 м3, расход арматуры 46,5 кг/ (серия 3.006.1-8) // плита перекрытия без люка 2,5х3 м (шт) | 1 | 1518.72 |  | 1518.72 | 1519 |  |  | 1519
145 | ФЕР09-03-002-12 Приказ Минстроя России от 30.12.2016 №1039/пр Применительно | Монтаж балок металлических L=6 м и L=5 м (т) (Приказ от 9.02.2017 № 81/пр п.8.7.1 При ремонтно-строительных работах и работах по реконструкции объектов капитального строительства (аналогичных технологическим процессам в новом строительстве, в том числе по возведению новых конструктивных элементов) ОЗП=1,15; ЭМ=1,25 к расх.; ЗПМ=1,25; ТЗ=1,15; ТЗМ=1,25) НР (63 руб.): 95% от ФОТ (66 руб.) СП (48 руб.): 85%*0.85 от ФОТ (66 руб.) | 0,246 0,134+0,112 | 904,32 214,28 | 583,7 53,55 | 106.34 | 222 | 53 | 144 13 | 25 | 20.9875 | 5.16
146 | ФССЦ-08.3.01.02-0021 Приказ Минстроя России от 30.12.2016 №1039/пр Применительно | Двутавры с параллельными гранями полок нормальные «Б», сталь: марки Ст0, № 20-24 (т) | 0,246 0,134+0,112 | 5095.54 |  | 5095.54 | 1254 |  |  | 1254
147 | ФЕР23-04-011-01 Приказ Минстроя России от 30.12.2016 №1039/пр | Установка люка (шт) (Приказ от 9.02.2017 № 81/пр п.8.7.1 При ремонтно-строительных работах и работах по реконструкции объектов капитального строительства (аналогичных технологическим процессам в новом строительстве, в том числе по возведению новых конструктивных элементов) ОЗП=1,15; ЭМ=1,25 к расх.; ЗПМ=1,25; ТЗ=1,15; ТЗМ=1,25) НР (153 руб.): 137% от ФОТ (112 руб.) СП (85 руб.): 89%*0.85 от ФОТ (112 руб.) | 8 1+4+3 | 19,3 13,02 | 5,75 1,01 | 0.53 | 154 | 104 | 46 8 | 4 | 1.5065 | 12.05
148 | ФССЦ-08.1.02.06-0043 Приказ Минстроя России от 30.12.2016 №1039/пр | Люки чугунные: тяжелые (шт) | 8 1+4+3 | 569.52 |  | 569.52 | 4556 |  |  | 4556
149 | ФЕР06-01-001-01 Приказ Минстроя России от 30.12.2016 №1039/пр Применительно | Устройство бетонной отмостки ТК - Устройство бетонной подготовки (100 м3) (Приказ от 9.02.2017 № 81/пр п.8.7.1 При ремонтно-строительных работах и работах по реконструкции объектов капитального строительства (аналогичных технологическим процессам в новом строительстве, в том числе по возведению новых конструктивных элементов) ОЗП=1,15; ЭМ=1,25 к расх.; ЗПМ=1,25; ТЗ=1,15; ТЗМ=1,25) НР (53 руб.): 110% от ФОТ (48 руб.) СП (27 руб.): 65%*0.85 от ФОТ (48 руб.) | 0,025 2,5 / 100 | 4504,77 1614,6 | 1984,68 305,64 | 905.49 | 113 | 40 | 50 8 | 23 | 207 | 5.18
150 | ФССЦ-04.1.02.05-0005 Приказ Минстроя России от 30.12.2016 №1039/пр | Бетон тяжелый, класс: В12,5 (М150) (м3) | 2.55 | 600 |  | 600 | 1530 |  |  | 1530
Итого прямые затраты по разделу в базисных ценах | [6 empty] | 50357 | 1197 | 4416 617 | 44744 |  | 134.94
Накладные расходы | [6 empty] | 2669
Сметная прибыль | [6 empty] | 1450
Итого по разделу 5 Тепловые камеры | [6 empty] | 54476 |  |  |  |  | 134.94
Раздел 6. Запорная арматура
Краны шаровые
151 | ФЕР24-01-032-07 Приказ Минстроя России от 30.12.2016 №1039/пр | Установка задвижек или клапанов стальных для горячей воды и пара диаметром: 300 мм (компл.) (Приказ от 9.02.2017 № 81/пр п.8.7.1 При ремонтно-строительных работах и работах по реконструкции объектов капитального строительства (аналогичных технологическим процессам в новом строительстве, в том числе по возведению новых конструктивных элементов) ОЗП=1,15; ЭМ=1,25 к расх.; ЗПМ=1,25; ТЗ=1,15; ТЗМ=1,25) НР (580 руб.): 137% от ФОТ (423 руб.) СП (320 руб.): 89%*0.85 от ФОТ (423 руб.) | 2 | 682,25 170,52 | 496,75 41,19 | 14.98 | 1365 | 341 | 994 82 | 30 | 16.951 | 33.9
152 О | ФССЦ-18.1.09.11-0141 Приказ Минстроя России от 30.12.2016 №1039/пр | Краны шаровые фланцевые "LD" для воды, нефтепродуктов, горюче-смазочных материалов, стандартнопроходные, из стали 20 типа: КШ.Ц.Ф.300/250.016.02, с ручным редуктором ProGear, давлением 1,6 МПа (16 кгс/см2), длиной 750 мм, условным диаметром 300 мм (шт) | 2 | 20476.39 |  |  | 40953
153 | ФССЦ-23.8.03.11-0685 Приказ Минстроя России от 30.12.2016 №1039/пр | Фланцы стальные плоские приварные из стали ВСт3сп2, ВСт3сп3, давлением: 1,6 МПа (16 кгс/см2), диаметром 300 мм (шт) | 4 | 469.17 |  | 469.17 | 1877 |  |  | 1877
154 | ФЕР24-01-032-05 Приказ Минстроя России от 30.12.2016 №1039/пр | Установка задвижек или клапанов стальных для горячей воды и пара диаметром: 200 мм (компл.) (Приказ от 9.02.2017 № 81/пр п.8.7.1 При ремонтно-строительных работах и работах по реконструкции объектов капитального строительства (аналогичных технологическим процессам в новом строительстве, в том числе по возведению новых конструктивных элементов) ОЗП=1,15; ЭМ=1,25 к расх.; ЗПМ=1,25; ТЗ=1,15; ТЗМ=1,25) НР (322 руб.): 137% от ФОТ (235 руб.) СП (178 руб.): 89%*0.85 от ФОТ (235 руб.) | 2 | 395,58 93,24 | 293,95 24,64 | 8.39 | 791 | 186 | 588 49 | 17 | 9.269 | 18.54
155 | ФССЦ-18.1.09.11-0137 Приказ Минстроя России от 30.12.2016 №1039/пр | Краны шаровые фланцевые "LD" для воды, нефтепродуктов, горюче-смазочных материалов, стандартнопроходные, из стали 20 типа: КШ.Ц.Ф.200/150.016.02, давлением 1,6 МПа (16 кгс/см2), длиной 450 мм, условным диаметром 200 мм (шт) | 2 | 3328.53 |  | 3328.53 | 6657 |  |  | 6657
156 | ФССЦ-23.8.03.11-0683 Приказ Минстроя России от 30.12.2016 №1039/пр | Фланцы стальные плоские приварные из стали ВСт3сп2, ВСт3сп3, давлением: 1,6 МПа (16 кгс/см2), диаметром 200 мм (шт) | 4 | 100 |  | 100 | 400 |  |  | 400
157 | ФЕР24-01-032-04 Приказ Минстроя России от 30.12.2016 №1039/пр | Установка задвижек или клапанов стальных для горячей воды и пара диаметром: 150 мм (компл.) (Приказ от 9.02.2017 № 81/пр п.8.7.1 При ремонтно-строительных работах и работах по реконструкции объектов капитального строительства (аналогичных технологическим процессам в новом строительстве, в том числе по возведению новых конструктивных элементов) ОЗП=1,15; ЭМ=1,25 к расх.; ЗПМ=1,25; ТЗ=1,15; ТЗМ=1,25) НР (663 руб.): 137% от ФОТ (484 руб.) СП (366 руб.): 89%*0.85 от ФОТ (484 руб.) | 6 | 264,68 64,91 | 193,58 15,9 | 6.19 | 1588 | 389 | 1161 95 | 38 | 6.4515 | 38.71
158 | ФССЦ-18.1.09.11-0135 Приказ Минстроя России от 30.12.2016 №1039/пр | Краны шаровые фланцевые "LD" для воды, нефтепродуктов, горюче-смазочных материалов, стандартнопроходные, из стали 20 типа: КШ.Ц.Ф.150/125.016.02, давлением 1,6 МПа (16 кгс/см2), длиной 380 мм, условным диаметром 150 мм (шт) | 6 | 1699.67 |  | 1699.67 | 10198 |  |  | 10198
159 | ФССЦ-23.8.03.11-0682 Приказ Минстроя России от 30.12.2016 №1039/пр | Фланцы стальные плоские приварные из стали ВСт3сп2, ВСт3сп3, давлением: 1,6 МПа (16 кгс/см2), диаметром 150 мм (шт) | 12 | 73 |  | 73 | 876 |  |  | 876
160 | ФЕР24-01-032-03 Приказ Минстроя России от 30.12.2016 №1039/пр | Установка задвижек или клапанов стальных для горячей воды и пара диаметром: 100 мм (компл.) (Приказ от 9.02.2017 № 81/пр п.8.7.1 При ремонтно-строительных работах и работах по реконструкции объектов капитального строительства (аналогичных технологическим процессам в новом строительстве, в том числе по возведению новых конструктивных элементов) ОЗП=1,15; ЭМ=1,25 к расх.; ЗПМ=1,25; ТЗ=1,15; ТЗМ=1,25) НР (271 руб.): 137% от ФОТ (198 руб.) СП (150 руб.): 89%*0.85 от ФОТ (198 руб.) | 4 | 181,95 37,87 | 138,81 11,8 | 5.27 | 728 | 151 | 555 47 | 22 | 3.818 | 15.27
161 | ФССЦ-18.1.09.11-0131 Приказ Минстроя России от 30.12.2016 №1039/пр | Краны шаровые фланцевые "LD" для воды, нефтепродуктов, горюче-смазочных материалов, стандартнопроходные, из стали 20 типа: КШ.Ц.Ф.100/080.016.02, давлением 1,6 МПа (16 кгс/см2), длиной 230 мм, условным диаметром 100 мм (шт) | 4 | 708.2 |  | 708.2 | 2833 |  |  | 2833
162 | ФССЦ-23.8.03.11-0680 Приказ Минстроя России от 30.12.2016 №1039/пр | Фланцы стальные плоские приварные из стали ВСт3сп2, ВСт3сп3, давлением: 1,6 МПа (16 кгс/см2), диаметром 100 мм (шт) | 8 | 47 |  | 47 | 376 |  |  | 376
163 | ФЕР24-01-032-02 Приказ Минстроя России от 30.12.2016 №1039/пр | Установка задвижек или клапанов стальных для горячей воды и пара диаметром: 80 мм (компл.) (Приказ от 9.02.2017 № 81/пр п.8.7.1 При ремонтно-строительных работах и работах по реконструкции объектов капитального строительства (аналогичных технологическим процессам в новом строительстве, в том числе по возведению новых конструктивных элементов) ОЗП=1,15; ЭМ=1,25 к расх.; ЗПМ=1,25; ТЗ=1,15; ТЗМ=1,25) НР (127 руб.): 137% от ФОТ (93 руб.) СП (70 руб.): 89%*0.85 от ФОТ (93 руб.) | 2 | 174,62 34,68 | 136,39 11,8 | 3.55 | 349 | 69 | 273 24 | 7 | 3.496 | 6.99
164 | ФССЦ-18.1.09.11-0129 Приказ Минстроя России от 30.12.2016 №1039/пр | Краны шаровые фланцевые "LD" для воды, нефтепродуктов, горюче-смазочных материалов, стандартнопроходные, из стали 20 типа: КШ.Ц.Ф.080/070.016.02, давлением 1,6 МПа (16 кгс/см2), длиной 210 мм, условным диаметром 80 мм (шт) | 2 | 602.08 |  | 602.08 | 1204 |  |  | 1204
165 | ФССЦ-23.8.03.11-0679 Приказ Минстроя России от 30.12.2016 №1039/пр | Фланцы стальные плоские приварные из стали ВСт3сп2, ВСт3сп3, давлением: 1,6 МПа (16 кгс/см2), диаметром 80 мм (шт) | 4 | 37 |  | 37 | 148 |  |  | 148
166 | ФЕР24-01-032-02 Приказ Минстроя России от 30.12.2016 №1039/пр Применительно | Установка задвижек или клапанов стальных для горячей воды и пара диаметром: 80 мм // диаметром 65 мм (компл.) (Приказ от 9.02.2017 № 81/пр п.8.7.1 При ремонтно-строительных работах и работах по реконструкции объектов капитального строительства (аналогичных технологическим процессам в новом строительстве, в том числе по возведению новых конструктивных элементов) ОЗП=1,15; ЭМ=1,25 к расх.; ЗПМ=1,25; ТЗ=1,15; ТЗМ=1,25) НР (127 руб.): 137% от ФОТ (93 руб.) СП (70 руб.): 89%*0.85 от ФОТ (93 руб.) | 2 | 174,62 34,68 | 136,39 11,8 | 3.55 | 349 | 69 | 273 24 | 7 | 3.496 | 6.99
167 | ФССЦ-18.1.09.11-0127 Приказ Минстроя России от 30.12.2016 №1039/пр | Краны шаровые фланцевые "LD" для воды, нефтепродуктов, горюче-смазочных материалов, стандартнопроходные, из стали 20 типа: КШ.Ц.Ф.065.016.02, давлением 1,6 МПа (16 кгс/см2), длиной 200 мм, условным диаметром 65 мм (шт) | 2 | 491.1 |  | 491.1 | 982 |  |  | 982
168 | ФССЦ-23.8.03.11-0678 Приказ Минстроя России от 30.12.2016 №1039/пр | Фланцы стальные плоские приварные из стали ВСт3сп2, ВСт3сп3, давлением: 1,6 МПа (16 кгс/см2), диаметром 65 мм (шт) | 4 | 33 |  | 33 | 132 |  |  | 132
169 | ФЕР24-01-032-01 Приказ Минстроя России от 30.12.2016 №1039/пр | Установка задвижек или клапанов стальных для горячей воды и пара диаметром: 50 мм (компл.) (Приказ от 9.02.2017 № 81/пр п.8.7.1 При ремонтно-строительных работах и работах по реконструкции объектов капитального строительства (аналогичных технологическим процессам в новом строительстве, в том числе по возведению новых конструктивных элементов) ОЗП=1,15; ЭМ=1,25 к расх.; ЗПМ=1,25; ТЗ=1,15; ТЗМ=1,25) НР (596 руб.): 137% от ФОТ (435 руб.) СП (329 руб.): 89%*0.85 от ФОТ (435 руб.) | 15 | 108,04 21,68 | 83,63 7,3 | 2.73 | 1621 | 325 | 1254 110 | 42 | 2.185 | 32.78
170 | ФССЦ-18.1.09.11-0126 Приказ Минстроя России от 30.12.2016 №1039/пр | Краны шаровые фланцевые "LD" для воды, нефтепродуктов, горюче-смазочных материалов, стандартнопроходные, из стали 20 типа: КШ.Ц.Ф.050.040.02, давлением 4 МПа (40 кгс/см2), длиной 180 мм, условным диаметром 50 мм (шт) | 15 | 399.11 |  | 399.11 | 5987 |  |  | 5987
171 | ФССЦ-23.8.03.11-0677 Приказ Минстроя России от 30.12.2016 №1039/пр | Фланцы стальные плоские приварные из стали ВСт3сп2, ВСт3сп3, давлением: 1,6 МПа (16 кгс/см2), диаметром 50 мм (шт) | 30 | 25 |  | 25 | 750 |  |  | 750
172 | ФЕР16-05-001-01 Приказ Минстроя России от 30.12.2016 №1039/пр Применительно | Установка вентилей, задвижек, затворов, клапанов обратных, кранов проходных на трубопроводах из стальных труб диаметром: до 25 мм (шт) (Приказ от 9.02.2017 № 81/пр п.8.7.1 При ремонтно-строительных работах и работах по реконструкции объектов капитального строительства (аналогичных технологическим процессам в новом строительстве, в том числе по возведению новых конструктивных элементов) ОЗП=1,15; ЭМ=1,25 к расх.; ЗПМ=1,25; ТЗ=1,15; ТЗМ=1,25) НР (145 руб.): 134% от ФОТ (108 руб.) СП (76 руб.): 83%*0.85 от ФОТ (108 руб.) | 7 | 44,91 15,33 | 4,38 0,15 | 25.2 | 314 | 107 | 31 1 | 176 | 1.6905 | 11.83
173 | ФССЦ-18.1.09.11-0123 Приказ Минстроя России от 30.12.2016 №1039/пр | Краны шаровые фланцевые "LD" для воды, нефтепродуктов, горюче-смазочных материалов, стандартнопроходные, из стали 20 типа: КШ.Ц.Ф.025.040.02, давлением 4 МПа (40 кгс/см2), длиной 140 мм, условным диаметром 25 мм (шт) | 7 | 319.46 |  | 319.46 | 2236 |  |  | 2236
Монтаж сбросников
174 | ФЕР16-05-001-02 Приказ Минстроя России от 30.12.2016 №1039/пр Применительно | Установка вентилей, задвижек, затворов, клапанов обратных, кранов проходных на трубопроводах из стальных труб диаметром: до 50 мм // сбросники 50 мм и 40 мм (шт) (Приказ от 9.02.2017 № 81/пр п.8.7.1 При ремонтно-строительных работах и работах по реконструкции объектов капитального строительства (аналогичных технологическим процессам в новом строительстве, в том числе по возведению новых конструктивных элементов) ОЗП=1,15; ЭМ=1,25 к расх.; ЗПМ=1,25; ТЗ=1,15; ТЗМ=1,25) НР (209 руб.): 134% от ФОТ (156 руб.) СП (110 руб.): 83%*0.85 от ФОТ (156 руб.) | 10 4+6 | 45,18 15,33 | 5,19 0,29 | 24.66 | 452 | 153 | 52 3 | 247 | 1.6905 | 16.91
175 | ФССЦ-18.1.09.06-0056 Приказ Минстроя России от 30.12.2016 №1039/пр | Кран шаровый муфтовый 11Б41п для воды, давлением 1,6 МПа (16 кгс/см2), диаметром: 50 мм (шт) | 4 | 239.08 |  | 239.08 | 956 |  |  | 956
176 | ФССЦ-18.1.09.06-0055 Приказ Минстроя России от 30.12.2016 №1039/пр | Кран шаровый муфтовый 11Б41п для воды, давлением 1,6 МПа (16 кгс/см2), диаметром: 40 мм (шт) | 6 | 163.07 |  | 163.07 | 978 |  |  | 978
Итого прямые затраты по разделу в базисных ценах | [6 empty] | 85100 | 1790 | 5181 435 | 37176 |  | 181.92
Накладные расходы | [6 empty] | 3041
Сметная прибыль | [6 empty] | 1669
Итого по разделу 6 Запорная арматура | [6 empty] | 89810 |  |  |  |  | 181.92
Раздел 7. Восстановление благоустройства территории
177 | ФЕР27-02-010-02 Приказ Минстроя России от 30.12.2016 №1039/пр | Установка бортовых камней бетонных: при других видах покрытий // БР 100.30.15 (100 м) (Приказ от 9.02.2017 № 81/пр п.8.7.1 При ремонтно-строительных работах и работах по реконструкции объектов капитального строительства (аналогичных технологическим процессам в новом строительстве, в том числе по возведению новых конструктивных элементов) ОЗП=1,15; ЭМ=1,25 к расх.; ЗПМ=1,25; ТЗ=1,15; ТЗМ=1,25) НР (67 руб.): 149% от ФОТ (45 руб.) СП (36 руб.): 95%*0.85 от ФОТ (45 руб.) | 0,06 6 / 100 | 4528,71 740,19 | 98,48 12,05 | 3690.04 | 272 | 44 | 6 1 | 222 | 87.492 | 5.25
178 | ФССЦ-05.2.03.03-0032 Приказ Минстроя России от 30.12.2016 №1039/пр | Камни бортовые: БР 100.30.15 /бетон В30 (М400), объем 0,043 м3/ (ГОСТ 6665-91) (шт) | 6 | 63.12 |  | 63.12 | 379 |  |  | 379
179 | ФЕР27-02-010-02 Приказ Минстроя России от 30.12.2016 №1039/пр | Установка бортовых камней бетонных: при других видах покрытий // бордюр 2,5 м (100 м) (Приказ от 9.02.2017 № 81/пр п.8.7.1 При ремонтно-строительных работах и работах по реконструкции объектов капитального строительства (аналогичных технологическим процессам в новом строительстве, в том числе по возведению новых конструктивных элементов) ОЗП=1,15; ЭМ=1,25 к расх.; ЗПМ=1,25; ТЗ=1,15; ТЗМ=1,25) НР (168 руб.): 149% от ФОТ (113 руб.) СП (91 руб.): 95%*0.85 от ФОТ (113 руб.) | 0,15 (2,5*6) / 100 | 4528,71 740,19 | 98,48 12,05 | 3690.04 | 679 | 111 | 15 2 | 553 | 87.492 | 13.12
180 | ФССЦ-05.1.08.02-0001 Приказ Минстроя России от 30.12.2016 №1039/пр | Камни бортовые из бетона В30 (М400) с расходом арматуры 38 кг/м3 (м3) | 0,675 2,5*0,3*0,15*6 | 2079.2 |  | 2079.2 | 1403 |  |  | 1403
181 | ФЕРр68-10-2 Приказ Минстроя России от 30.12.2016 №1039/пр | Устройство выравнивающего слоя из асфальтобетонной смеси: без применения укладчиков асфальтобетона (100 т) 4 066,44 = 50 517,35 - 101 x 459,91 НР (55 руб.): 109% от ФОТ (50 руб.) СП (30 руб.): 60% от ФОТ (50 руб.) | 0,0405 (18*0,09*2,5) / 100 | 4066,44 824,63 | 3228,78 414,45 | 13.03 | 165 | 33 | 131 17 | 1 | 85.72 | 3.47
182 | ФССЦ-04.2.01.01-0032 Приказ Минстроя России от 30.12.2016 №1039/пр | Смеси асфальтобетонные дорожные, аэродромные и асфальтобетон (горячие для плотного асфальтобетона мелко и крупнозернистые, песчаные), марка: I, тип Б (т) | 4.09 | 519 |  | 519 | 2123 |  |  | 2123
183 | ФЕР27-12-010-02 Приказ Минстроя России от 30.12.2016 №1039/пр Применительно | Устройство дорог из сборных железобетонных плит площадью: более 3 м2 // плита дорожная ПДН 6х2х0,14 м (без стоимости материала) (100 м3) (Приказ от 9.02.2017 № 81/пр п.8.7.1 При ремонтно-строительных работах и работах по реконструкции объектов капитального строительства (аналогичных технологическим процессам в новом строительстве, в том числе по возведению новых конструктивных элементов) ОЗП=1,15; ЭМ=1,25 к расх.; ЗПМ=1,25; ТЗ=1,15; ТЗМ=1,25) НР (386 руб.): 149% от ФОТ (259 руб.) СП (209 руб.): 95%*0.85 от ФОТ (259 руб.) | 0,1344 (6*2*0,14*8) / 100 | 6230,82 1344,56 | 4821,05 579,99 | 65.21 | 837 | 181 | 648 78 | 8 | 160.448 | 21.56
184 | ФЕР09-06-024-10 Приказ Минстроя России от 30.12.2016 №1039/пр Применительно | Монтаж металлического ограждения (секция 2,5 м) - Монтаж: лестниц, площадок, ограждений, панелей и дверок с теплоизоляционной обшивкой (т) (Приказ от 9.02.2017 № 81/пр п.8.7.1 При ремонтно-строительных работах и работах по реконструкции объектов капитального строительства (аналогичных технологическим процессам в новом строительстве, в том числе по возведению новых конструктивных элементов) ОЗП=1,15; ЭМ=1,25 к расх.; ЗПМ=1,25; ТЗ=1,15; ТЗМ=1,25) НР (142 руб.): 95% от ФОТ (149 руб.) СП (108 руб.): 85%*0.85 от ФОТ (149 руб.) | 0.34 | 880,72 423,27 | 355,75 13,98 | 101.7 | 299 | 144 | 121 5 | 34 | 43.999 | 14.96
185 | ФЕР06-01-001-01 Приказ Минстроя России от 30.12.2016 №1039/пр Применительно | Устройство бетонной отмостки зданий ул. Студенческая 18, 20 - Устройство бетонной подготовки (100 м3) (Приказ от 9.02.2017 № 81/пр п.8.7.1 При ремонтно-строительных работах и работах по реконструкции объектов капитального строительства (аналогичных технологическим процессам в новом строительстве, в том числе по возведению новых конструктивных элементов) ОЗП=1,15; ЭМ=1,25 к расх.; ЗПМ=1,25; ТЗ=1,15; ТЗМ=1,25) НР (20 руб.): 110% от ФОТ (18 руб.) СП (10 руб.): 65%*0.85 от ФОТ (18 руб.) | 0,009 0,9 / 100 | 4504,77 1614,6 | 1984,68 305,64 | 905.49 | 41 | 15 | 18 3 | 8 | 207 | 1.86
186 | ФССЦ-04.1.02.05-0005 Приказ Минстроя России от 30.12.2016 №1039/пр | Бетон тяжелый, класс: В12,5 (М150) (м3) | 0.918 | 600 |  | 600 | 551 |  |  | 551
187 | ФЕР27-12-010-02 Приказ Минстроя России от 30.12.2016 №1039/пр Применительно | Устройство дорог из сборных железобетонных плит площадью: более 3 м2 // плита тротуарная 6х1,5х0,14 м (без стоимости материала) (100 м3) (Приказ от 9.02.2017 № 81/пр п.8.7.1 При ремонтно-строительных работах и работах по реконструкции объектов капитального строительства (аналогичных технологическим процессам в новом строительстве, в том числе по возведению новых конструктивных элементов) ОЗП=1,15; ЭМ=1,25 к расх.; ЗПМ=1,25; ТЗ=1,15; ТЗМ=1,25) НР (109 руб.): 149% от ФОТ (73 руб.) СП (59 руб.): 95%*0.85 от ФОТ (73 руб.) | 0,0378 (6*1,5*0,14*3) / 100 | 6230,82 1344,56 | 4821,05 579,99 | 65.21 | 236 | 51 | 182 22 | 3 | 160.448 | 6.06
188 | ФЕР27-07-003-02 Приказ Минстроя России от 30.12.2016 №1039/пр | Устройство бетонных плитных тротуаров с заполнением швов: песком (без стоимости брусчатки) (100 м2) (Приказ от 9.02.2017 № 81/пр п.8.7.1 При ремонтно-строительных работах и работах по реконструкции объектов капитального строительства (аналогичных технологическим процессам в новом строительстве, в том числе по возведению новых конструктивных элементов) ОЗП=1,15; ЭМ=1,25 к расх.; ЗПМ=1,25; ТЗ=1,15; ТЗМ=1,25) НР (18 руб.): 149% от ФОТ (12 руб.) СП (10 руб.): 95%*0.85 от ФОТ (12 руб.) | 0,03 3 / 100 | 2293,41 398,37 | 489,28 15,18 | 1405.76 | 69 | 12 | 15 | 42 | 48.76 | 1.46
Озеленение
189 | ФЕР47-01-046-04 Приказ Минстроя России от 30.12.2016 №1039/пр | Подготовка почвы для устройства партерного и обыкновенного газона с внесением растительной земли слоем 15 см: вручную (100 м2) 317,60 = 2 296,10 - 15 x 131,90 (Приказ от 9.02.2017 № 81/пр п.8.7.1 При ремонтно-строительных работах и работах по реконструкции объектов капитального строительства (аналогичных технологическим процессам в новом строительстве, в том числе по возведению новых конструктивных элементов) ОЗП=1,15; ЭМ=1,25 к расх.; ЗПМ=1,25; ТЗ=1,15; ТЗМ=1,25) НР (1751 руб.): 121% от ФОТ (1447 руб.) СП (1107 руб.): 90%*0.85 от ФОТ (1447 руб.) | 3,963 396,3 / 100 | 365,24 365,24 |  |  | 1447 | 1447 |  |  | 46 | 182.3
190 | ФЕР47-01-046-05 Приказ Минстроя России от 30.12.2016 №1039/пр | На каждые 5 см изменения толщины слоя добавлять или исключать к расценкам с 47-01-046-01 по 47-01-046-04 (100 м2) 43,43 = 702,93 - 5 x 131,90 (толщина 5 см ПЗ=2 (ОЗП=2; ЭМ=2 к расх.; ЗПМ=2; МАТ=2 к расх.; ТЗ=2; ТЗМ=2); Приказ от 9.02.2017 № 81/пр п.8.7.1 При ремонтно-строительных работах и работах по реконструкции объектов капитального строительства (аналогичных технологическим процессам в новом строительстве, в том числе по возведению новых конструктивных элементов) ОЗП=1,15; ЭМ=1,25 к расх.; ЗПМ=1,25; ТЗ=1,15; ТЗМ=1,25) НР (-479 руб.): 121% от ФОТ (-396 руб.) СП (-303 руб.): 90%*0.85 от ФОТ (-396 руб.) | -3,963 -396,3 / 100 | 99,89 99,89 |  |  | -396 | -396 |  |  | 12.581 | -49.86
191 | ФССЦ-16.2.01.03-0011 Приказ Минстроя России от 30.12.2016 №1039/пр | Торф (м3) | 19,815 59,445-39,63 | 366.1 |  | 366.1 | 7254 |  |  | 7254
192 | ФЕР47-01-046-06 Приказ Минстроя России от 30.12.2016 №1039/пр | Посев газонов партерных, мавританских и обыкновенных вручную (100 м2) (Приказ от 9.02.2017 № 81/пр п.8.7.1 При ремонтно-строительных работах и работах по реконструкции объектов капитального строительства (аналогичных технологическим процессам в новом строительстве, в том числе по возведению новых конструктивных элементов) ОЗП=1,15; ЭМ=1,25 к расх.; ЗПМ=1,25; ТЗ=1,15; ТЗМ=1,25) НР (469 руб.): 121% от ФОТ (388 руб.) СП (297 руб.): 90%*0.85 от ФОТ (388 руб.) | 3,963 396,3 / 100 | 459,43 58,28 | 376,75 39,73 | 24.4 | 1821 | 231 | 1493 157 | 97 | 6.8885 | 27.3
193 | ФССЦ-16.2.02.01-0024 Приказ Минстроя России от 30.12.2016 №1039/пр | Травосмесь (кг) | 7.926 | 44.15 |  | 44.15 | 350 |  |  | 350
Итого прямые затраты по разделу в базисных ценах | [6 empty] | 17530 | 1873 | 2629 285 | 13028 |  | 227.48
Накладные расходы | [6 empty] | 2706
Сметная прибыль | [6 empty] | 1654
Итого по разделу 7 Восстановление благоустройства территории | [6 empty] | 21890 |  |  |  |  | 227.48
Раздел 8. Вывоз строительного мусора
194 | ФССЦпг-01-01-01-043 Приказ Минстроя России от 30.12.2016 №1039/пр | Погрузо-разгрузочные работы при автомобильных перевозках: Погрузка мусора строительного с погрузкой экскаваторами емкостью ковша до 0,5 м3 (1 т груза) НР 100% от ФОТ СП 60% от ФОТ | 24 20*1,2 | 3.28 | 3.28 |  | 79 |  | 79
195 | ФССЦпг-03-21-01-007 Приказ Минстроя России от 30.12.2016 №1039/пр | Перевозка грузов автомобилями-самосвалами грузоподъемностью 10 т работающих вне карьера на расстояние: I класс груза до 7 км (1 т груза) НР 0% от ФОТ СП 0% от ФОТ | 24 20*1,2 | 8.58 | 8.58 |  | 206 |  | 206
Итого прямые затраты по разделу в базисных ценах | [6 empty] | 285 |  | 285
Итого по разделу 8 Вывоз строительного мусора | [6 empty] | 285
ИТОГИ ПО СМЕТЕ:
Итого прямые затраты по смете в базисных ценах | [6 empty] | 1384586 | 43313 | 96334 9672 | 1203986 |  | 4696.06
Накладные расходы | [6 empty] | 66321
Сметная прибыль | [6 empty] | 36451
Итоги по смете:
Итого Строительные работы | [6 empty] | 1446405 |  |  |  |  | 4696.06
Итого Оборудование | [6 empty] | 40953
Итого | [6 empty] | 1487358 |  |  |  |  | 4696.06
В том числе:
Материалы | [6 empty] | 1203986
Машины и механизмы | [6 empty] | 96334
ФОТ | [6 empty] | 52985
Оборудование | [6 empty] | 40953
Накладные расходы | [6 empty] | 66321
Сметная прибыль | [6 empty] | 36451
ВСЕГО по смете | [6 empty] | 1487358 |  |  |  |  | 4696.06