## ЛСР по форме №4 с материалами
Приложение №1
к техническому заданию
ЛОКАЛЬНЫЙ СМЕТНЫЙ РАСЧЕТ
КАПИТАЛЬНЫЙ РЕМОНТ СПОРТИВНОЙ ПЛОЩАДКИ ЛИЦЕЯ Г.Ф. АТЯКШЕВА
СЕТИ СВЯЗИ
| Средства на оплату труда _______________________________________________________________________________________________ |  | ___________________________0,591 |  | тыс. руб.
| Сметная трудоемкость _______________________________________________________________________________________________ |  | _______________________________________________________________________________________________71,91 |  | чел.час
Составлен в ценах 2001г.
№ пп | Шифр и номер позиции норматива | Наименование работ и затрат, единица измерения | Количество | Стоимость единицы, руб. |  |  | Общая стоимость, руб. |  |  |  | Затраты труда рабочих, чел.-ч, не занятых обслуживанием машин
|  |  |  | всего | эксплуата- ции машин | мате- риалы | Всего | оплаты труда | эксплуата- ции машин | мате- риалы
|  |  |  | оплаты труда | в т.ч. оплаты труда |  |  |  | в т.ч. оплаты труда |  | на единицу | всего
1 | 2 | 3 | 4 | 5 | 6 | 7 | 8 | 9 | 10 | 11 | 12 | 13
Раздел 1. Устройство наружных сетей телекоммуникации
1 | ФЕР01-01-009-07 Приказ Минстроя РФ от 30.01.14 №31/пр | Разработка грунта в траншеях экскаватором «обратная лопата» с ковшом вместимостью 0,65 (0,5-1) м3, группа грунтов: 1 (1000 м3 грунта) (МДС35-IV п.4.7. При ремонте и реконструкции зданий и сооружений работы, аналогичные технологическим процессам в новом строительстве ОЗП=1,15; ЭМ=1,25 к расх.; ЗПМ=1,25; ТЗ=1,15; ТЗМ=1,25) НР (13,86 руб.): 100%*0.9 от ФОТ СП (6,55 руб.): 50%*0.85 от ФОТ | 0.0455 | 2890.4 | 2890,4 338,51 |  | 131.51 |  | 131,51 15,40
2 | ФЕР01-02-057-01 Приказ Минстроя РФ от 30.01.14 №31/пр | Разработка грунта вручную в траншеях глубиной до 2 м без креплений с откосами, группа грунтов: 1 (100 м3 грунта) (МДС35-IV п.4.7. При ремонте и реконструкции зданий и сооружений работы, аналогичные технологическим процессам в новом строительстве ОЗП=1,15; ЭМ=1,25 к расх.; ЗПМ=1,25; ТЗ=1,15; ТЗМ=1,25) НР (10,96 руб.): 84%*0.9 от ФОТ СП (5,55 руб.): 45%*0.85 от ФОТ | 0.0137 | 1058,46 1058,46 |  |  | 14.5 | 14.5 |  |  | 135.7 | 1.86
3 | ФЕР01-02-058-01 Приказ Минстроя РФ от 30.01.14 №31/пр | Копание ям вручную без креплений для стоек и столбов: без откосов глубиной до 0,7 м, группа грунтов 1 (100 м3 грунта) (МДС35-IV п.4.7. При ремонте и реконструкции зданий и сооружений работы, аналогичные технологическим процессам в новом строительстве ОЗП=1,15; ЭМ=1,25 к расх.; ЗПМ=1,25; ТЗ=1,15; ТЗМ=1,25) НР (33,88 руб.): 84%*0.9 от ФОТ СП (17,14 руб.): 45%*0.85 от ФОТ | 0.0276 | 1623,57 1623,57 |  |  | 44.81 | 44.81 |  |  | 208.15 | 5.74
4 | ФЕР01-02-061-01 Приказ Минстроя РФ от 30.01.14 №31/пр | Засыпка вручную траншей, пазух котлованов и ям, группа грунтов: 1 (100 м3 грунта) (МДС35-IV п.4.7. При ремонте и реконструкции зданий и сооружений работы, аналогичные технологическим процессам в новом строительстве ОЗП=1,15; ЭМ=1,25 к расх.; ЗПМ=1,25; ТЗ=1,15; ТЗМ=1,25) НР (190,38 руб.): 84%*0.9 от ФОТ СП (96,32 руб.): 45%*0.85 от ФОТ | 0.3299 | 763,31 763,31 |  |  | 251.82 | 251.82 |  |  | 101.775 | 33.58
5 | ФЕРр66-8-1 Приказ Минстроя РФ от 30.01.14 №31/пр | Демонтаж чугунных люков (1 люк) НР (41,79 руб.): 78% от ФОТ СП (26,79 руб.): 50% от ФОТ | 3 | 17,86 17,86 |  |  | 53.58 | 53.58 |  |  | 2.27 | 6.81
6 | ФЕР22-04-001-01 Приказ Минстроя РФ от 30.01.14 №31/пр | Устройство круглых колодцев из сборного железобетона в грунтах: сухих (10 м3 железобетонных и бетонных конструкций колодца) 23 339,07 = 24 083,87 - 1,33 x 560,00 (МДС35-IV п.4.7. При ремонте и реконструкции зданий и сооружений работы, аналогичные технологическим процессам в новом строительстве ОЗП=1,15; ЭМ=1,25 к расх.; ЗПМ=1,25; ТЗ=1,15; ТЗМ=1,25) НР (44,58 руб.): 137% от ФОТ СП (24,62 руб.): 89%*0.85 от ФОТ | 0,02296 (0,0353*2+0,053*3)/10 | 24225,03 1068,42 | 3733,01 348,94 | 19423.6 | 556.21 | 24.53 | 85,71 8,01 | 445.97 | 122.245 | 2.81
7 | ФССЦ-401-0006 Приказ Минстроя России от 12.11.14 №703/пр | Бетон тяжелый (м3) | 0.0417 | 592.76 |  | 592.76 | 24.72 |  |  | 24.72
8 | Прайс-лист | Кольцо КО-1 толщина 100 мм (шт) | 2 | 115,1 |  | 115,1 | 230.2 |  |  | 230.2
9 | Прайс-лист | Кольцо КО-2 толщина 150 мм (шт) | 3 | 124,52 |  | 124,52 | 373.56 |  |  | 373.56
10 | Прайс-лист | Набор СНКЛ-3 (шт) | 4 | 123,13 |  | 123,13 | 492.52 |  |  | 492.52
11 | ФССЦ-101-8285 Приказ Минстроя России от 11.12.15 №899/пр | Люк чугунный легкий (шт.) | 3 | 442.11 |  | 442.11 | 1326.33 |  |  | 1326.33
12 | Прайс-лист | Запорное устройство (шт) | 3 | 438,98 |  | 438,98 | 1316.94 |  |  | 1316.94
13 | Прайс-лист | Ключ (шт) | 1 | 178,14 |  | 178,14 | 178.14 |  |  | 178.14
14 | Прайс-лист | Крюк для извлечения УЗНК (шт) | 1 | 30,32 |  | 30,32 | 30.32 |  |  | 30.32
15 | Прайс-лист | Комплект удлинителей для рычагов УЗНК (шт) | 1 | 127,6 |  | 127,6 | 127.6 |  |  | 127.6
16 | Прайс-лист | Пена огнестойкая (шт) | 5 | 197,01 |  | 197,01 | 985.05 |  |  | 985.05
17 | ФЕР34-02-003-01 Приказ Минстроя РФ от 30.01.14 №31/пр | Устройство трубопроводов из полиэтиленовых труб: до 2 отверстий (1 канало-километр трубопровода) 1 193,19 = 32 723,19 - 1000 x 31,53 (МДС35-IV п.4.7. При ремонте и реконструкции зданий и сооружений работы, аналогичные технологическим процессам в новом строительстве ОЗП=1,15; ЭМ=1,25 к расх.; ЗПМ=1,25; ТЗ=1,15; ТЗМ=1,25) НР (168,75 руб.): 105%*0.9 от ФОТ СП (98,66 руб.): 65%*0.85 от ФОТ | 0.138 | 1361,97 1293,96 |  | 68.01 | 187.95 | 178.57 |  | 9.38 | 152.95 | 21.11
18 | Прайс-лист | Труба жесткая гофрированная двустенная (м) | 138 | 21,52 |  | 21,52 | 2969.76 |  |  | 2969.76
19 | ФССЦ-101-2985 Приказ Минстроя России от 12.11.14 №703/пр | Кольца резиновые уплотнительные для полиэтиленовых труб диаметром: 110 мм (100 шт.) | 0,25 | 358 |  | 358 | 89.5 |  |  | 89.5
20 | Прайс-лист | Кластер тройной диаметр 110 мм (шт) | 50 | 30,43 |  | 30,43 | 1521.5 |  |  | 1521.5
Итого прямые затраты по разделу в базисных ценах | [6 empty] | 10906.52 | 567.81 | 217,22 23,41 | 10121.49 |  | 71.91
Накладные расходы | [6 empty] | 504.19
Сметная прибыль | [6 empty] | 275.63
Итого по разделу 1 Устройство наружных сетей телекоммуникации | [6 empty] | 11686.34 |  |  |  |  | 71.91
ИТОГИ ПО СМЕТЕ:
Итого прямые затраты по смете в базисных ценах | [6 empty] | 10906.52 | 567.81 | 217,22 23,41 | 10121.49 |  | 71.91
Накладные расходы | [6 empty] | 504.19
Сметная прибыль | [6 empty] | 275.63
Итоги по смете:
Земляные работы, выполняемые механизированным способом
Земляные работы, выполняемые ручным способом
Наружные инженерные сети: разборка, очистка
Наружные сети водопровода, канализации, теплоснабжения, газопровода
Материалы
Прокладка и монтаж сетей связи
Итого в ценах 2001 г.
В том числе:
Материалы
Машины и механизмы
ФОТ
Накладные расходы
Сметная прибыль
Непредвиденные затраты 1%
Итого с непредвиденными
Индекс перевода в текущие цены
НДС 18%
ВСЕГО по смете в текущих ценах с НДС 18%