## Локальная смета
Обоснование формирования (начальной)максимальной цены контракта
Ссылка на нормативные акты.
Сметная стоимость определяется на основании следующих нормативных актов:
МДС 81-35 2004;
МДС 81-33 2004;
МДС 81-25 2004;
Приложение к приказу №1 от 02.04.2013. №25 Региональной службы по тарифам автономного округа «Индексы к полной стоимости строительно-монтажных работ к уровню цен, предусмотренных сметно-нормативной базой 2001 года.
ЛОКАЛЬНЫЙ СМЕТНЫЙ РАСЧЕТ
КАПИТАЛЬНЫЙ РЕМОНТ СЕТЕЙ ГАЗОСНАБЖЕНИЯ ПО УЛИЦЕ МОНТАЖНИКОВ В ГОРОДЕ ЮГОРСКЕ
(наименование работ и затрат, наименование объекта)
| Сметная стоимость в текущих ценах с НДС 18% _______________________________________________________________________________________________ |  | ___________________________219,999 |  | тыс. руб.
| Средства на оплату труда _______________________________________________________________________________________________ |  | ___________________________4,204 |  | тыс. руб.
| Сметная трудоемкость _______________________________________________________________________________________________ |  | _______________________________________________________________________________________________83,82 |  | чел.час
Составлен в ценах 2001г.
№ пп | Шифр и номер позиции норматива | Наименование работ и затрат, единица измерения | Количество | Стоимость единицы, руб. |  |  | Общая стоимость, руб. |  |  |  |  | Затраты труда рабочих, чел.-ч, не занятых обслуживанием машин |  | Общая масса обору-дования, т
|  |  |  | всего | эксплуатации машин | мате-риалы | обору-дования | Всего | оплаты труда | эксплуатации машин | мате-риалы
|  |  |  | оплаты труда | в т.ч. оплаты труда |  |  |  |  | в т.ч. оплаты труда |  | на единицу | всего
1 | 2 | 3 | 4 | 5 | 6 | 7 | 8 | 9 | 10 | 11 | 12 | 13 | 14 | 15
Раздел 1. Общестроительные работы
1 | ТЕР24-02-041-01 Пр.рег.службы по тарифам ХМАО №44-нп от 08.07.2011 | Демонтаж стальных газопроводов на металлических опорах, условный диаметр газопровода: 57 мм (100 м газопровода) КОЭФ. К ПОЗИЦИИ: Демонтаж (разборка) металлических конструкций ОЗП=0,7; ЭМ=0,7 к расх.; ЗПМ=0,7; МАТ=0 к расх.; ТЗ=0,7; ТЗМ=0,7 НР (1774,52 руб.): 137% от ФОТ (1295,27 руб.) СП (1152,79 руб.): 89% от ФОТ (1295,27 руб.) | 1.7 | 2713,03 404,44 | 2308,59 357,48 |  |  | 4612.15 | 687.55 | 3924,6 607,72 |  | 14.357 | 24.41
2 | ТЕР24-02-041-01 Пр.рег.службы по тарифам ХМАО №44-нп от 08.07.2011 | Надземная прокладка стальных газопроводов на металлических опорах, условный диаметр газопровода: 57 мм (100 м газопровода) 4 085,18 = 6 809,15 - 101 x 26,97 НР (2535,02 руб.): 137% от ФОТ (1850,38 руб.) СП (1646,84 руб.): 89% от ФОТ (1850,38 руб.) | 1.7 | 4085,18 577,77 | 3297,98 510,69 | 209.43 |  | 6944.81 | 982.21 | 5606,57 868,17 | 356.03 | 20.51 | 34.87
3 | ТСЦ-103-0139 Пр.рег.службы по тарифам ХМАО №44-нп от 08.07.2011 | Трубы стальные электросварные прямошовные со снятой фаской из стали марок БСт2кп-БСт4кп и БСт2пс-БСт4пс наружный диаметр: 57 мм, толщина стенки 3,5 мм (м) | 170 | 42.48 |  | 42.48 |  | 7221.6 |  |  | 7221.6
4 | ТЕР13-03-002-12 Пр.рег.службы по тарифам ХМАО №44-нп от 08.07.2011 | Огрунтовка металлических поверхностей за один раз: грунтовкой ЭП-0259 (100 м2 окрашиваемой поверхности) НР (65,28 руб.): 95% от ФОТ (68,72 руб.) СП (48,1 руб.): 70% от ФОТ (68,72 руб.) | 0.43 | 1873,69 159,52 | 14,81 0,3 | 1699.36 |  | 805.69 | 68.59 | 6,37 0,13 | 730.73 | 4.64 | 2
5 | ТЕР13-03-004-11 Пр.рег.службы по тарифам ХМАО №44-нп от 08.07.2011 | Окраска металлических огрунтованных поверхностей: эмалью ЭП-1294 (100 м2 окрашиваемой поверхности) НР (38,09 руб.): 95% от ФОТ (40,09 руб.) СП (28,06 руб.): 70% от ФОТ (40,09 руб.) | 0.43 | 1244,78 92,94 | 9,99 0,3 | 1141.85 |  | 535.26 | 39.96 | 4,3 0,13 | 491 | 3.26 | 1.4
6 | ТЕР24-02-090-01 Пр.рег.службы по тарифам ХМАО №44-нп от 08.07.2011 | Врезка штуцером в действующие стальные газопроводы низкого давления под газом со снижением давления, условный диаметр врезаемого газопровода: до 50 мм (10 врезок) НР (144,33 руб.): 137% от ФОТ (105,35 руб.) СП (93,76 руб.): 89% от ФОТ (105,35 руб.) | 0.1 | 2034,71 1053,49 | 628.52 | 352.7 |  | 203.47 | 105.35 | 62.85 | 35.27 | 33.82 | 3.38
7 | ТЕР24-02-100-01 Пр.рег.службы по тарифам ХМАО №44-нп от 08.07.2011 | Отключение и заглушка под газом действующих стальных газопроводов, условный диаметр газопровода: до 50 мм (10 отключений) НР (129,96 руб.): 137% от ФОТ (94,86 руб.) СП (84,43 руб.): 89% от ФОТ (94,86 руб.) | 0.1 | 2067,78 948,57 | 719.91 | 399.3 |  | 206.78 | 94.86 | 71.99 | 39.93 | 29.16 | 2.92
8 | ТЕР25-12-006-01 Пр.рег.службы по тарифам ХМАО №44-нп от 08.07.2011 | Очистка воздухом без пропуска очистного поршня полости трубопровода Ду 57 мм (1 км трубопровода) НР (3,38 руб.): 126% от ФОТ (2,68 руб.) СП (1,61 руб.): 60% от ФОТ (2,68 руб.) | 0.1 | 77,08 20,88 | 56,2 5,91 |  |  | 7.71 | 2.09 | 5,62 0,59 |  | 0.59 | 0.06
9 | ТЕР25-12-010-01 Пр.рег.службы по тарифам ХМАО №44-нп от 08.07.2011 | Пневматическое испытание (воздухом) трубопроводов: до Ду 100 мм (1 км трубопровода) НР (49,09 руб.): 126% от ФОТ (38,96 руб.) СП (23,38 руб.): 60% от ФОТ (38,96 руб.) | 0.01 | 13409,98 2521,33 | 10888,65 1375,08 |  |  | 134.1 | 25.21 | 108,89 13,75 |  | 78.42 | 0.78
10 | ТЕР24-02-125-01 Пр.рег.службы по тарифам ХМАО №44-нп от 08.07.2011 | Выдержка под давлением от 0,6 до 1,2 МПа при испытании на прочность и герметичность газопроводов условным диаметром 57 мм (1 участок испытания газопровода) НР (969,26 руб.): 137% от ФОТ (707,49 руб.) СП (629,67 руб.): 89% от ФОТ (707,49 руб.) | 1 | 6325,69 423,22 | 5902,47 284,27 |  |  | 6325.69 | 423.22 | 5902,47 284,27 |  | 14 | 14
Итого прямые затраты по смете в ценах 2001г. | [7 empty] | 26997.26 | 2429.04 | 15693,66 1774,76 | 8874.56 |  | 83.82
Накладные расходы | [7 empty] | 5708.93
Сметная прибыль | [7 empty] | 3708.63
Итого | [7 empty] | 36414.82 |  |  |  |  | 83.82
Индекс перевода в текущие цены 36 414,82 * 5,1199 | [7 empty] | 186440.24
НДС 18% | [7 empty] | 33559.24
Всего по смете в текущих ценах с НДС 18% | [7 empty] | 219999.48 |  |  |  |  | 83.82