## устройство покрытия дороги
Приложение 2
к извещению об осуществлении закупки
Обоснование начальной (максимальной) цены контракта, начальная сумма цен указанных единиц и максимальное значение цены контракта При определении начальной (максимальной) цены контракта в соответствии со статьей 22 Федерального закона от 5 апреля 2013 г.№44-ФЗ «О контрактной системе в сфере закупок товаров, работ, услуг для обеспечения государственных и муниципальных нужд» применен проектно-сметный метод, в соответствии с методиками и нормативами (государственными элементными сметными нормами) строительных работ и специальных строительных работ, утвержденными в соответствии с компетенцией федеральным органом исполнительной власти, осуществляющим функции по выработке государственной политики и нормативно-правовому регулированию в сфере строительства, или органом исполнительной власти субъекта Российской Федерации.
ЛОКАЛЬНЫЙ СМЕТНЫЙ РАСЧЕТ (СМЕТА)
Выполнение работ по устройству покрытия дороги из асфальтобетона по ул. Ермака (от пер. Школьный до ул. Вавилова) в городе Югорске
(наименование работ и затрат)
Составлен | ресурсно-индексным | методом
Основание
(проектная и (или) иная техническая документация)
Составлен(а) в текущем уровне цен |  | I квартал 2024 года
Сметная стоимость |  |  | 17455.58 | тыс.руб.
в том числе:
| строительных работ |  | 15094.24 | тыс.руб. |  |  |  | Средства на оплату труда рабочих |  |  |  | 196.33 | тыс.руб.
| монтажных работ |  | 0 | тыс.руб. |  |  |  | Средства на оплату труда машинистов |  |  |  | 171.66 | тыс.руб.
| оборудования |  | 0 | тыс.руб. |  |  |  | Нормативные затраты труда рабочих |  |  |  | 450.97 | чел.-ч.
| прочих затрат |  | 0 | тыс.руб. |  |  |  | Нормативные затраты труда машинистов |  |  |  | 287.34 | чел.-ч.
№ п/п | Обоснование | Наименование работ и затрат |  |  | Единица измерения | Количество |  |  | Сметная стоимость, руб.
[6 empty] | на единицу измерения | коэффициенты | всего с учетом коэффициентов | на единицу измерения в базисном уровне цен | индекс | на единицу измерения в текущем уровне цен | коэффициенты | всего в текущем уровне цен
1 | 2 | 3 |  |  | 4 | 5 | 6 | 7 | 8 | 9 | 10 | 11 | 12
Раздел 1. Устройство дороги из асфальтобетона
Демонтажные работы
1 | ГЭСН01-02-099-03 | Валка деревьев мягких пород с корня, диаметр стволов: свыше 20 до 24 см |  |  | 4: 100 шт; 5: 0.04; 6: 1; 7: 0.04
Объем=4 / 100
| 1 | ОТ(ЗТ) |  |  | 4: чел.-ч; 7: 0.3384; 12: 162.87
| 1-100-38 | Средний разряд работы 3,8 |  |  | 4: чел.-ч; 5: 8.46; 7: 0.3384; 10: 481.29; 12: 162.87
| 4 | М |  |  | 12: 2.83
| 01.3.01.01-0002 | Бензин автомобильный АИ-98, АИ-95 |  |  | 4: т; 5: 0.00127; 7: 5.08e-05; 10: 55661.84; 12: 2.83
|  | Итого прямые затраты |  |  | 12: 165.7
|  | ФОТ |  |  | 12: 162.87
| Пр/812-001.4-3 | НР Земляные работы, выполняемые по другим видам работ (подготовительным, сопутствующим, укрепительным) |  |  | 4: %; 5: 90; 7: 90; 12: 146.58
| Пр/774-001.4 | СП Земляные работы, выполняемые по другим видам работ (подготовительным, сопутствующим, укрепительным) |  |  | 4: %; 5: 41; 7: 41; 12: 66.78
|  | Всего по позиции |  |  | 10: 9476.5; 12: 379.06
2 | ГЭСН01-02-099-01 | Валка деревьев мягких пород с корня, диаметр стволов: до 16 см |  |  | 4: 100 шт; 5: 0.08; 6: 1; 7: 0.08
Объем=8 / 100
| 1 | ОТ(ЗТ) |  |  | 4: чел.-ч; 7: 0.4168; 12: 200.6
| 1-100-38 | Средний разряд работы 3,8 |  |  | 4: чел.-ч; 5: 5.21; 7: 0.4168; 10: 481.29; 12: 200.6
| 4 | М |  |  | 12: 3.47
| 01.3.01.01-0002 | Бензин автомобильный АИ-98, АИ-95 |  |  | 4: т; 5: 0.00078; 7: 6.24e-05; 10: 55661.84; 12: 3.47
|  | Итого прямые затраты |  |  | 12: 204.07
|  | ФОТ |  |  | 12: 200.6
| Пр/812-001.4-3 | НР Земляные работы, выполняемые по другим видам работ (подготовительным, сопутствующим, укрепительным) |  |  | 4: %; 5: 90; 7: 90; 12: 180.54
| Пр/774-001.4 | СП Земляные работы, выполняемые по другим видам работ (подготовительным, сопутствующим, укрепительным) |  |  | 4: %; 5: 41; 7: 41; 12: 82.25
|  | Всего по позиции |  |  | 10: 5835.75; 12: 466.86
3 | ГЭСНр68-01-001-01 | Корчевка пней твердых пород вручную с засыпкой ям от корчевки в городских условиях, диаметр пня: до 25 см |  |  | 4: шт; 5: 12; 6: 1; 7: 12
| 1 | ОТ(ЗТ) |  |  | 4: чел.-ч; 7: 41.88; 12: 18002.54
| 1-100-28 | Средний разряд работы 2,8 |  |  | 4: чел.-ч; 5: 3.49; 7: 41.88; 10: 429.86; 12: 18002.54
| 2 | ЭМ |  |  | 12: 1844.09
|  | ОТм(ЗТм) |  |  | 4: чел.-ч; 7: 2.88; 12: 1417.88
| 91.14.02-001 | Автомобили бортовые, грузоподъемность до 5 т |  |  | 4: маш.час; 5: 0.24; 7: 2.88; 10: 640.31; 12: 1844.09
| 4-100-040 | ОТм(Зтм) Средний разряд машинистов 4 |  |  | 4: чел.-ч; 5: 0.24; 7: 2.88; 10: 492.32; 12: 1417.88
Н | 16.2.01.02 | Земля растительная |  |  | 4: м3; 5: 0.2; 7: 2.4
|  | Итого прямые затраты |  |  | 12: 21264.51
|  | ФОТ |  |  | 12: 19420.42
| Пр/812-102.0-3 | НР Благоустройство (ремонтно-строительные) |  |  | 4: %; 5: 103; 7: 103; 12: 20003.03
| Пр/774-102.0 | СП Благоустройство (ремонтно-строительные) |  |  | 4: %; 5: 54; 7: 54; 12: 10487.03
|  | Всего по позиции |  |  | 10: 4312.88; 12: 51754.57
4 | ГЭСН01-01-031-01 Применительно | Разработка грунта с перемещением до 10 м бульдозерами мощностью: 96 кВт (130 л.с.), группа грунтов 1 (Срезка растительного слоя грунта) |  |  | 4: 1000 м3; 5: 0.2; 6: 1; 7: 0.2
Объем=(400*0,5) / 1000
| 2 | ЭМ |  |  | 12: 3252.23
|  | ОТм(ЗТм) |  |  | 4: чел.-ч; 7: 1.76; 12: 1163.92
| 91.01.01-036 | Бульдозеры, мощность 96 кВт (130 л.с.) |  |  | маш.час | 8.8 |  | 1.76 | 1061.99 | 1.74 | 1847.86 |  | 3252.23
| 4-100-060 | ОТм(Зтм) Средний разряд машинистов 6 |  |  | 4: чел.-ч; 5: 8.8; 7: 1.76; 10: 661.32; 12: 1163.92
|  | Итого прямые затраты |  |  | 12: 4416.15
|  | ФОТ |  |  | 12: 1163.92
| Пр/812-001.1-3 | НР Земляные работы, выполняемые механизированным способом |  |  | 4: %; 5: 93; 7: 93; 12: 1082.45
| Пр/774-001.1 | СП Земляные работы, выполняемые механизированным способом |  |  | 4: %; 5: 46; 7: 46; 12: 535.4
|  | Всего по позиции |  |  | 10: 30170; 12: 6034
5 | ГЭСН27-12-010-04 | Разборка дорог из сборных железобетонных плит площадью: свыше 3 м2 (Демонтаж тротуарных плит 3х1,5х0,18 - с сохранением материала) |  |  | 4: 100 м3; 5: 0.0324; 6: 1; 7: 0.0324
Объем=((3*1,5*0,18)*4) / 100
| 1 | ОТ(ЗТ) |  |  | 4: чел.-ч; 7: 1.2396; 12: 523.75
| 1-100-26 | Средний разряд работы 2,6 |  |  | 4: чел.-ч; 5: 38.26; 7: 1.2396; 10: 422.51; 12: 523.75
| 2 | ЭМ |  |  | 12: 1292.28
|  | ОТм(ЗТм) |  |  | 4: чел.-ч; 7: 0.95839; 12: 556.43
| 91.01.02-004 | Автогрейдеры среднего типа, мощность 99 кВт (135 л.с.) |  |  | маш.час | 0.31 |  | 0.010044 | 1299.64 | 1.46 | 1897.47 |  | 19.06
| 4-100-060 | ОТм(Зтм) Средний разряд машинистов 6 |  |  | 4: чел.-ч; 5: 0.31; 7: 0.010044; 10: 661.32; 12: 6.64
| 91.05.05-015 | Краны на автомобильном ходу, грузоподъемность 16 т |  |  | 4: маш.час; 5: 15.14; 7: 0.49054; 10: 1978.25; 12: 970.4
| 4-100-060 | ОТм(Зтм) Средний разряд машинистов 6 |  |  | 4: чел.-ч; 5: 15.14; 7: 0.49054; 10: 661.32; 12: 324.4
| 91.13.01-038 | Машины поливомоечные, вместимость цистерны 6 м3 |  |  | маш.час | 0.4 |  | 0.01296 | 1043.14 | 1.33 | 1387.38 |  | 17.98
| 4-100-040 | ОТм(Зтм) Средний разряд машинистов 4 |  |  | 4: чел.-ч; 5: 0.4; 7: 0.01296; 10: 492.32; 12: 6.38
| 91.14.02-001 | Автомобили бортовые, грузоподъемность до 5 т |  |  | 4: маш.час; 5: 13.73; 7: 0.44485; 10: 640.31; 12: 284.84
| 4-100-040 | ОТм(Зтм) Средний разряд машинистов 4 |  |  | 4: чел.-ч; 5: 13.73; 7: 0.44485; 10: 492.32; 12: 219.01
|  | Итого прямые затраты |  |  | 12: 2372.46
|  | ФОТ |  |  | 12: 1080.18
| Пр/812-021.0-3 | НР Автомобильные дороги |  |  | 4: %; 5: 148; 7: 148; 12: 1598.67
| Пр/774-021.0 | СП Автомобильные дороги |  |  | 4: %; 5: 134; 7: 134; 12: 1447.44
|  | Всего по позиции |  |  | 10: 167239.81; 12: 5418.57
6 | 03-1 | Погрузка в автотранспортное средство: изделия из сборного железобетона, бетона, керамзитобетона массой до 3 т |  |  | т | 8 | 1 | 8 |  |  | 393.42 |  | 3147.36
Объем=2*4
|  | Всего по позиции |  |  | 12: 3147.36
7 | 01-20-1-01-0005 | Перевозка грузов I класса автомобилями бортовыми грузоподъемностью до 20 т по дорогам с усовершенствованным (асфальтобетонным, цементобетонным, железобетонным, обработанным органическим вяжущим) дорожным покрытием на расстояние 5 км |  |  | т | 8 | 1 | 8 |  |  | 339.77 |  | 2718.16
Объем=2*4
|  | Всего по позиции |  |  | 12: 2718.16
8 | 03-2 | Разгрузка с автотранспортного средства: изделия из сборного железобетона, бетона, керамзитобетона массой до 3 т |  |  | т | 8 | 1 | 8 |  |  | 393.42 |  | 3147.36
Объем=2*4
|  | Всего по позиции |  |  | 12: 3147.36
9 | ГЭСН27-03-010-01 | Разборка бортовых камней: на бетонном основании |  |  | 4: 100 м; 5: 0.15; 6: 1; 7: 0.15
Объем=15 / 100
| 1 | ОТ(ЗТ) |  |  | 4: чел.-ч; 7: 11.505; 12: 4734.19
| 1-100-23 | Средний разряд работы 2,3 |  |  | 4: чел.-ч; 5: 76.7; 7: 11.505; 10: 411.49; 12: 4734.19
|  | Итого прямые затраты |  |  | 12: 4734.19
|  | ФОТ |  |  | 12: 4734.19
| Пр/812-021.0-3 | НР Автомобильные дороги |  |  | 4: %; 5: 148; 7: 148; 12: 7006.6
| Пр/774-021.0 | СП Автомобильные дороги |  |  | 4: %; 5: 134; 7: 134; 12: 6343.81
|  | Всего по позиции |  |  | 10: 120564; 12: 18084.6
10 | ГЭСНр68-02-012-01 | Разборка тротуаров и дорожек из плит с их отноской и укладкой в штабель |  |  | 4: 100 м2; 5: 0.055; 6: 1; 7: 0.055
Объем=5,5 / 100
| 1 | ОТ(ЗТ) |  |  | 4: чел.-ч; 7: 1.0274; 12: 401.25
| 1-100-17 | Средний разряд работы 1,7 |  |  | 4: чел.-ч; 5: 18.68; 7: 1.0274; 10: 390.55; 12: 401.25
|  | Итого прямые затраты |  |  | 12: 401.25
|  | ФОТ |  |  | 12: 401.25
| Пр/812-102.0-3 | НР Благоустройство (ремонтно-строительные) |  |  | 4: %; 5: 103; 7: 103; 12: 413.29
| Пр/774-102.0 | СП Благоустройство (ремонтно-строительные) |  |  | 4: %; 5: 54; 7: 54; 12: 216.68
|  | Всего по позиции |  |  | 10: 18749.45; 12: 1031.22
11 | ГЭСН07-06-002-07 Применительно | Устройство плит перекрытий каналов площадью: свыше 1 до 5 м2 (Демонтаж плиты перекрытия 1,5х1,5 с люком) |  |  | 4: 100 шт; 5: 0.02; 6: 1; 7: 0.02
Объем=2 / 100
| Приказ от 14.07.2022 № 571/пр п.83 табл.2 | Демонтаж (разборка) сборных бетонных и железобетонных строительных конструкций ОЗП=0,8; ЭМ=0,8 к расх.; ЗПМ=0,8; МАТ=0 к расх.; ТЗ=0,8; ТЗМ=0,8
| 1 | ОТ(ЗТ) |  |  | 4: чел.-ч; 7: 1.5899; 12: 765.21
| 1-100-38 | Средний разряд работы 3,8 |  |  | чел.-ч | 99.37 | 0.8 | 1.5899 |  |  | 481.29 |  | 765.21
| 2 | ЭМ |  |  | 12: 2270.48
|  | ОТм(ЗТм) |  |  | 4: чел.-ч; 7: 0.93216; 12: 616.46
| 91.05.06-007 | Краны на гусеничном ходу, грузоподъемность 25 т |  |  | маш.час | 58.26 | 0.8 | 0.93216 | 1703.3 | 1.43 | 2435.72 |  | 2270.48
| 4-100-060 | ОТм(Зтм) Средний разряд машинистов 6 |  |  | чел.-ч | 58.26 | 0.8 | 0.93216 |  |  | 661.32 |  | 616.46
| 4 | М |  |  | 12: 0
| 04.3.01.09-0012 | Раствор готовый кладочный, цементный, М50 |  |  | м3 | 0.51 | 0 | 0 | 3486.8 | 2.2 | 7670.96 |  | 0
Н | 05.1.01.12 | Конструкции сборные железобетонные |  |  | 4: шт; 5: 100; 6: 0; 7: 0
|  | Итого прямые затраты |  |  | 12: 3652.15
|  | ФОТ |  |  | 12: 1381.67
| Пр/812-007.0-3 | НР Бетонные и железобетонные сборные конструкции и работы в строительстве |  |  | 4: %; 5: 111; 7: 111; 12: 1533.65
| Пр/774-007.0 | СП Бетонные и железобетонные сборные конструкции и работы в строительстве |  |  | 4: %; 5: 73; 7: 73; 12: 1008.62
|  | Всего по позиции |  |  | 10: 309721; 12: 6194.42
12 | 03-1 | Погрузка в автотранспортное средство: изделия из сборного железобетона, бетона, керамзитобетона массой до 3 т |  |  | т | 1.3 | 1 | 1.3 |  |  | 393.42 |  | 511.45
Объем=0,65*2
|  | Всего по позиции |  |  | 12: 511.45
13 | 02-15-1-01-0010 | Перевозка грузов I класса автомобилями-самосвалами грузоподъемностью до 15 т по дорогам с усовершенствованным (асфальтобетонным, цементобетонным, железобетонным, обработанным органическим вяжущим) дорожным покрытием на расстояние 10 км |  |  | т | 1.3 | 1 | 1.3 |  |  | 211.19 |  | 274.55
Объем=0,65*2
|  | Всего по позиции |  |  | 12: 274.55
14 | Калькуляция | Утилизация строительного мусора |  |  | 1 м3 | 0.52 | 1 | 0.52 |  |  | 516.67 |  | 268.67
Объем=0,26*2
|  | Всего по позиции |  |  | 12: 268.67
Монтажные работы
15 | ГЭСН01-02-013-01 Применительно | Уплотнение грунтов катками самоходными грунтовыми вибрационными, массой 18-20 т на первый проход по одному следу толщиной: 20 см |  |  | 4: 1000 м3; 5: 0.165; 6: 1; 7: 0.165
Объем=165 / 1000
| 2 | ЭМ |  |  | 12: 4207.15
|  | ОТм(ЗТм) |  |  | 4: чел.-ч; 7: 1.1451; 12: 757.28
| 91.01.01-039 | Бульдозеры, мощность 132 кВт (180 л.с.) |  |  | 4: маш.час; 5: 5.4; 7: 0.891; 10: 3942.26; 12: 3512.55
| 4-100-060 | ОТм(Зтм) Средний разряд машинистов 6 |  |  | 4: чел.-ч; 5: 5.4; 7: 0.891; 10: 661.32; 12: 589.24
| 91.08.03-019 | Катки самоходные гладкие вибрационные, масса 18 т |  |  | 4: маш.час; 5: 1.54; 7: 0.2541; 10: 2733.57; 12: 694.6
| 4-100-060 | ОТм(Зтм) Средний разряд машинистов 6 |  |  | 4: чел.-ч; 5: 1.54; 7: 0.2541; 10: 661.32; 12: 168.04
|  | Итого прямые затраты |  |  | 12: 4964.43
|  | ФОТ |  |  | 12: 757.28
| Пр/812-001.1-3 | НР Земляные работы, выполняемые механизированным способом |  |  | 4: %; 5: 93; 7: 93; 12: 704.27
| Пр/774-001.1 | СП Земляные работы, выполняемые механизированным способом |  |  | 4: %; 5: 46; 7: 46; 12: 348.35
|  | Всего по позиции |  |  | 10: 36466.97; 12: 6017.05
16 | ГЭСН01-02-013-06 Применительно | На каждый последующий проход по одному следу добавлять: к норме 01-02-013-01 |  |  | 4: 1000 м3; 5: 0.165; 6: 1; 7: 0.165
Объем=165 / 1000
| 2 | ЭМ |  |  | 12: 599.88
|  | ОТм(ЗТм) |  |  | 4: чел.-ч; 7: 0.21945; 12: 145.13
| 91.08.03-019 | Катки самоходные гладкие вибрационные, масса 18 т |  |  | 4: маш.час; 5: 1.33; 7: 0.21945; 10: 2733.57; 12: 599.88
| 4-100-060 | ОТм(Зтм) Средний разряд машинистов 6 |  |  | 4: чел.-ч; 5: 1.33; 7: 0.21945; 10: 661.32; 12: 145.13
|  | Итого прямые затраты |  |  | 12: 745.01
|  | ФОТ |  |  | 12: 145.13
| Пр/812-001.1-3 | НР Земляные работы, выполняемые механизированным способом |  |  | 4: %; 5: 93; 7: 93; 12: 134.97
| Пр/774-001.1 | СП Земляные работы, выполняемые механизированным способом |  |  | 4: %; 5: 46; 7: 46; 12: 66.76
|  | Всего по позиции |  |  | 10: 5737.82; 12: 946.74
17 | Прайс-лист | Песок строительный |  |  | м3 | 181.5 | 1 | 181.5 |  |  | 375 |  | 68062.5
Объем=165*1,1
Цена=450/1,2
|  | Всего по позиции |  |  | 12: 68062.5
18 | ГЭСН27-02-010-02 | Установка бортовых камней бетонных: при других видах покрытий |  |  | 4: 100 м; 5: 0.3; 6: 1; 7: 0.3
Объем=30 / 100
| 1 | ОТ(ЗТ) |  |  | 4: чел.-ч; 7: 20.94; 12: 9078.12
| 1-100-29 | Средний разряд работы 2,9 |  |  | 4: чел.-ч; 5: 69.8; 7: 20.94; 10: 433.53; 12: 9078.12
| 2 | ЭМ |  |  | 12: 369.7
|  | ОТм(ЗТм) |  |  | 4: чел.-ч; 7: 0.195; 12: 126.93
| 91.05.05-015 | Краны на автомобильном ходу, грузоподъемность 16 т |  |  | 4: маш.час; 5: 0.61; 7: 0.183; 10: 1978.25; 12: 362.02
| 4-100-060 | ОТм(Зтм) Средний разряд машинистов 6 |  |  | 4: чел.-ч; 5: 0.61; 7: 0.183; 10: 661.32; 12: 121.02
| 91.14.02-001 | Автомобили бортовые, грузоподъемность до 5 т |  |  | 4: маш.час; 5: 0.04; 7: 0.012; 10: 640.31; 12: 7.68
| 4-100-040 | ОТм(Зтм) Средний разряд машинистов 4 |  |  | 4: чел.-ч; 5: 0.04; 7: 0.012; 10: 492.32; 12: 5.91
| 4 | М |  |  | 12: 21069.72
| 01.7.15.06-0111 | Гвозди строительные |  |  | т | 0.001 |  | 0.0003 | 70296.2 | 1.21 | 85058.4 |  | 25.52
| 04.1.02.05-0006 | Смеси бетонные тяжелого бетона (БСТ), класс В15 (М200) |  |  | м3 | 5.9 |  | 1.77 | 4742.74 | 2.38 | 11287.72 |  | 19979.26
| 04.3.01.09-0014 | Раствор готовый кладочный, цементный, М100 |  |  | м3 | 0.06 |  | 0.018 | 3778.62 | 2.2 | 8312.96 |  | 149.63
| 11.1.03.06-0070 | Доска обрезная хвойных пород, естественной влажности, длина 2-6,5 м, ширина 100-250 мм, толщина 25 мм, сорт II |  |  | м3 | 0.17 |  | 0.051 | 10082.68 | 1.78 | 17947.17 |  | 915.31
П,Н | 05.2.03.03 | Камни бортовые бетонные |  |  | 4: м3; 5: 0; 7: 0
|  | Итого прямые затраты |  |  | 12: 30644.47
|  | ФОТ |  |  | 12: 9205.05
| Пр/812-021.0-3 | НР Автомобильные дороги |  |  | 4: %; 5: 148; 7: 148; 12: 13623.47
| Пр/774-021.0 | СП Автомобильные дороги |  |  | 4: %; 5: 134; 7: 134; 12: 12334.77
|  | Всего по позиции |  |  | 10: 188675.7; 12: 56602.71
19 | ФСБЦ-05.2.03.03-0012 | Камни бортовые бетонные марки БР, БВ, бетон В30 (М400) |  |  | м3 | 1.29 | 1 | 1.29 | 5746.75 | 2.85 | 16378.24 |  | 21127.93
Объем=0,043*30
|  | Всего по позиции |  |  | 12: 21127.93
20 | ГЭСН07-06-002-07 Применительно | Устройство плит перекрытий каналов площадью: свыше 1 до 5 м2 (Устройство плиты перекрытия 1,5х1,5 м ) |  |  | 4: 100 шт; 5: 0.02; 6: 1; 7: 0.02
Объем=2 / 100
| 1 | ОТ(ЗТ) |  |  | 4: чел.-ч; 7: 1.9874; 12: 956.52
| 1-100-38 | Средний разряд работы 3,8 |  |  | 4: чел.-ч; 5: 99.37; 7: 1.9874; 10: 481.29; 12: 956.52
| 2 | ЭМ |  |  | 12: 2838.1
|  | ОТм(ЗТм) |  |  | 4: чел.-ч; 7: 1.1652; 12: 770.57
| 91.05.06-007 | Краны на гусеничном ходу, грузоподъемность 25 т |  |  | маш.час | 58.26 |  | 1.1652 | 1703.3 | 1.43 | 2435.72 |  | 2838.1
| 4-100-060 | ОТм(Зтм) Средний разряд машинистов 6 |  |  | 4: чел.-ч; 5: 58.26; 7: 1.1652; 10: 661.32; 12: 770.57
| 4 | М |  |  | 12: 78.24
| 04.3.01.09-0012 | Раствор готовый кладочный, цементный, М50 |  |  | м3 | 0.51 |  | 0.0102 | 3486.8 | 2.2 | 7670.96 |  | 78.24
Н | 05.1.01.12 | Конструкции сборные железобетонные |  |  | 4: шт; 5: 100; 7: 2
|  | Итого прямые затраты |  |  | 12: 4643.43
|  | ФОТ |  |  | 12: 1727.09
| Пр/812-007.0-3 | НР Бетонные и железобетонные сборные конструкции и работы в строительстве |  |  | 4: %; 5: 111; 7: 111; 12: 1917.07
| Пр/774-007.0 | СП Бетонные и железобетонные сборные конструкции и работы в строительстве |  |  | 4: %; 5: 73; 7: 73; 12: 1260.78
|  | Всего по позиции |  |  | 10: 391064; 12: 7821.28
21 | ФСБЦ-05.1.01.09-1022 Применительно | Плиты перекрытий водоприемных колодцев железобетонные, объем до 0,07 м3, бетон В15, расход арматуры от 100 до 150 кг/м3 (Плита перекрытия ПО-2 с отверстием) |  |  | м3 | 0.44 | 1 | 0.44 | 19962.1 | 1.57 | 31340.5 |  | 13789.82
Объем=0,22*2
|  | Всего по позиции |  |  | 12: 13789.82
22 | ГЭСН23-04-011-01 | Установка люка |  |  | 4: шт; 5: 2; 6: 1; 7: 2
| 1 | ОТ(ЗТ) |  |  | 4: чел.-ч; 7: 2.62; 12: 1159.93
| 1-100-31 | Средний разряд работы 3,1 |  |  | 4: чел.-ч; 5: 1.31; 7: 2.62; 10: 442.72; 12: 1159.93
| 2 | ЭМ |  |  | 12: 76.84
|  | ОТм(ЗТм) |  |  | 4: чел.-ч; 7: 0.12; 12: 59.08
| 91.14.02-001 | Автомобили бортовые, грузоподъемность до 5 т |  |  | 4: маш.час; 5: 0.06; 7: 0.12; 10: 640.31; 12: 76.84
| 4-100-040 | ОТм(Зтм) Средний разряд машинистов 4 |  |  | 4: чел.-ч; 5: 0.06; 7: 0.12; 10: 492.32; 12: 59.08
| 4 | М |  |  | 12: 22.93
| 04.1.02.05-0007 | Смеси бетонные тяжелого бетона (БСТ), класс В20 (М250) |  |  | м3 | 0.0008 |  | 0.0016 | 4808.88 | 2.98 | 14330.46 |  | 22.93
Н | 08.1.02.06 | Люки чугунные |  |  | 4: шт; 5: 1; 7: 2
|  | Итого прямые затраты |  |  | 12: 1318.78
|  | ФОТ |  |  | 12: 1219.01
| Пр/812-018.0-3 | НР Наружные сети водопровода, канализации, теплоснабжения, газопровода |  |  | 4: %; 5: 118; 7: 118; 12: 1438.43
| Пр/774-018.0 | СП Наружные сети водопровода, канализации, теплоснабжения, газопровода |  |  | 4: %; 5: 74; 7: 74; 12: 902.07
|  | Всего по позиции |  |  | 10: 1829.64; 12: 3659.28
23 | ФСБЦ-08.1.02.06-0043 | Люк чугунный круглый тяжелый, номинальная нагрузка 250 кН, диаметр лаза 600 мм |  |  | шт | 2 | 1 | 2 | 6404.93 | 1.48 | 9479.3 |  | 18958.6
|  | Всего по позиции |  |  | 12: 18958.6
24 | ГЭСН01-02-027-01 | Планировка площадей: механизированным способом, группа грунтов 1 |  |  | 4: 1000 м2; 5: 2.238; 6: 1; 7: 2.238
Объем=2238 / 1000
| 2 | ЭМ |  |  | 12: 3171.91
|  | ОТм(ЗТм) |  |  | 4: чел.-ч; 7: 1.8799; 12: 1243.23
| 91.01.01-035 | Бульдозеры, мощность 79 кВт (108 л.с.) |  |  | маш.час | 0.5 |  | 1.119 | 887.54 | 1.74 | 1544.32 |  | 1728.09
| 4-100-060 | ОТм(Зтм) Средний разряд машинистов 6 |  |  | 4: чел.-ч; 5: 0.5; 7: 1.119; 10: 661.32; 12: 740.02
| 91.01.02-004 | Автогрейдеры среднего типа, мощность 99 кВт (135 л.с.) |  |  | маш.час | 0.34 |  | 0.76092 | 1299.64 | 1.46 | 1897.47 |  | 1443.82
| 4-100-060 | ОТм(Зтм) Средний разряд машинистов 6 |  |  | 4: чел.-ч; 5: 0.34; 7: 0.76092; 10: 661.32; 12: 503.21
|  | Итого прямые затраты |  |  | 12: 4415.14
|  | ФОТ |  |  | 12: 1243.23
| Пр/812-001.4-3 | НР Земляные работы, выполняемые по другим видам работ (подготовительным, сопутствующим, укрепительным) |  |  | 4: %; 5: 90; 7: 90; 12: 1118.91
| Пр/774-001.4 | СП Земляные работы, выполняемые по другим видам работ (подготовительным, сопутствующим, укрепительным) |  |  | 4: %; 5: 41; 7: 41; 12: 509.72
|  | Всего по позиции |  |  | 10: 2700.52; 12: 6043.77
25 | ГЭСН27-04-001-04 | Устройство подстилающих и выравнивающих слоев оснований: из щебня (отсыпка съездов к домам) |  |  | 4: 100 м3; 5: 0.504; 6: 1; 7: 0.504
Объем=50,4 / 100
| 1 | ОТ(ЗТ) |  |  | 4: чел.-ч; 7: 10.8864; 12: 4479.64
| 1-100-23 | Средний разряд работы 2,3 |  |  | 4: чел.-ч; 5: 21.6; 7: 10.8864; 10: 411.49; 12: 4479.64
| 2 | ЭМ |  |  | 12: 28641
|  | ОТм(ЗТм) |  |  | 4: чел.-ч; 7: 10.3824; 12: 6659.07
| 91.01.01-035 | Бульдозеры, мощность 79 кВт (108 л.с.) |  |  | маш.час | 2.59 |  | 1.3054 | 887.54 | 1.74 | 1544.32 |  | 2015.89
| 4-100-060 | ОТм(Зтм) Средний разряд машинистов 6 |  |  | 4: чел.-ч; 5: 2.59; 7: 1.3054; 10: 661.32; 12: 863.26
| 91.01.02-004 | Автогрейдеры среднего типа, мощность 99 кВт (135 л.с.) |  |  | маш.час | 2.3 |  | 1.1592 | 1299.64 | 1.46 | 1897.47 |  | 2199.55
| 4-100-060 | ОТм(Зтм) Средний разряд машинистов 6 |  |  | 4: чел.-ч; 5: 2.3; 7: 1.1592; 10: 661.32; 12: 766.6
| 91.06.05-011 | Погрузчики одноковшовые универсальные фронтальные пневмоколесные, номинальная вместимость основного ковша 2,6 м3, грузоподъемность 5 т |  |  | 4: маш.час; 5: 2.46; 7: 1.2398; 10: 1901.81; 12: 2357.94
| 4-100-050 | ОТм(Зтм) Средний разряд машинистов 5 |  |  | 4: чел.-ч; 5: 2.46; 7: 1.2398; 10: 565.8; 12: 701.5
| 91.08.03-030 | Катки самоходные пневмоколесные статические, масса 30 т |  |  | маш.час | 12.21 |  | 6.1538 | 2391.6 | 1.45 | 3467.82 |  | 21340.41
| 4-100-060 | ОТм(Зтм) Средний разряд машинистов 6 |  |  | 4: чел.-ч; 5: 12.21; 7: 6.1538; 10: 661.32; 12: 4069.66
| 91.13.01-038 | Машины поливомоечные, вместимость цистерны 6 м3 |  |  | маш.час | 1.04 |  | 0.52416 | 1043.14 | 1.33 | 1387.38 |  | 727.21
| 4-100-040 | ОТм(Зтм) Средний разряд машинистов 4 |  |  | 4: чел.-ч; 5: 1.04; 7: 0.52416; 10: 492.32; 12: 258.05
| 4 | М |  |  | 12: 183.95
| 01.7.03.01-0001 | Вода |  |  | м3 | 7 |  | 3.528 | 35.71 | 1.46 | 52.14 |  | 183.95
П,Н | 02.2.05.04 | Щебень из плотных горных пород |  |  | 4: м3; 5: 0; 7: 0
|  | Итого прямые затраты |  |  | 12: 39963.66
|  | ФОТ |  |  | 12: 11138.71
| Пр/812-021.0-3 | НР Автомобильные дороги |  |  | 4: %; 5: 148; 7: 148; 12: 16485.29
| Пр/774-021.0 | СП Автомобильные дороги |  |  | 4: %; 5: 134; 7: 134; 12: 14925.87
|  | Всего по позиции |  |  | 10: 141616.71; 12: 71374.82
26 | ФСБЦ-02.2.05.04-2058 | Щебень из плотных горных пород для строительных работ М 800, фракция 10-20 мм |  |  | м3 | 64.008 | 1 | 64.008 | 2220.14 | 2.06 | 4573.49 |  | 292739.95
Объем=50,4*1,27
|  | Всего по позиции |  |  | 12: 292739.95
27 | ГЭСН27-04-014-01 | Устройство покрытий толщиной 15 см при укатке щебня с пределом прочности на сжатие до 68,6 МПа (700 кгс/см2): однослойных |  |  | 4: 1000 м2; 5: 2.238; 6: 1; 7: 2.238
Объем=2238 / 1000
| 1 | ОТ(ЗТ) |  |  | 4: чел.-ч; 7: 110.781; 12: 47212.65
| 1-100-27 | Средний разряд работы 2,7 |  |  | 4: чел.-ч; 5: 49.5; 7: 110.781; 10: 426.18; 12: 47212.65
| 2 | ЭМ |  |  | 12: 139985.19
|  | ОТм(ЗТм) |  |  | 4: чел.-ч; 7: 76.9424; 12: 43183.43
| 91.01.01-034 | Бульдозеры, мощность 59 кВт (80 л.с.) |  |  | маш.час | 2.35 |  | 5.2593 | 828.16 | 1.74 | 1441 |  | 7578.65
| 4-100-050 | ОТм(Зтм) Средний разряд машинистов 5 |  |  | 4: чел.-ч; 5: 2.35; 7: 5.2593; 10: 565.8; 12: 2975.71
| 91.01.02-004 | Автогрейдеры среднего типа, мощность 99 кВт (135 л.с.) |  |  | маш.час | 0.36 |  | 0.80568 | 1299.64 | 1.46 | 1897.47 |  | 1528.75
| 4-100-060 | ОТм(Зтм) Средний разряд машинистов 6 |  |  | 4: чел.-ч; 5: 0.36; 7: 0.80568; 10: 661.32; 12: 532.81
| 91.06.05-011 | Погрузчики одноковшовые универсальные фронтальные пневмоколесные, номинальная вместимость основного ковша 2,6 м3, грузоподъемность 5 т |  |  | 4: маш.час; 5: 4.17; 7: 9.3325; 10: 1901.81; 12: 17748.57
| 4-100-050 | ОТм(Зтм) Средний разряд машинистов 5 |  |  | 4: чел.-ч; 5: 4.17; 7: 9.3325; 10: 565.8; 12: 5280.31
| 91.08.03-013 | Катки самоходные гладкие вибрационные, масса 9 т |  |  | 4: маш.час; 5: 16.9; 7: 37.8222; 10: 1805.88; 12: 68302.35
| 4-100-050 | ОТм(Зтм) Средний разряд машинистов 5 |  |  | 4: чел.-ч; 5: 16.9; 7: 37.8222; 10: 565.8; 12: 21399.8
| 91.08.03-016 | Катки самоходные гладкие вибрационные, масса 8 т |  |  | 4: маш.час; 5: 6.9; 7: 15.4422; 10: 2000.46; 12: 30891.5
| 4-100-050 | ОТм(Зтм) Средний разряд машинистов 5 |  |  | 4: чел.-ч; 5: 6.9; 7: 15.4422; 10: 565.8; 12: 8737.2
| 91.08.07-015 | Распределители щебня и гравия навесные на базе самосвала, ширина распределения 3000 мм |  |  | маш.час | 1.1 |  | 2.4618 | 1790.51 | 1.33 | 2381.38 |  | 5862.48
| 4-100-050 | ОТм(Зтм) Средний разряд машинистов 5 |  |  | 4: чел.-ч; 5: 1.1; 7: 2.4618; 10: 565.8; 12: 1392.89
| 91.13.01-038 | Машины поливомоечные, вместимость цистерны 6 м3 |  |  | маш.час | 2.6 |  | 5.8188 | 1043.14 | 1.33 | 1387.38 |  | 8072.89
| 4-100-040 | ОТм(Зтм) Средний разряд машинистов 4 |  |  | 4: чел.-ч; 5: 2.6; 7: 5.8188; 10: 492.32; 12: 2864.71
| 4 | М |  |  | 12: 2333.79
| 01.7.03.01-0001 | Вода |  |  | м3 | 20 |  | 44.76 | 35.71 | 1.46 | 52.14 |  | 2333.79
|  | Итого прямые затраты |  |  | 12: 232715.06
|  | ФОТ |  |  | 12: 90396.08
| Пр/812-021.0-3 | НР Автомобильные дороги |  |  | 4: %; 5: 148; 7: 148; 12: 133786.2
| Пр/774-021.0 | СП Автомобильные дороги |  |  | 4: %; 5: 134; 7: 134; 12: 121130.75
|  | Всего по позиции |  |  | 10: 217887.4; 12: 487632.01
28 | ГЭСН27-04-014-04 | На каждый 1 см изменения толщины слоя добавлять или исключать к нормам 27-04-014-01, 27-04-014-02, 27-04-014-03 |  |  | 4: 1000 м2; 5: 2.238; 6: 1; 7: 2.238
Объем=2238 / 1000
толщина 20см ПЗ=5 (ОЗП=5; ЭМ=5 к расх.; ЗПМ=5; МАТ=5 к расх.; ТЗ=5; ТЗМ=5)
| 2 | ЭМ |  |  | 12: 53485.06
|  | ОТм(ЗТм) |  |  | 4: чел.-ч; 7: 28.0869; 12: 15891.57
| 91.06.05-011 | Погрузчики одноковшовые универсальные фронтальные пневмоколесные, номинальная вместимость основного ковша 2,6 м3, грузоподъемность 5 т |  |  | маш.час | 0.83 | 5 | 9.2877 |  |  | 1901.81 |  | 17663.44
| 4-100-050 | ОТм(Зтм) Средний разряд машинистов 5 |  |  | чел.-ч | 0.83 | 5 | 9.2877 |  |  | 565.8 |  | 5254.98
| 91.08.03-013 | Катки самоходные гладкие вибрационные, масса 9 т |  |  | маш.час | 0.82 | 5 | 9.1758 |  |  | 1805.88 |  | 16570.39
| 4-100-050 | ОТм(Зтм) Средний разряд машинистов 5 |  |  | чел.-ч | 0.82 | 5 | 9.1758 |  |  | 565.8 |  | 5191.67
| 91.08.03-016 | Катки самоходные гладкие вибрационные, масса 8 т |  |  | маш.час | 0.86 | 5 | 9.6234 |  |  | 2000.46 |  | 19251.23
| 4-100-050 | ОТм(Зтм) Средний разряд машинистов 5 |  |  | чел.-ч | 0.86 | 5 | 9.6234 |  |  | 565.8 |  | 5444.92
|  | Итого прямые затраты |  |  | 12: 69376.63
|  | ФОТ |  |  | 12: 15891.57
| Пр/812-021.0-3 | НР Автомобильные дороги |  |  | 4: %; 5: 148; 7: 148; 12: 23519.52
| Пр/774-021.0 | СП Автомобильные дороги |  |  | 4: %; 5: 134; 7: 134; 12: 21294.7
|  | Всего по позиции |  |  | 10: 51023.61; 12: 114190.85
29 | ФСБЦ-02.2.05.04-2090 | Щебень из плотных горных пород для строительных работ М 800, фракция 20-40 мм |  |  | м3 | 568.452 | 1 | 568.452 | 2184.44 | 2.06 | 4499.95 |  | 2558005.58
Объем=2238*0,2*1,27
|  | Всего по позиции |  |  | 12: 2558005.58
30 | ГЭСН27-06-029-01 | Устройство покрытия из горячих асфальтобетонных смесей асфальтоукладчиками второго типоразмера, толщина слоя 4 см |  |  | 4: 1000 м2; 5: 2.112; 6: 1; 7: 2.112
Объем=2112 / 1000
| 1 | ОТ(ЗТ) |  |  | 4: чел.-ч; 7: 44.0563; 12: 19747.36
| 1-100-32 | Средний разряд работы 3,2 |  |  | 4: чел.-ч; 5: 20.86; 7: 44.0563; 10: 448.23; 12: 19747.36
| 2 | ЭМ |  |  | 12: 107850.18
|  | ОТм(ЗТм) |  |  | 4: чел.-ч; 7: 35.5027; 12: 21674.48
| 91.06.03-049 | Лебедки ручные и рычажные тяговым усилием до 9,81 кН (1 т) |  |  | маш.час | 2.44 |  | 5.1533 | 1.21 | 1.55 | 1.88 |  | 9.69
| 91.06.05-011 | Погрузчики одноковшовые универсальные фронтальные пневмоколесные, номинальная вместимость основного ковша 2,6 м3, грузоподъемность 5 т |  |  | 4: маш.час; 5: 0.55; 7: 1.1616; 10: 1901.81; 12: 2209.14
| 4-100-050 | ОТм(Зтм) Средний разряд машинистов 5 |  |  | 4: чел.-ч; 5: 0.55; 7: 1.1616; 10: 565.8; 12: 657.23
| 91.08.01-004 | Асфальтоукладчики гусеничные, максимальная ширина укладки 5 м, скорость укладки до 30 м/мин, производительность 350 т/ч |  |  | маш.час | 2.04 |  | 4.3085 | 2646.78 | 1.57 | 4155.44 |  | 17903.63
| 4-100-070 | ОТм(Зтм) Средний разряд машинистов 7 |  |  | 4: чел.-ч; 5: 2.04; 7: 4.3085; 10: 705.41; 12: 3039.24
| 91.08.03-017 | Катки самоходные гладкие вибрационные, масса 10 т |  |  | маш.час | 2.14 |  | 4.5197 | 1398.2 | 1.46 | 2041.37 |  | 9226.34
| 4-100-050 | ОТм(Зтм) Средний разряд машинистов 5 |  |  | 4: чел.-ч; 5: 2.14; 7: 4.5197; 10: 565.8; 12: 2557.23
| 91.08.03-045 | Катки самоходные гладкие вибрационные, масса 7 т |  |  | 4: маш.час; 5: 1.51; 7: 3.1891; 10: 1951.08; 12: 6222.23
| 4-100-050 | ОТм(Зтм) Средний разряд машинистов 5 |  |  | 4: чел.-ч; 5: 1.51; 7: 3.1891; 10: 565.8; 12: 1804.4
| 91.08.03-047 | Катки самоходные пневмоколесные статические, масса 12 т |  |  | 4: маш.час; 5: 2.59; 7: 5.4701; 10: 1890.08; 12: 10338.89
| 4-100-060 | ОТм(Зтм) Средний разряд машинистов 6 |  |  | 4: чел.-ч; 5: 2.59; 7: 5.4701; 10: 661.32; 12: 3617.47
| 91.08.03-049 | Катки самоходные гладкие вибрационные, масса 14 т |  |  | 4: маш.час; 5: 0.97; 7: 2.0486; 10: 2458.75; 12: 5037.09
| 4-100-060 | ОТм(Зтм) Средний разряд машинистов 6 |  |  | 4: чел.-ч; 5: 0.97; 7: 2.0486; 10: 661.32; 12: 1354.81
| 91.08.06-001 | Нарезчики швов, максимальная глубина резки 240 мм, мощность 17,7 кВт (24 л.с.) |  |  | маш.час | 1.52 |  | 3.2102 | 181.3 | 1.28 | 232.06 |  | 744.97
| 91.08.11-041 | Разогреватели швов инфракрасные |  |  | маш.час | 2.04 |  | 4.3085 | 59.52 | 1.62 | 96.42 |  | 415.42
| 91.13.01-038 | Машины поливомоечные, вместимость цистерны 6 м3 |  |  | маш.час | 3.1 |  | 6.5472 | 1043.14 | 1.33 | 1387.38 |  | 9083.45
| 4-100-040 | ОТм(Зтм) Средний разряд машинистов 4 |  |  | 4: чел.-ч; 5: 3.1; 7: 6.5472; 10: 492.32; 12: 3223.32
| 91.13.03-112 | Спецавтомобили-вездеходы, грузоподъемность до 1,5 т |  |  | маш.час | 0.2 |  | 0.4224 | 435.27 | 1.36 | 591.97 |  | 250.05
| 4-100-050 | ОТм(Зтм) Средний разряд машинистов 5 |  |  | 4: чел.-ч; 5: 0.2; 7: 0.4224; 10: 565.8; 12: 238.99
| 91.18.01-013 | Компрессоры передвижные, давление 2 МПа (20 атм), производительность 60 м3/мин |  |  | маш.час | 3.71 |  | 7.8355 | 4141.29 | 1.43 | 5922.04 |  | 46402.26
| 4-100-060 | ОТм(Зтм) Средний разряд машинистов 6 |  |  | 4: чел.-ч; 5: 3.71; 7: 7.8355; 10: 661.32; 12: 5181.79
| 91.21.10-002 | Молотки отбойные пневматические при работе от передвижных компрессоров |  |  | 4: маш.час; 5: 1.15; 7: 2.4288; 10: 2.89; 12: 7.02
| 4 | М |  |  | 12: 20648.91
| 01.2.03.07-0023 | Эмульсия битумно-дорожная |  |  | т | 0.004 |  | 0.008448 | 16583.53 | 1.35 | 22387.77 |  | 189.13
| 01.7.03.01-0002 | Вода водопроводная |  |  | м3 | 20.52 |  | 43.3382 | 36.31 | 1.46 | 53.01 |  | 2297.36
| 01.7.07.26-0032 | Шнур полиамидный крученый, диаметр 2 мм |  |  | т | 0.0024 |  | 0.0050688 | 907036.67 | 1.19 | 1079373.64 |  | 5471.13
| 01.7.15.02-0051 | Болты анкерные |  |  | т | 0.012 |  | 0.025344 | 89330.06 | 1.2 | 107196.07 |  | 2716.78
| 01.7.17.06-0061 | Круг алмазный отрезной сегментный, диаметр 350 мм, толщина алмазной кромки 3,2 мм, высота алмазной кромки 8 мм |  |  | шт | 0.782 |  | 1.6516 | 4728.65 | 1.24 | 5863.53 |  | 9684.11
| 08.1.02.11-0001 | Поковки из квадратных заготовок, масса 1,5-4,5 кг |  |  | т | 0.0008 |  | 0.0016896 | 55898.18 | 1.98 | 110678.4 |  | 187
| 08.4.03.02-0002 | Сталь арматурная горячекатаная гладкая, класс A-I, диаметр 6-22 мм |  |  | т | 0.0008 |  | 0.0016896 | 63745 | 0.96 | 61195.2 |  | 103.4
П,Н | 04.2.01.01 | Смеси асфальтобетонные |  |  | 4: т; 5: 0; 7: 0
|  | Итого прямые затраты |  |  | 12: 169920.93
|  | ФОТ |  |  | 12: 41421.84
| Пр/812-021.0-3 | НР Автомобильные дороги |  |  | 4: %; 5: 148; 7: 148; 12: 61304.32
| Пр/774-021.0 | СП Автомобильные дороги |  |  | 4: %; 5: 134; 7: 134; 12: 55505.27
|  | Всего по позиции |  |  | 10: 135762.56; 12: 286730.52
31 | ГЭСН27-06-030-01 | При изменении толщины покрытия на 0,5 см добавлять или исключать: к норме 27-06-029-01 |  |  | 4: 1000 м2; 5: 2.112; 6: 1; 7: 2.112
Объем=2112 / 1000
толщина ПЗ=2 (ОЗП=2; ЭМ=2 к расх.; ЗПМ=2; МАТ=2 к расх.; ТЗ=2; ТЗМ=2)
| 1 | ОТ(ЗТ) |  |  | 4: чел.-ч; 7: 1.4784; 12: 711.54
| 1-100-38 | Средний разряд работы 3,8 |  |  | чел.-ч | 0.35 | 2 | 1.4784 |  |  | 481.29 |  | 711.54
| 2 | ЭМ |  |  | 12: 4766.56
|  | ОТм(ЗТм) |  |  | 4: чел.-ч; 7: 1.5629; 12: 936.42
| 91.06.05-011 | Погрузчики одноковшовые универсальные фронтальные пневмоколесные, номинальная вместимость основного ковша 2,6 м3, грузоподъемность 5 т |  |  | маш.час | 0.11 | 2 | 0.46464 |  |  | 1901.81 |  | 883.66
| 4-100-050 | ОТм(Зтм) Средний разряд машинистов 5 |  |  | чел.-ч | 0.11 | 2 | 0.46464 |  |  | 565.8 |  | 262.89
| 91.08.01-004 | Асфальтоукладчики гусеничные, максимальная ширина укладки 5 м, скорость укладки до 30 м/мин, производительность 350 т/ч |  |  | маш.час | 0.1 | 2 | 0.4224 | 2646.78 | 1.57 | 4155.44 |  | 1755.26
| 4-100-070 | ОТм(Зтм) Средний разряд машинистов 7 |  |  | чел.-ч | 0.1 | 2 | 0.4224 |  |  | 705.41 |  | 297.97
| 91.08.11-041 | Разогреватели швов инфракрасные |  |  | маш.час | 0.1 | 2 | 0.4224 | 59.52 | 1.62 | 96.42 |  | 40.73
| 91.13.01-038 | Машины поливомоечные, вместимость цистерны 6 м3 |  |  | маш.час | 0.1 | 2 | 0.4224 | 1043.14 | 1.33 | 1387.38 |  | 586.03
| 4-100-040 | ОТм(Зтм) Средний разряд машинистов 4 |  |  | чел.-ч | 0.1 | 2 | 0.4224 |  |  | 492.32 |  | 207.96
| 91.18.01-013 | Компрессоры передвижные, давление 2 МПа (20 атм), производительность 60 м3/мин |  |  | маш.час | 0.06 | 2 | 0.25344 | 4141.29 | 1.43 | 5922.04 |  | 1500.88
| 4-100-060 | ОТм(Зтм) Средний разряд машинистов 6 |  |  | чел.-ч | 0.06 | 2 | 0.25344 |  |  | 661.32 |  | 167.6
| 4 | М |  |  | 12: 193.09
| 01.2.03.07-0023 | Эмульсия битумно-дорожная |  |  | т | 0.001 | 2 | 0.004224 | 16583.53 | 1.35 | 22387.77 |  | 94.57
| 01.7.03.01-0002 | Вода водопроводная |  |  | м3 | 0.44 | 2 | 1.8586 | 36.31 | 1.46 | 53.01 |  | 98.52
П,Н | 04.2.01.01 | Смеси асфальтобетонные |  |  | 4: т; 5: 0; 6: 2; 7: 0
|  | Итого прямые затраты |  |  | 12: 6607.61
|  | ФОТ |  |  | 12: 1647.96
| Пр/812-021.0-3 | НР Автомобильные дороги |  |  | 4: %; 5: 148; 7: 148; 12: 2438.98
| Пр/774-021.0 | СП Автомобильные дороги |  |  | 4: %; 5: 134; 7: 134; 12: 2208.27
|  | Всего по позиции |  |  | 10: 5329.01; 12: 11254.86
32 | ФСБЦ-04.2.01.01-1266 Применительно | Смеси асфальтобетонные А 32 НТ на ПБВ (Смесь асфальтобетонная А32Нн) |  |  | т | 264 | 1 | 264 | 6238.06 | 1.99 | 12413.74 |  | 3277227.36
Объем=2112*0,05*2,5
|  | Всего по позиции |  |  | 12: 3277227.36
33 | ГЭСН27-06-035-01 | Подгрунтовочные работы путем розлива битумной эмульсии с применением автогудронатора |  |  | 4: т; 5: 0.76032; 6: 1; 7: 0.76032
Объем=2112*0,36/1000
| 2 | ЭМ |  |  | 12: 246.11
|  | ОТм(ЗТм) |  |  | 4: чел.-ч; 7: 0.27372; 12: 144.81
| 91.08.02-003 | Автогудронаторы, емкость цистерны 6000 л |  |  | маш.час | 0.18 |  | 0.13686 | 1303.1 | 1.38 | 1798.28 |  | 246.11
| 4-100-045 | ОТм(Зтм) Средний разряд машинистов 4,5 |  |  | 4: чел.-ч; 5: 0.36; 7: 0.27372; 10: 529.06; 12: 144.81
| 4 | М |  |  | 12: 17532.53
| 01.2.03.07-0023 | Эмульсия битумно-дорожная |  |  | т | 1.03 |  | 0.78313 | 16583.53 | 1.35 | 22387.77 |  | 17532.53
|  | Итого прямые затраты |  |  | 12: 17923.45
|  | ФОТ |  |  | 12: 144.81
| Пр/812-021.0-3 | НР Автомобильные дороги |  |  | 4: %; 5: 148; 7: 148; 12: 214.32
| Пр/774-021.0 | СП Автомобильные дороги |  |  | 4: %; 5: 134; 7: 134; 12: 194.05
|  | Всего по позиции |  |  | 10: 24110.66; 12: 18331.82
34 | ГЭСН27-06-029-01 | Устройство покрытия из горячих асфальтобетонных смесей асфальтоукладчиками второго типоразмера, толщина слоя 4 см |  |  | 4: 1000 м2; 5: 2.112; 6: 1; 7: 2.112
Объем=2112 / 1000
| 1 | ОТ(ЗТ) |  |  | 4: чел.-ч; 7: 44.0563; 12: 19747.36
| 1-100-32 | Средний разряд работы 3,2 |  |  | 4: чел.-ч; 5: 20.86; 7: 44.0563; 10: 448.23; 12: 19747.36
| 2 | ЭМ |  |  | 12: 107850.18
|  | ОТм(ЗТм) |  |  | 4: чел.-ч; 7: 35.5027; 12: 21674.48
| 91.06.03-049 | Лебедки ручные и рычажные тяговым усилием до 9,81 кН (1 т) |  |  | маш.час | 2.44 |  | 5.1533 | 1.21 | 1.55 | 1.88 |  | 9.69
| 91.06.05-011 | Погрузчики одноковшовые универсальные фронтальные пневмоколесные, номинальная вместимость основного ковша 2,6 м3, грузоподъемность 5 т |  |  | 4: маш.час; 5: 0.55; 7: 1.1616; 10: 1901.81; 12: 2209.14
| 4-100-050 | ОТм(Зтм) Средний разряд машинистов 5 |  |  | 4: чел.-ч; 5: 0.55; 7: 1.1616; 10: 565.8; 12: 657.23
| 91.08.01-004 | Асфальтоукладчики гусеничные, максимальная ширина укладки 5 м, скорость укладки до 30 м/мин, производительность 350 т/ч |  |  | маш.час | 2.04 |  | 4.3085 | 2646.78 | 1.57 | 4155.44 |  | 17903.63
| 4-100-070 | ОТм(Зтм) Средний разряд машинистов 7 |  |  | 4: чел.-ч; 5: 2.04; 7: 4.3085; 10: 705.41; 12: 3039.24
| 91.08.03-017 | Катки самоходные гладкие вибрационные, масса 10 т |  |  | маш.час | 2.14 |  | 4.5197 | 1398.2 | 1.46 | 2041.37 |  | 9226.34
| 4-100-050 | ОТм(Зтм) Средний разряд машинистов 5 |  |  | 4: чел.-ч; 5: 2.14; 7: 4.5197; 10: 565.8; 12: 2557.23
| 91.08.03-045 | Катки самоходные гладкие вибрационные, масса 7 т |  |  | 4: маш.час; 5: 1.51; 7: 3.1891; 10: 1951.08; 12: 6222.23
| 4-100-050 | ОТм(Зтм) Средний разряд машинистов 5 |  |  | 4: чел.-ч; 5: 1.51; 7: 3.1891; 10: 565.8; 12: 1804.4
| 91.08.03-047 | Катки самоходные пневмоколесные статические, масса 12 т |  |  | 4: маш.час; 5: 2.59; 7: 5.4701; 10: 1890.08; 12: 10338.89
| 4-100-060 | ОТм(Зтм) Средний разряд машинистов 6 |  |  | 4: чел.-ч; 5: 2.59; 7: 5.4701; 10: 661.32; 12: 3617.47
| 91.08.03-049 | Катки самоходные гладкие вибрационные, масса 14 т |  |  | 4: маш.час; 5: 0.97; 7: 2.0486; 10: 2458.75; 12: 5037.09
| 4-100-060 | ОТм(Зтм) Средний разряд машинистов 6 |  |  | 4: чел.-ч; 5: 0.97; 7: 2.0486; 10: 661.32; 12: 1354.81
| 91.08.06-001 | Нарезчики швов, максимальная глубина резки 240 мм, мощность 17,7 кВт (24 л.с.) |  |  | маш.час | 1.52 |  | 3.2102 | 181.3 | 1.28 | 232.06 |  | 744.97
| 91.08.11-041 | Разогреватели швов инфракрасные |  |  | маш.час | 2.04 |  | 4.3085 | 59.52 | 1.62 | 96.42 |  | 415.42
| 91.13.01-038 | Машины поливомоечные, вместимость цистерны 6 м3 |  |  | маш.час | 3.1 |  | 6.5472 | 1043.14 | 1.33 | 1387.38 |  | 9083.45
| 4-100-040 | ОТм(Зтм) Средний разряд машинистов 4 |  |  | 4: чел.-ч; 5: 3.1; 7: 6.5472; 10: 492.32; 12: 3223.32
| 91.13.03-112 | Спецавтомобили-вездеходы, грузоподъемность до 1,5 т |  |  | маш.час | 0.2 |  | 0.4224 | 435.27 | 1.36 | 591.97 |  | 250.05
| 4-100-050 | ОТм(Зтм) Средний разряд машинистов 5 |  |  | 4: чел.-ч; 5: 0.2; 7: 0.4224; 10: 565.8; 12: 238.99
| 91.18.01-013 | Компрессоры передвижные, давление 2 МПа (20 атм), производительность 60 м3/мин |  |  | маш.час | 3.71 |  | 7.8355 | 4141.29 | 1.43 | 5922.04 |  | 46402.26
| 4-100-060 | ОТм(Зтм) Средний разряд машинистов 6 |  |  | 4: чел.-ч; 5: 3.71; 7: 7.8355; 10: 661.32; 12: 5181.79
| 91.21.10-002 | Молотки отбойные пневматические при работе от передвижных компрессоров |  |  | 4: маш.час; 5: 1.15; 7: 2.4288; 10: 2.89; 12: 7.02
| 4 | М |  |  | 12: 20648.91
| 01.2.03.07-0023 | Эмульсия битумно-дорожная |  |  | т | 0.004 |  | 0.008448 | 16583.53 | 1.35 | 22387.77 |  | 189.13
| 01.7.03.01-0002 | Вода водопроводная |  |  | м3 | 20.52 |  | 43.3382 | 36.31 | 1.46 | 53.01 |  | 2297.36
| 01.7.07.26-0032 | Шнур полиамидный крученый, диаметр 2 мм |  |  | т | 0.0024 |  | 0.0050688 | 907036.67 | 1.19 | 1079373.64 |  | 5471.13
| 01.7.15.02-0051 | Болты анкерные |  |  | т | 0.012 |  | 0.025344 | 89330.06 | 1.2 | 107196.07 |  | 2716.78
| 01.7.17.06-0061 | Круг алмазный отрезной сегментный, диаметр 350 мм, толщина алмазной кромки 3,2 мм, высота алмазной кромки 8 мм |  |  | шт | 0.782 |  | 1.6516 | 4728.65 | 1.24 | 5863.53 |  | 9684.11
| 08.1.02.11-0001 | Поковки из квадратных заготовок, масса 1,5-4,5 кг |  |  | т | 0.0008 |  | 0.0016896 | 55898.18 | 1.98 | 110678.4 |  | 187
| 08.4.03.02-0002 | Сталь арматурная горячекатаная гладкая, класс A-I, диаметр 6-22 мм |  |  | т | 0.0008 |  | 0.0016896 | 63745 | 0.96 | 61195.2 |  | 103.4
П,Н | 04.2.01.01 | Смеси асфальтобетонные |  |  | 4: т; 5: 0; 7: 0
|  | Итого прямые затраты |  |  | 12: 169920.93
|  | ФОТ |  |  | 12: 41421.84
| Пр/812-021.0-3 | НР Автомобильные дороги |  |  | 4: %; 5: 148; 7: 148; 12: 61304.32
| Пр/774-021.0 | СП Автомобильные дороги |  |  | 4: %; 5: 134; 7: 134; 12: 55505.27
|  | Всего по позиции |  |  | 10: 135762.56; 12: 286730.52
35 | ФСБЦ-04.2.01.01-1230 Применительно | Смеси асфальтобетонные А 16 НЛ на ПБВ (Смесь асфальтобетонная А16Вн) |  |  | т | 211.2 | 1 | 211.2 | 6038.96 | 1.99 | 12017.53 |  | 2538102.34
Объем=2112*0,04*2,5
|  | Всего по позиции |  |  | 12: 2538102.34
36 | ГЭСН27-09-016-04 | Разметка проезжей части краской прерывистой линией шириной 0,1 м при соотношении штриха и промежутка: 1:1 |  |  | 4: км; 5: 0.286; 6: 1; 7: 0.286
Объем=286/1000
| 1 | ОТ(ЗТ) |  |  | 4: чел.-ч; 7: 1.0468; 12: 412.27
| 1-100-18 | Средний разряд работы 1,8 |  |  | 4: чел.-ч; 5: 3.66; 7: 1.0468; 10: 393.85; 12: 412.27
| 2 | ЭМ |  |  | 12: 444.81
|  | ОТм(ЗТм) |  |  | 4: чел.-ч; 7: 0.58344; 12: 308.47
| 91.13.01-036 | Машины разметочные самоходные для нанесения краски, ширина наносимой линии 50-300 мм |  |  | маш.час | 1.01 |  | 0.28886 | 81.21 | 1.54 | 125.06 |  | 36.12
| 4-100-050 | ОТм(Зтм) Средний разряд машинистов 5 |  |  | 4: чел.-ч; 5: 1.01; 7: 0.28886; 10: 565.8; 12: 163.44
| 91.13.01-038 | Машины поливомоечные, вместимость цистерны 6 м3 |  |  | маш.час | 1.03 |  | 0.29458 | 1043.14 | 1.33 | 1387.38 |  | 408.69
| 4-100-040 | ОТм(Зтм) Средний разряд машинистов 4 |  |  | 4: чел.-ч; 5: 1.03; 7: 0.29458; 10: 492.32; 12: 145.03
Н | 14.4.04.08 | Эмаль |  |  | 4: кг; 5: 21; 7: 6.006
|  | Итого прямые затраты |  |  | 12: 1165.55
|  | ФОТ |  |  | 12: 720.74
| Пр/812-021.0-3 | НР Автомобильные дороги |  |  | 4: %; 5: 148; 7: 148; 12: 1066.7
| Пр/774-021.0 | СП Автомобильные дороги |  |  | 4: %; 5: 134; 7: 134; 12: 965.79
|  | Всего по позиции |  |  | 10: 11181.96; 12: 3198.04
37 | ФСБЦ-01.5.01.01-1000 | Краска для дорожной разметки автомобильных дорог, суспензия пигментов и наполнителей в акриловом сополимере с модифицирующими добавками, цвет белый |  |  | кг | 6.006 | 1 | 6.006 | 118.29 | 1.14 | 134.85 |  | 809.91
|  | Всего по позиции |  |  | 12: 809.91
38 | ГЭСН27-09-016-01 | Разметка проезжей части краской сплошной линией шириной: 0,1 м |  |  | 4: км; 5: 0.572; 6: 1; 7: 0.572
Объем=572/1000
| 1 | ОТ(ЗТ) |  |  | 4: чел.-ч; 7: 2.0935; 12: 824.53
| 1-100-18 | Средний разряд работы 1,8 |  |  | 4: чел.-ч; 5: 3.66; 7: 2.0935; 10: 393.85; 12: 824.53
| 2 | ЭМ |  |  | 12: 889.64
|  | ОТм(ЗТм) |  |  | 4: чел.-ч; 7: 1.1669; 12: 616.93
| 91.13.01-036 | Машины разметочные самоходные для нанесения краски, ширина наносимой линии 50-300 мм |  |  | маш.час | 1.01 |  | 0.57772 | 81.21 | 1.54 | 125.06 |  | 72.25
| 4-100-050 | ОТм(Зтм) Средний разряд машинистов 5 |  |  | 4: чел.-ч; 5: 1.01; 7: 0.57772; 10: 565.8; 12: 326.87
| 91.13.01-038 | Машины поливомоечные, вместимость цистерны 6 м3 |  |  | маш.час | 1.03 |  | 0.58916 | 1043.14 | 1.33 | 1387.38 |  | 817.39
| 4-100-040 | ОТм(Зтм) Средний разряд машинистов 4 |  |  | 4: чел.-ч; 5: 1.03; 7: 0.58916; 10: 492.32; 12: 290.06
Н | 14.4.04.08 | Эмаль |  |  | 4: кг; 5: 42; 7: 24.024
|  | Итого прямые затраты |  |  | 12: 2331.1
|  | ФОТ |  |  | 12: 1441.46
| Пр/812-021.0-3 | НР Автомобильные дороги |  |  | 4: %; 5: 148; 7: 148; 12: 2133.36
| Пр/774-021.0 | СП Автомобильные дороги |  |  | 4: %; 5: 134; 7: 134; 12: 1931.56
|  | Всего по позиции |  |  | 10: 11181.85; 12: 6396.02
39 | ФСБЦ-01.5.01.01-1000 | Краска для дорожной разметки автомобильных дорог, суспензия пигментов и наполнителей в акриловом сополимере с модифицирующими добавками, цвет белый |  |  | кг | 24.024 | 1 | 24.024 | 118.29 | 1.14 | 134.85 |  | 3239.64
|  | Всего по позиции |  |  | 12: 3239.64
40 | ГЭСН27-09-016-07 Применительно | Разметка проезжей части краской линий регулирования дорожного движения сложной конфигурации по трафаретам с использованием маркировочных машин ручных (Разметка пешеходный переход) |  |  | 4: 10 м2; 5: 4.42; 6: 1; 7: 4.42
Объем=44,2 / 10
| 1 | ОТ(ЗТ) |  |  | 4: чел.-ч; 7: 22.4536; 12: 10064.38
| 1-100-32 | Средний разряд работы 3,2 |  |  | 4: чел.-ч; 5: 5.08; 7: 22.4536; 10: 448.23; 12: 10064.38
| 2 | ЭМ |  |  | 12: 776.53
|  | ОТм(ЗТм) |  |  | 4: чел.-ч; 7: 5.4808; 12: 3088.04
| 91.13.01-036 | Машины разметочные самоходные для нанесения краски, ширина наносимой линии 50-300 мм |  |  | маш.час | 1.2 |  | 5.304 | 81.21 | 1.54 | 125.06 |  | 663.32
| 4-100-050 | ОТм(Зтм) Средний разряд машинистов 5 |  |  | 4: чел.-ч; 5: 1.2; 7: 5.304; 10: 565.8; 12: 3001
| 91.14.02-001 | Автомобили бортовые, грузоподъемность до 5 т |  |  | 4: маш.час; 5: 0.04; 7: 0.1768; 10: 640.31; 12: 113.21
| 4-100-040 | ОТм(Зтм) Средний разряд машинистов 4 |  |  | 4: чел.-ч; 5: 0.04; 7: 0.1768; 10: 492.32; 12: 87.04
| 4 | М |  |  | 12: 38.87
| 08.3.05.05-0053 | Сталь листовая оцинкованная, толщина 0,7 мм |  |  | т | 0.0001 |  | 0.000442 | 86227.5 | 1.02 | 87952.05 |  | 38.87
Н | 01.5.01.01 | Краски разметочные дорожные |  |  | 4: т; 5: 0.007; 7: 0.03094
|  | Итого прямые затраты |  |  | 12: 13967.82
|  | ФОТ |  |  | 12: 13152.42
| Пр/812-021.0-3 | НР Автомобильные дороги |  |  | 4: %; 5: 148; 7: 148; 12: 19465.58
| Пр/774-021.0 | СП Автомобильные дороги |  |  | 4: %; 5: 134; 7: 134; 12: 17624.24
|  | Всего по позиции |  |  | 10: 11551.5; 12: 51057.64
41 | ФСБЦ-01.5.01.01-1000 | Краска для дорожной разметки автомобильных дорог, суспензия пигментов и наполнителей в акриловом сополимере с модифицирующими добавками, цвет белый |  |  | кг | 30.94 | 1 | 30.94 | 118.29 | 1.14 | 134.85 |  | 4172.26
Объем=0,03094*1000
|  | Всего по позиции |  |  | 12: 4172.26
Итоги по разделу 1 Устройство дороги из асфальтобетона :
|  | Итого прямые затраты (справочно) |  |  | 12: 9614137.92
в том числе:
|  | Оплата труда рабочих |  |  | 12: 139184.71
|  | Эксплуатация машин |  |  | 12: 464857.92
|  | Оплата труда машинистов (Отм) |  |  | 12: 121034.61
|  | Материалы |  |  | 12: 8879261.8
|  | Перевозка |  |  | 12: 9798.88
|  | Строительные работы |  |  | 12: 10313654.67
|  | Строительные работы |  |  | 12: 10303855.79
в том числе:
|  | оплата труда |  |  | 12: 139184.71
|  | эксплуатация машин и механизмов |  |  | 12: 464857.92
|  | оплата труда машинистов (Отм) |  |  | 12: 121034.61
|  | материалы |  |  | 12: 8879261.8
|  | накладные расходы |  |  | 12: 372620.52
|  | сметная прибыль |  |  | 12: 326896.23
|  | Перевозка |  |  | 12: 9798.88
|  | Итого ФОТ (справочно) |  |  | 12: 260219.32
|  | Итого накладные расходы (справочно) |  |  | 12: 372620.52
|  | Итого сметная прибыль (справочно) |  |  | 12: 326896.23
|  | Итого по разделу 1 Устройство дороги из асфальтобетона |  |  | 12: 10313654.67
Справочно
|  | затраты труда рабочих |  |  | 7: 320.3969
|  | затраты труда машинистов |  |  | 7: 206.7401
Раздел 2. Устройство автомобильной парковки
42 | ГЭСН27-03-010-01 | Разборка бортовых камней: на бетонном основании (дорожных) |  |  | 4: 100 м; 5: 0.12; 6: 1; 7: 0.12
Объем=12 / 100
| 1 | ОТ(ЗТ) |  |  | 4: чел.-ч; 7: 9.204; 12: 3787.35
| 1-100-23 | Средний разряд работы 2,3 |  |  | 4: чел.-ч; 5: 76.7; 7: 9.204; 10: 411.49; 12: 3787.35
|  | Итого прямые затраты |  |  | 12: 3787.35
|  | ФОТ |  |  | 12: 3787.35
| Пр/812-021.0-3 | НР Автомобильные дороги |  |  | 4: %; 5: 148; 7: 148; 12: 5605.28
| Пр/774-021.0 | СП Автомобильные дороги |  |  | 4: %; 5: 134; 7: 134; 12: 5075.05
|  | Всего по позиции |  |  | 10: 120564; 12: 14467.68
43 | ГЭСН01-01-012-25 | Разработка грунта экскаваторами с погрузкой на автомобили-самосвалы, вместимость ковша 0,65 (0,5-1) м3, группа грунтов: 1 |  |  | 4: 1000 м3; 5: 0.1605; 6: 1; 7: 0.1605
Объем=(1070*0,15) / 1000
| 1 | ОТ(ЗТ) |  |  | 4: чел.-ч; 7: 1.284; 12: 514.2
| 1-100-20 | Средний разряд работы 2,0 |  |  | 4: чел.-ч; 5: 8; 7: 1.284; 10: 400.47; 12: 514.2
| 2 | ЭМ |  |  | 12: 6443.22
|  | ОТм(ЗТм) |  |  | 4: чел.-ч; 7: 3.7236; 12: 2462.49
| 91.01.01-035 | Бульдозеры, мощность 79 кВт (108 л.с.) |  |  | маш.час | 5.8 |  | 0.9309 | 887.54 | 1.74 | 1544.32 |  | 1437.61
| 4-100-060 | ОТм(Зтм) Средний разряд машинистов 6 |  |  | 4: чел.-ч; 5: 5.8; 7: 0.9309; 10: 661.32; 12: 615.62
| 91.01.05-086 | Экскаваторы одноковшовые дизельные на гусеничном ходу, объем ковша 0,65 м3 |  |  | 4: маш.час; 5: 17.4; 7: 2.7927; 10: 1792.39; 12: 5005.61
| 4-100-060 | ОТм(Зтм) Средний разряд машинистов 6 |  |  | 4: чел.-ч; 5: 17.4; 7: 2.7927; 10: 661.32; 12: 1846.87
| 4 | М |  |  | 12: 21.67
| 02.2.05.04-2090 | Щебень из плотных горных пород для строительных работ М 800, фракция 20-40 мм |  |  | м3 | 0.03 |  | 0.004815 | 2184.44 | 2.06 | 4499.95 |  | 21.67
|  | Итого прямые затраты |  |  | 12: 9441.58
|  | ФОТ |  |  | 12: 2976.69
| Пр/812-001.1-3 | НР Земляные работы, выполняемые механизированным способом |  |  | 4: %; 5: 93; 7: 93; 12: 2768.32
| Пр/774-001.1 | СП Земляные работы, выполняемые механизированным способом |  |  | 4: %; 5: 46; 7: 46; 12: 1369.28
|  | Всего по позиции |  |  | 10: 84605.48; 12: 13579.18
44 | 02-15-1-01-0005 | Перевозка грузов I класса автомобилями-самосвалами грузоподъемностью до 15 т по дорогам с усовершенствованным (асфальтобетонным, цементобетонным, железобетонным, обработанным органическим вяжущим) дорожным покрытием на расстояние 5 км |  |  | т | 256.8 | 1 | 256.8 |  |  | 129.26 |  | 33193.97
Объем=160,5*1,6
|  | Всего по позиции |  |  | 12: 33193.97
45 | ГЭСН01-02-057-01 Применительно | Разработка грунта вручную в траншеях глубиной до 2 м без креплений с откосами, группа грунтов: 1 (Разработка грунта вручную) |  |  | 4: 100 м3; 5: 0.013; 6: 1; 7: 0.013
Объем=1,3 / 100
| 1 | ОТ(ЗТ) |  |  | 4: чел.-ч; 7: 1.534; 12: 614.32
| 1-100-20 | Средний разряд работы 2,0 |  |  | 4: чел.-ч; 5: 118; 7: 1.534; 10: 400.47; 12: 614.32
|  | Итого прямые затраты |  |  | 12: 614.32
|  | ФОТ |  |  | 12: 614.32
| Пр/812-001.2-3 | НР Земляные работы, выполняемые ручным способом |  |  | 4: %; 5: 90; 7: 90; 12: 552.89
| Пр/774-001.2 | СП Земляные работы, выполняемые ручным способом |  |  | 4: %; 5: 40; 7: 40; 12: 245.73
|  | Всего по позиции |  |  | 10: 108687.69; 12: 1412.94
46 | ГЭСН27-12-010-04 | Разборка дорог из сборных железобетонных плит площадью: свыше 3 м2 (Демонтаж тротуарных плит 3х1,5х0,18) |  |  | 4: 100 м3; 5: 0.0324; 6: 1; 7: 0.0324
Объем=((3*1,5*0,18)*4) / 100
| 1 | ОТ(ЗТ) |  |  | 4: чел.-ч; 7: 1.2396; 12: 523.75
| 1-100-26 | Средний разряд работы 2,6 |  |  | 4: чел.-ч; 5: 38.26; 7: 1.2396; 10: 422.51; 12: 523.75
| 2 | ЭМ |  |  | 12: 1292.28
|  | ОТм(ЗТм) |  |  | 4: чел.-ч; 7: 0.95839; 12: 556.43
| 91.01.02-004 | Автогрейдеры среднего типа, мощность 99 кВт (135 л.с.) |  |  | маш.час | 0.31 |  | 0.010044 | 1299.64 | 1.46 | 1897.47 |  | 19.06
| 4-100-060 | ОТм(Зтм) Средний разряд машинистов 6 |  |  | 4: чел.-ч; 5: 0.31; 7: 0.010044; 10: 661.32; 12: 6.64
| 91.05.05-015 | Краны на автомобильном ходу, грузоподъемность 16 т |  |  | 4: маш.час; 5: 15.14; 7: 0.49054; 10: 1978.25; 12: 970.4
| 4-100-060 | ОТм(Зтм) Средний разряд машинистов 6 |  |  | 4: чел.-ч; 5: 15.14; 7: 0.49054; 10: 661.32; 12: 324.4
| 91.13.01-038 | Машины поливомоечные, вместимость цистерны 6 м3 |  |  | маш.час | 0.4 |  | 0.01296 | 1043.14 | 1.33 | 1387.38 |  | 17.98
| 4-100-040 | ОТм(Зтм) Средний разряд машинистов 4 |  |  | 4: чел.-ч; 5: 0.4; 7: 0.01296; 10: 492.32; 12: 6.38
| 91.14.02-001 | Автомобили бортовые, грузоподъемность до 5 т |  |  | 4: маш.час; 5: 13.73; 7: 0.44485; 10: 640.31; 12: 284.84
| 4-100-040 | ОТм(Зтм) Средний разряд машинистов 4 |  |  | 4: чел.-ч; 5: 13.73; 7: 0.44485; 10: 492.32; 12: 219.01
|  | Итого прямые затраты |  |  | 12: 2372.46
|  | ФОТ |  |  | 12: 1080.18
| Пр/812-021.0-3 | НР Автомобильные дороги |  |  | 4: %; 5: 148; 7: 148; 12: 1598.67
| Пр/774-021.0 | СП Автомобильные дороги |  |  | 4: %; 5: 134; 7: 134; 12: 1447.44
|  | Всего по позиции |  |  | 10: 167239.81; 12: 5418.57
47 | 03-1 | Погрузка в автотранспортное средство: изделия из сборного железобетона, бетона, керамзитобетона массой до 3 т |  |  | т | 8 | 1 | 8 |  |  | 393.42 |  | 3147.36
Объем=2*4
|  | Всего по позиции |  |  | 12: 3147.36
48 | 01-20-1-01-0005 | Перевозка грузов I класса автомобилями бортовыми грузоподъемностью до 20 т по дорогам с усовершенствованным (асфальтобетонным, цементобетонным, железобетонным, обработанным органическим вяжущим) дорожным покрытием на расстояние 5 км |  |  | т | 8 | 1 | 8 |  |  | 339.77 |  | 2718.16
Объем=2*4
|  | Всего по позиции |  |  | 12: 2718.16
49 | 03-2 | Разгрузка с автотранспортного средства: изделия из сборного железобетона, бетона, керамзитобетона массой до 3 т |  |  | т | 8 | 1 | 8 |  |  | 393.42 |  | 3147.36
Объем=2*4
|  | Всего по позиции |  |  | 12: 3147.36
50 | ГЭСН07-06-002-07 Применительно | Устройство плит перекрытий каналов площадью: свыше 1 до 5 м2 (Демонтаж плиты перекрытия колодца 1,5х1,5м) |  |  | 4: 100 шт; 5: 0.05; 6: 1; 7: 0.05
Объем=5 / 100
| Приказ от 14.07.2022 № 571/пр п.83 табл.2 | Демонтаж (разборка) сборных бетонных и железобетонных строительных конструкций ОЗП=0,8; ЭМ=0,8 к расх.; ЗПМ=0,8; МАТ=0 к расх.; ТЗ=0,8; ТЗМ=0,8
| 1 | ОТ(ЗТ) |  |  | 4: чел.-ч; 7: 3.9748; 12: 1913.03
| 1-100-38 | Средний разряд работы 3,8 |  |  | чел.-ч | 99.37 | 0.8 | 3.9748 |  |  | 481.29 |  | 1913.03
| 2 | ЭМ |  |  | 12: 5676.2
|  | ОТм(ЗТм) |  |  | 4: чел.-ч; 7: 2.3304; 12: 1541.14
| 91.05.06-007 | Краны на гусеничном ходу, грузоподъемность 25 т |  |  | маш.час | 58.26 | 0.8 | 2.3304 | 1703.3 | 1.43 | 2435.72 |  | 5676.2
| 4-100-060 | ОТм(Зтм) Средний разряд машинистов 6 |  |  | чел.-ч | 58.26 | 0.8 | 2.3304 |  |  | 661.32 |  | 1541.14
| 4 | М |  |  | 12: 0
| 04.3.01.09-0012 | Раствор готовый кладочный, цементный, М50 |  |  | м3 | 0.51 | 0 | 0 | 3486.8 | 2.2 | 7670.96 |  | 0
Н | 05.1.01.12 | Конструкции сборные железобетонные |  |  | 4: шт; 5: 100; 6: 0; 7: 0
|  | Итого прямые затраты |  |  | 12: 9130.37
|  | ФОТ |  |  | 12: 3454.17
| Пр/812-007.0-3 | НР Бетонные и железобетонные сборные конструкции и работы в строительстве |  |  | 4: %; 5: 111; 7: 111; 12: 3834.13
| Пр/774-007.0 | СП Бетонные и железобетонные сборные конструкции и работы в строительстве |  |  | 4: %; 5: 73; 7: 73; 12: 2521.54
|  | Всего по позиции |  |  | 10: 309720.8; 12: 15486.04
51 | 03-1 | Погрузка в автотранспортное средство: изделия из сборного железобетона, бетона, керамзитобетона массой до 3 т |  |  | т | 2.75 | 1 | 2.75 |  |  | 393.42 |  | 1081.91
Объем=0,55*5
|  | Всего по позиции |  |  | 12: 1081.91
52 | 01-20-1-01-0005 | Перевозка грузов I класса автомобилями бортовыми грузоподъемностью до 20 т по дорогам с усовершенствованным (асфальтобетонным, цементобетонным, железобетонным, обработанным органическим вяжущим) дорожным покрытием на расстояние 5 км |  |  | т | 2.75 | 1 | 2.75 |  |  | 339.77 |  | 934.37
Объем=0,55*5
|  | Всего по позиции |  |  | 12: 934.37
53 | 03-2 | Разгрузка с автотранспортного средства: изделия из сборного железобетона, бетона, керамзитобетона массой до 3 т |  |  | т | 2.75 | 1 | 2.75 |  |  | 393.42 |  | 1081.91
Объем=0,55*5
|  | Всего по позиции |  |  | 12: 1081.91
54 | ГЭСН09-05-007-03 Применительно | Вырезка отверстий в металлоконструкциях при толщине стали: от 10 до 20 мм (Понижение канализационного колодца) |  |  | 4: 100 м; 5: 0.15; 6: 1; 7: 0.15
Объем=15 / 100
| 1 | ОТ(ЗТ) |  |  | 4: чел.-ч; 7: 4.698; 12: 2312.92
| 1-100-40 | Средний разряд работы 4,0 |  |  | 4: чел.-ч; 5: 31.32; 7: 4.698; 10: 492.32; 12: 2312.92
| 2 | ЭМ |  |  | 12: 7.17
|  | ОТм(ЗТм) |  |  | 4: чел.-ч; 7: 0.00102; 12: 0.61
| 91.05.05-015 | Краны на автомобильном ходу, грузоподъемность 16 т |  |  | 4: маш.час; 5: 0.004; 7: 0.0006; 10: 1978.25; 12: 1.19
| 4-100-060 | ОТм(Зтм) Средний разряд машинистов 6 |  |  | 4: чел.-ч; 5: 0.004; 7: 0.0006; 10: 661.32; 12: 0.4
| 91.14.02-001 | Автомобили бортовые, грузоподъемность до 5 т |  |  | 4: маш.час; 5: 0.0028; 7: 0.00042; 10: 640.31; 12: 0.27
| 4-100-040 | ОТм(Зтм) Средний разряд машинистов 4 |  |  | 4: чел.-ч; 5: 0.0028; 7: 0.00042; 10: 492.32; 12: 0.21
| 91.17.04-042 | Аппараты для газовой сварки и резки |  |  | маш.час | 5.4 |  | 0.81 | 4.35 | 1.62 | 7.05 |  | 5.71
| 4 | М |  |  | 12: 735.46
| 01.3.02.03-0001 | Ацетилен газообразный технический |  |  | м3 | 3.36 |  | 0.504 | 340.41 | 1.53 | 520.83 |  | 262.5
| 01.3.02.08-0001 | Кислород газообразный технический |  |  | м3 | 24.3 |  | 3.645 | 114.64 | 1.08 | 123.81 |  | 451.29
| 01.7.03.04-0001 | Электроэнергия |  |  | 4: кВт-ч; 5: 22.5; 7: 3.375; 10: 6.42; 12: 21.67
|  | Итого прямые затраты |  |  | 12: 3056.16
|  | ФОТ |  |  | 12: 2313.53
| Пр/812-009.0-3 | НР Строительные металлические конструкции |  |  | 4: %; 5: 94; 7: 94; 12: 2174.72
| Пр/774-009.0 | СП Строительные металлические конструкции |  |  | 4: %; 5: 62; 7: 62; 12: 1434.39
|  | Всего по позиции |  |  | 10: 44435.13; 12: 6665.27
55 | ГЭСН07-06-002-07 Применительно | Устройство плит перекрытий каналов площадью: свыше 1 до 5 м2 (Монтаж плиты перекрытия колодца 1,5х1,5м) |  |  | 4: 100 шт; 5: 0.05; 6: 1; 7: 0.05
Объем=5 / 100
| 1 | ОТ(ЗТ) |  |  | 4: чел.-ч; 7: 4.9685; 12: 2391.29
| 1-100-38 | Средний разряд работы 3,8 |  |  | 4: чел.-ч; 5: 99.37; 7: 4.9685; 10: 481.29; 12: 2391.29
| 2 | ЭМ |  |  | 12: 7095.25
|  | ОТм(ЗТм) |  |  | 4: чел.-ч; 7: 2.913; 12: 1926.43
| 91.05.06-007 | Краны на гусеничном ходу, грузоподъемность 25 т |  |  | маш.час | 58.26 |  | 2.913 | 1703.3 | 1.43 | 2435.72 |  | 7095.25
| 4-100-060 | ОТм(Зтм) Средний разряд машинистов 6 |  |  | 4: чел.-ч; 5: 58.26; 7: 2.913; 10: 661.32; 12: 1926.43
| 4 | М |  |  | 12: 195.61
| 04.3.01.09-0012 | Раствор готовый кладочный, цементный, М50 |  |  | м3 | 0.51 |  | 0.0255 | 3486.8 | 2.2 | 7670.96 |  | 195.61
Н | 05.1.01.12 | Конструкции сборные железобетонные |  |  | 4: шт; 5: 100; 7: 5
|  | Итого прямые затраты |  |  | 12: 11608.58
|  | ФОТ |  |  | 12: 4317.72
| Пр/812-007.0-3 | НР Бетонные и железобетонные сборные конструкции и работы в строительстве |  |  | 4: %; 5: 111; 7: 111; 12: 4792.67
| Пр/774-007.0 | СП Бетонные и железобетонные сборные конструкции и работы в строительстве |  |  | 4: %; 5: 73; 7: 73; 12: 3151.94
|  | Всего по позиции |  |  | 10: 391063.8; 12: 19553.19
56 | ФСБЦ-05.1.01.12-0012 | Плиты перекрытия лотков и каналов железобетонные, объем до 0,4 м3, бетон В25, расход арматуры от 100 до 150 кг/м3 (ПО 2) |  |  | м3 | 1.1 | 1 | 1.1 | 15383.63 | 1.57 | 24152.3 |  | 26567.53
Объем=0,22*5
|  | Всего по позиции |  |  | 12: 26567.53
57 | ГЭСН27-02-010-02 | Установка бортовых камней бетонных: при других видах покрытий |  |  | 4: 100 м; 5: 0.3; 6: 1; 7: 0.3
Объем=30 / 100
| 1 | ОТ(ЗТ) |  |  | 4: чел.-ч; 7: 20.94; 12: 9078.12
| 1-100-29 | Средний разряд работы 2,9 |  |  | 4: чел.-ч; 5: 69.8; 7: 20.94; 10: 433.53; 12: 9078.12
| 2 | ЭМ |  |  | 12: 369.7
|  | ОТм(ЗТм) |  |  | 4: чел.-ч; 7: 0.195; 12: 126.93
| 91.05.05-015 | Краны на автомобильном ходу, грузоподъемность 16 т |  |  | 4: маш.час; 5: 0.61; 7: 0.183; 10: 1978.25; 12: 362.02
| 4-100-060 | ОТм(Зтм) Средний разряд машинистов 6 |  |  | 4: чел.-ч; 5: 0.61; 7: 0.183; 10: 661.32; 12: 121.02
| 91.14.02-001 | Автомобили бортовые, грузоподъемность до 5 т |  |  | 4: маш.час; 5: 0.04; 7: 0.012; 10: 640.31; 12: 7.68
| 4-100-040 | ОТм(Зтм) Средний разряд машинистов 4 |  |  | 4: чел.-ч; 5: 0.04; 7: 0.012; 10: 492.32; 12: 5.91
| 4 | М |  |  | 12: 21069.72
| 01.7.15.06-0111 | Гвозди строительные |  |  | т | 0.001 |  | 0.0003 | 70296.2 | 1.21 | 85058.4 |  | 25.52
| 04.1.02.05-0006 | Смеси бетонные тяжелого бетона (БСТ), класс В15 (М200) |  |  | м3 | 5.9 |  | 1.77 | 4742.74 | 2.38 | 11287.72 |  | 19979.26
| 04.3.01.09-0014 | Раствор готовый кладочный, цементный, М100 |  |  | м3 | 0.06 |  | 0.018 | 3778.62 | 2.2 | 8312.96 |  | 149.63
| 11.1.03.06-0070 | Доска обрезная хвойных пород, естественной влажности, длина 2-6,5 м, ширина 100-250 мм, толщина 25 мм, сорт II |  |  | м3 | 0.17 |  | 0.051 | 10082.68 | 1.78 | 17947.17 |  | 915.31
П,Н | 05.2.03.03 | Камни бортовые бетонные |  |  | 4: м3; 5: 0; 7: 0
|  | Итого прямые затраты |  |  | 12: 30644.47
|  | ФОТ |  |  | 12: 9205.05
| Пр/812-021.0-3 | НР Автомобильные дороги |  |  | 4: %; 5: 148; 7: 148; 12: 13623.47
| Пр/774-021.0 | СП Автомобильные дороги |  |  | 4: %; 5: 134; 7: 134; 12: 12334.77
|  | Всего по позиции |  |  | 10: 188675.7; 12: 56602.71
58 | ФСБЦ-05.2.03.03-0012 | Камни бортовые бетонные марки БР, БВ, бетон В30 (М400) (БР100.30.15) |  |  | м3 | 1.29 | 1 | 1.29 | 5746.75 | 2.85 | 16378.24 |  | 21127.93
Объем=0,043*30
|  | Всего по позиции |  |  | 12: 21127.93
59 | ГЭСН27-02-005-01 | Устройство водосбросных сооружений с проезжей части из продольных лотков из сборного бетона |  |  | 4: 100 м3; 5: 0.0016; 6: 1; 7: 0.0016
Объем=(0,02*8) / 100
| 1 | ОТ(ЗТ) |  |  | 4: чел.-ч; 7: 0.5168; 12: 228.8
| 1-100-31 | Средний разряд работы 3,1 |  |  | 4: чел.-ч; 5: 323; 7: 0.5168; 10: 442.72; 12: 228.8
| 2 | ЭМ |  |  | 12: 356.38
|  | ОТм(ЗТм) |  |  | 4: чел.-ч; 7: 0.1955; 12: 125.46
| 91.05.05-015 | Краны на автомобильном ходу, грузоподъемность 16 т |  |  | 4: маш.час; 5: 108; 7: 0.1728; 10: 1978.25; 12: 341.84
| 4-100-060 | ОТм(Зтм) Средний разряд машинистов 6 |  |  | 4: чел.-ч; 5: 108; 7: 0.1728; 10: 661.32; 12: 114.28
| 91.14.02-001 | Автомобили бортовые, грузоподъемность до 5 т |  |  | 4: маш.час; 5: 14.19; 7: 0.022704; 10: 640.31; 12: 14.54
| 4-100-040 | ОТм(Зтм) Средний разряд машинистов 4 |  |  | 4: чел.-ч; 5: 14.19; 7: 0.022704; 10: 492.32; 12: 11.18
| 4 | М |  |  | 12: 366.07
| 04.3.01.09-0014 | Раствор готовый кладочный, цементный, М100 |  |  | м3 | 9.2 |  | 0.01472 | 3778.62 | 2.2 | 8312.96 |  | 122.37
| 14.5.04.01-0011 | Мастика бутилкаучуковая строительная для герметизации швов цементобетонных покрытий |  |  | кг | 1930 |  | 3.088 | 43.6 | 1.81 | 78.92 |  | 243.7
Н | 05.1.01.10 | Конструкции сборные бетонные |  |  | 4: м3; 5: 100; 7: 0.16
|  | Итого прямые затраты |  |  | 12: 1076.71
|  | ФОТ |  |  | 12: 354.26
| Пр/812-021.0-3 | НР Автомобильные дороги |  |  | 4: %; 5: 148; 7: 148; 12: 524.3
| Пр/774-021.0 | СП Автомобильные дороги |  |  | 4: %; 5: 134; 7: 134; 12: 474.71
|  | Всего по позиции |  |  | 10: 1297325; 12: 2075.72
60 | Прайс-лист | BetoMax ЛВ-30.38.41 с решеткой чугунной щелевой ВЧ |  |  | шт | 8 | 1 | 8 |  |  | 21037 |  | 168296
|  | Всего по позиции |  |  | 12: 168296
61 | ФСБЦ-05.2.02.26-0316 Применительно | Заглушка торцевая полимербетонная для водоотводного лотка с гидравлическим сечением DN300, высота 393 мм (Для бетонного лотка) |  |  | шт | 2 | 1 | 2 | 2111.15 | 1.39 | 2934.5 |  | 5869
|  | Всего по позиции |  |  | 12: 5869
62 | ГЭСН22-01-011-05 Применительно | Укладка стальных водопроводных труб с гидравлическим испытанием диаметром: 150 мм (Монтаж стальной трубы д.159мм) |  |  | 4: км; 5: 0.006; 6: 1; 7: 0.006
Объем=6/1000
| 1 | ОТ(ЗТ) |  |  | 4: чел.-ч; 7: 2.16; 12: 1142.77
| 1-100-45 | Средний разряд работы 4,5 |  |  | 4: чел.-ч; 5: 360; 7: 2.16; 10: 529.06; 12: 1142.77
| 2 | ЭМ |  |  | 12: 260.4
|  | ОТм(ЗТм) |  |  | 4: чел.-ч; 7: 0.31716; 12: 172.58
| 91.01.01-036 | Бульдозеры, мощность 96 кВт (130 л.с.) |  |  | маш.час | 1.4 |  | 0.0084 | 1061.99 | 1.74 | 1847.86 |  | 15.52
| 4-100-060 | ОТм(Зтм) Средний разряд машинистов 6 |  |  | 4: чел.-ч; 5: 1.4; 7: 0.0084; 10: 661.32; 12: 5.56
| 91.10.05-004 | Трубоукладчики, номинальная грузоподъемность 6,3 т |  |  | маш.час | 10.8 |  | 0.0648 | 994.01 | 1.56 | 1550.66 |  | 100.48
| 4-100-050 | ОТм(Зтм) Средний разряд машинистов 5 |  |  | 4: чел.-ч; 5: 10.8; 7: 0.0648; 10: 565.8; 12: 36.66
| 91.10.06-001 | Установки для подогрева стыков |  |  | маш.час | 1.5 |  | 0.009 | 223.15 | 1.55 | 345.88 |  | 3.11
| 4-100-050 | ОТм(Зтм) Средний разряд машинистов 5 |  |  | 4: чел.-ч; 5: 1.5; 7: 0.009; 10: 565.8; 12: 5.09
| 91.10.09-012 | Установки для гидравлических испытаний трубопроводов, давление нагнетания низкое 0,1 МПа (1 кгс/см2), высокое 10 МПа (100 кгс/см2) при работе от передвижных электростанций |  |  | маш.час | 17.24 |  | 0.10344 | 11.4 | 1.45 | 16.53 |  | 1.71
| 91.14.02-001 | Автомобили бортовые, грузоподъемность до 5 т |  |  | 4: маш.час; 5: 0.32; 7: 0.00192; 10: 640.31; 12: 1.23
| 4-100-040 | ОТм(Зтм) Средний разряд машинистов 4 |  |  | 4: чел.-ч; 5: 0.32; 7: 0.00192; 10: 492.32; 12: 0.95
| 91.16.01-002 | Электростанции передвижные, мощность 4 кВт |  |  | 4: маш.час; 5: 17.09; 7: 0.10254; 10: 113.48; 12: 11.64
| 4-100-040 | ОТм(Зтм) Средний разряд машинистов 4 |  |  | 4: чел.-ч; 5: 17.09; 7: 0.10254; 10: 492.32; 12: 50.48
| 91.17.04-033 | Агрегаты сварочные для ручной дуговой сварки на тракторе, сварочный ток до 250 А, количество постов 2, мощность трактора 79 кВт (108 л.с.) |  |  | маш.час | 21.75 |  | 0.1305 | 688.6 | 1.41 | 970.93 |  | 126.71
| 4-100-050 | ОТм(Зтм) Средний разряд машинистов 5 |  |  | 4: чел.-ч; 5: 21.75; 7: 0.1305; 10: 565.8; 12: 73.84
| 4 | М |  |  | 12: 171.85
| 01.7.03.01-0001 | Вода |  |  | м3 | 36 |  | 0.216 | 35.71 | 1.46 | 52.14 |  | 11.26
| 01.7.11.04-0072 | Проволока сварочная без покрытия СВ-08Г2С, диаметр 4 мм |  |  | т | 0.04 |  | 0.00024 | 97282.88 | 1.19 | 115766.63 |  | 27.78
| 01.7.11.06-0002 | Флюс АН-47 |  |  | кг | 50 |  | 0.3 | 106.25 | 1.04 | 110.5 |  | 33.15
| 01.7.11.07-0227 | Электроды сварочные для сварки низколегированных и углеродистых сталей УОНИ 13/45, Э42А, диаметр 4-5 мм |  |  | кг | 80 |  | 0.48 | 155.63 | 1.04 | 161.86 |  | 77.69
| 11.1.03.01-0063 | Бруски обрезные хвойных пород (ель, сосна), естественной влажности, длина 2-6,5 м, ширина 20-90 мм, толщина 20-90 мм, сорт III |  |  | м3 | 0.2 |  | 0.0012 | 16496.03 | 1.11 | 18310.59 |  | 21.97
Н | 23.5.02.02 | Трубы стальные |  |  | 4: м; 5: 1004; 7: 6.024
|  | Итого прямые затраты |  |  | 12: 1747.6
|  | ФОТ |  |  | 12: 1315.35
| Пр/812-018.0-3 | НР Наружные сети водопровода, канализации, теплоснабжения, газопровода |  |  | 4: %; 5: 118; 7: 118; 12: 1552.11
| Пр/774-018.0 | СП Наружные сети водопровода, канализации, теплоснабжения, газопровода |  |  | 4: %; 5: 74; 7: 74; 12: 973.36
|  | Всего по позиции |  |  | 10: 712178.33; 12: 4273.07
63 | ФСБЦ-23.5.02.02-0008 | Трубы стальные электросварные прямошовные из стали марок Ст2, 10, наружный диаметр 159 мм, толщина стенки 4,5 мм |  |  | м | 6.024 | 1 | 6.024 | 1019.61 | 1.09 | 1111.37 |  | 6694.89
|  | Всего по позиции |  |  | 12: 6694.89
64 | ГЭСН27-04-001-04 | Устройство подстилающих и выравнивающих слоев оснований: из щебня |  |  | 4: 100 м3; 5: 1.605; 6: 1; 7: 1.605
Объем=(1070*0,15) / 100
| 1 | ОТ(ЗТ) |  |  | 4: чел.-ч; 7: 34.668; 12: 14265.54
| 1-100-23 | Средний разряд работы 2,3 |  |  | 4: чел.-ч; 5: 21.6; 7: 34.668; 10: 411.49; 12: 14265.54
| 2 | ЭМ |  |  | 12: 91207.94
|  | ОТм(ЗТм) |  |  | 4: чел.-ч; 7: 33.063; 12: 21205.98
| 91.01.01-035 | Бульдозеры, мощность 79 кВт (108 л.с.) |  |  | маш.час | 2.59 |  | 4.157 | 887.54 | 1.74 | 1544.32 |  | 6419.66
| 4-100-060 | ОТм(Зтм) Средний разряд машинистов 6 |  |  | 4: чел.-ч; 5: 2.59; 7: 4.157; 10: 661.32; 12: 2749.07
| 91.01.02-004 | Автогрейдеры среднего типа, мощность 99 кВт (135 л.с.) |  |  | маш.час | 2.3 |  | 3.6915 | 1299.64 | 1.46 | 1897.47 |  | 7004.51
| 4-100-060 | ОТм(Зтм) Средний разряд машинистов 6 |  |  | 4: чел.-ч; 5: 2.3; 7: 3.6915; 10: 661.32; 12: 2441.26
| 91.06.05-011 | Погрузчики одноковшовые универсальные фронтальные пневмоколесные, номинальная вместимость основного ковша 2,6 м3, грузоподъемность 5 т |  |  | 4: маш.час; 5: 2.46; 7: 3.9483; 10: 1901.81; 12: 7508.92
| 4-100-050 | ОТм(Зтм) Средний разряд машинистов 5 |  |  | 4: чел.-ч; 5: 2.46; 7: 3.9483; 10: 565.8; 12: 2233.95
| 91.08.03-030 | Катки самоходные пневмоколесные статические, масса 30 т |  |  | маш.час | 12.21 |  | 19.597 | 2391.6 | 1.45 | 3467.82 |  | 67959.04
| 4-100-060 | ОТм(Зтм) Средний разряд машинистов 6 |  |  | 4: чел.-ч; 5: 12.21; 7: 19.597; 10: 661.32; 12: 12959.92
| 91.13.01-038 | Машины поливомоечные, вместимость цистерны 6 м3 |  |  | маш.час | 1.04 |  | 1.6692 | 1043.14 | 1.33 | 1387.38 |  | 2315.81
| 4-100-040 | ОТм(Зтм) Средний разряд машинистов 4 |  |  | 4: чел.-ч; 5: 1.04; 7: 1.6692; 10: 492.32; 12: 821.78
| 4 | М |  |  | 12: 585.79
| 01.7.03.01-0001 | Вода |  |  | м3 | 7 |  | 11.235 | 35.71 | 1.46 | 52.14 |  | 585.79
П,Н | 02.2.05.04 | Щебень из плотных горных пород |  |  | 4: м3; 5: 0; 7: 0
|  | Итого прямые затраты |  |  | 12: 127265.25
|  | ФОТ |  |  | 12: 35471.52
| Пр/812-021.0-3 | НР Автомобильные дороги |  |  | 4: %; 5: 148; 7: 148; 12: 52497.85
| Пр/774-021.0 | СП Автомобильные дороги |  |  | 4: %; 5: 134; 7: 134; 12: 47531.84
|  | Всего по позиции |  |  | 10: 141616.79; 12: 227294.94
65 | ФСБЦ-02.2.05.04-2056 | Щебень из плотных горных пород для строительных работ М 600, фракция 10-20 мм |  |  | м3 | 203.835 | 1 | 203.835 | 1839.35 | 2.18 | 4009.78 |  | 817333.51
Объем=1070*0,15*1,27
|  | Всего по позиции |  |  | 12: 817333.51
66 | ГЭСН27-06-029-01 | Устройство покрытия из горячих асфальтобетонных смесей асфальтоукладчиками второго типоразмера, толщина слоя 4 см |  |  | 4: 1000 м2; 5: 1.07; 6: 1; 7: 1.07
Объем=1070 / 1000
| 1 | ОТ(ЗТ) |  |  | 4: чел.-ч; 7: 22.3202; 12: 10004.58
| 1-100-32 | Средний разряд работы 3,2 |  |  | 4: чел.-ч; 5: 20.86; 7: 22.3202; 10: 448.23; 12: 10004.58
| 2 | ЭМ |  |  | 12: 54640.02
|  | ОТм(ЗТм) |  |  | 4: чел.-ч; 7: 17.9867; 12: 10980.92
| 91.06.03-049 | Лебедки ручные и рычажные тяговым усилием до 9,81 кН (1 т) |  |  | маш.час | 2.44 |  | 2.6108 | 1.21 | 1.55 | 1.88 |  | 4.91
| 91.06.05-011 | Погрузчики одноковшовые универсальные фронтальные пневмоколесные, номинальная вместимость основного ковша 2,6 м3, грузоподъемность 5 т |  |  | 4: маш.час; 5: 0.55; 7: 0.5885; 10: 1901.81; 12: 1119.22
| 4-100-050 | ОТм(Зтм) Средний разряд машинистов 5 |  |  | 4: чел.-ч; 5: 0.55; 7: 0.5885; 10: 565.8; 12: 332.97
| 91.08.01-004 | Асфальтоукладчики гусеничные, максимальная ширина укладки 5 м, скорость укладки до 30 м/мин, производительность 350 т/ч |  |  | маш.час | 2.04 |  | 2.1828 | 2646.78 | 1.57 | 4155.44 |  | 9070.49
| 4-100-070 | ОТм(Зтм) Средний разряд машинистов 7 |  |  | 4: чел.-ч; 5: 2.04; 7: 2.1828; 10: 705.41; 12: 1539.77
| 91.08.03-017 | Катки самоходные гладкие вибрационные, масса 10 т |  |  | маш.час | 2.14 |  | 2.2898 | 1398.2 | 1.46 | 2041.37 |  | 4674.33
| 4-100-050 | ОТм(Зтм) Средний разряд машинистов 5 |  |  | 4: чел.-ч; 5: 2.14; 7: 2.2898; 10: 565.8; 12: 1295.57
| 91.08.03-045 | Катки самоходные гладкие вибрационные, масса 7 т |  |  | 4: маш.час; 5: 1.51; 7: 1.6157; 10: 1951.08; 12: 3152.36
| 4-100-050 | ОТм(Зтм) Средний разряд машинистов 5 |  |  | 4: чел.-ч; 5: 1.51; 7: 1.6157; 10: 565.8; 12: 914.16
| 91.08.03-047 | Катки самоходные пневмоколесные статические, масса 12 т |  |  | 4: маш.час; 5: 2.59; 7: 2.7713; 10: 1890.08; 12: 5237.98
| 4-100-060 | ОТм(Зтм) Средний разряд машинистов 6 |  |  | 4: чел.-ч; 5: 2.59; 7: 2.7713; 10: 661.32; 12: 1832.72
| 91.08.03-049 | Катки самоходные гладкие вибрационные, масса 14 т |  |  | 4: маш.час; 5: 0.97; 7: 1.0379; 10: 2458.75; 12: 2551.94
| 4-100-060 | ОТм(Зтм) Средний разряд машинистов 6 |  |  | 4: чел.-ч; 5: 0.97; 7: 1.0379; 10: 661.32; 12: 686.38
| 91.08.06-001 | Нарезчики швов, максимальная глубина резки 240 мм, мощность 17,7 кВт (24 л.с.) |  |  | маш.час | 1.52 |  | 1.6264 | 181.3 | 1.28 | 232.06 |  | 377.42
| 91.08.11-041 | Разогреватели швов инфракрасные |  |  | маш.час | 2.04 |  | 2.1828 | 59.52 | 1.62 | 96.42 |  | 210.47
| 91.13.01-038 | Машины поливомоечные, вместимость цистерны 6 м3 |  |  | маш.час | 3.1 |  | 3.317 | 1043.14 | 1.33 | 1387.38 |  | 4601.94
| 4-100-040 | ОТм(Зтм) Средний разряд машинистов 4 |  |  | 4: чел.-ч; 5: 3.1; 7: 3.317; 10: 492.32; 12: 1633.03
| 91.13.03-112 | Спецавтомобили-вездеходы, грузоподъемность до 1,5 т |  |  | маш.час | 0.2 |  | 0.214 | 435.27 | 1.36 | 591.97 |  | 126.68
| 4-100-050 | ОТм(Зтм) Средний разряд машинистов 5 |  |  | 4: чел.-ч; 5: 0.2; 7: 0.214; 10: 565.8; 12: 121.08
| 91.18.01-013 | Компрессоры передвижные, давление 2 МПа (20 атм), производительность 60 м3/мин |  |  | маш.час | 3.71 |  | 3.9697 | 4141.29 | 1.43 | 5922.04 |  | 23508.72
| 4-100-060 | ОТм(Зтм) Средний разряд машинистов 6 |  |  | 4: чел.-ч; 5: 3.71; 7: 3.9697; 10: 661.32; 12: 2625.24
| 91.21.10-002 | Молотки отбойные пневматические при работе от передвижных компрессоров |  |  | 4: маш.час; 5: 1.15; 7: 1.2305; 10: 2.89; 12: 3.56
| 4 | М |  |  | 12: 10461.33
| 01.2.03.07-0023 | Эмульсия битумно-дорожная |  |  | т | 0.004 |  | 0.00428 | 16583.53 | 1.35 | 22387.77 |  | 95.82
| 01.7.03.01-0002 | Вода водопроводная |  |  | м3 | 20.52 |  | 21.9564 | 36.31 | 1.46 | 53.01 |  | 1163.91
| 01.7.07.26-0032 | Шнур полиамидный крученый, диаметр 2 мм |  |  | т | 0.0024 |  | 0.002568 | 907036.67 | 1.19 | 1079373.64 |  | 2771.83
| 01.7.15.02-0051 | Болты анкерные |  |  | т | 0.012 |  | 0.01284 | 89330.06 | 1.2 | 107196.07 |  | 1376.4
| 01.7.17.06-0061 | Круг алмазный отрезной сегментный, диаметр 350 мм, толщина алмазной кромки 3,2 мм, высота алмазной кромки 8 мм |  |  | шт | 0.782 |  | 0.83674 | 4728.65 | 1.24 | 5863.53 |  | 4906.25
| 08.1.02.11-0001 | Поковки из квадратных заготовок, масса 1,5-4,5 кг |  |  | т | 0.0008 |  | 0.000856 | 55898.18 | 1.98 | 110678.4 |  | 94.74
| 08.4.03.02-0002 | Сталь арматурная горячекатаная гладкая, класс A-I, диаметр 6-22 мм |  |  | т | 0.0008 |  | 0.000856 | 63745 | 0.96 | 61195.2 |  | 52.38
П,Н | 04.2.01.01 | Смеси асфальтобетонные |  |  | 4: т; 5: 0; 7: 0
|  | Итого прямые затраты |  |  | 12: 86086.85
|  | ФОТ |  |  | 12: 20985.5
| Пр/812-021.0-3 | НР Автомобильные дороги |  |  | 4: %; 5: 148; 7: 148; 12: 31058.54
| Пр/774-021.0 | СП Автомобильные дороги |  |  | 4: %; 5: 134; 7: 134; 12: 28120.57
|  | Всего по позиции |  |  | 10: 135762.58; 12: 145265.96
67 | ГЭСН27-06-030-01 | При изменении толщины покрытия на 0,5 см добавлять или исключать: к норме 27-06-029-01 |  |  | 4: 1000 м2; 5: 1.07; 6: 1; 7: 1.07
Объем=1070 / 1000
толщина 5см ПЗ=2 (ОЗП=2; ЭМ=2 к расх.; ЗПМ=2; МАТ=2 к расх.; ТЗ=2; ТЗМ=2)
| 1 | ОТ(ЗТ) |  |  | 4: чел.-ч; 7: 0.749; 12: 360.49
| 1-100-38 | Средний разряд работы 3,8 |  |  | чел.-ч | 0.35 | 2 | 0.749 |  |  | 481.29 |  | 360.49
| 2 | ЭМ |  |  | 12: 2414.87
|  | ОТм(ЗТм) |  |  | 4: чел.-ч; 7: 0.7918; 12: 474.42
| 91.06.05-011 | Погрузчики одноковшовые универсальные фронтальные пневмоколесные, номинальная вместимость основного ковша 2,6 м3, грузоподъемность 5 т |  |  | маш.час | 0.11 | 2 | 0.2354 |  |  | 1901.81 |  | 447.69
| 4-100-050 | ОТм(Зтм) Средний разряд машинистов 5 |  |  | чел.-ч | 0.11 | 2 | 0.2354 |  |  | 565.8 |  | 133.19
| 91.08.01-004 | Асфальтоукладчики гусеничные, максимальная ширина укладки 5 м, скорость укладки до 30 м/мин, производительность 350 т/ч |  |  | маш.час | 0.1 | 2 | 0.214 | 2646.78 | 1.57 | 4155.44 |  | 889.26
| 4-100-070 | ОТм(Зтм) Средний разряд машинистов 7 |  |  | чел.-ч | 0.1 | 2 | 0.214 |  |  | 705.41 |  | 150.96
| 91.08.11-041 | Разогреватели швов инфракрасные |  |  | маш.час | 0.1 | 2 | 0.214 | 59.52 | 1.62 | 96.42 |  | 20.63
| 91.13.01-038 | Машины поливомоечные, вместимость цистерны 6 м3 |  |  | маш.час | 0.1 | 2 | 0.214 | 1043.14 | 1.33 | 1387.38 |  | 296.9
| 4-100-040 | ОТм(Зтм) Средний разряд машинистов 4 |  |  | чел.-ч | 0.1 | 2 | 0.214 |  |  | 492.32 |  | 105.36
| 91.18.01-013 | Компрессоры передвижные, давление 2 МПа (20 атм), производительность 60 м3/мин |  |  | маш.час | 0.06 | 2 | 0.1284 | 4141.29 | 1.43 | 5922.04 |  | 760.39
| 4-100-060 | ОТм(Зтм) Средний разряд машинистов 6 |  |  | чел.-ч | 0.06 | 2 | 0.1284 |  |  | 661.32 |  | 84.91
| 4 | М |  |  | 12: 97.82
| 01.2.03.07-0023 | Эмульсия битумно-дорожная |  |  | т | 0.001 | 2 | 0.00214 | 16583.53 | 1.35 | 22387.77 |  | 47.91
| 01.7.03.01-0002 | Вода водопроводная |  |  | м3 | 0.44 | 2 | 0.9416 | 36.31 | 1.46 | 53.01 |  | 49.91
П,Н | 04.2.01.01 | Смеси асфальтобетонные |  |  | 4: т; 5: 0; 6: 2; 7: 0
|  | Итого прямые затраты |  |  | 12: 3347.6
|  | ФОТ |  |  | 12: 834.91
| Пр/812-021.0-3 | НР Автомобильные дороги |  |  | 4: %; 5: 148; 7: 148; 12: 1235.67
| Пр/774-021.0 | СП Автомобильные дороги |  |  | 4: %; 5: 134; 7: 134; 12: 1118.78
|  | Всего по позиции |  |  | 10: 5329.02; 12: 5702.05
68 | ФСБЦ-04.2.01.01-1264 Применительно | Смеси асфальтобетонные А 32 НН на ПБВ (Смесь асфальтобетонная А32Нн) |  |  | т | 133.75 | 1 | 133.75 | 6224.9 | 1.99 | 12387.55 |  | 1656834.81
Объем=1070*0,05*2,5
|  | Всего по позиции |  |  | 12: 1656834.81
69 | ГЭСН27-06-035-01 | Подгрунтовочные работы путем розлива битумной эмульсии с применением автогудронатора |  |  | 4: т; 5: 0.3852; 6: 1; 7: 0.3852
Объем=0,36*1070/1000
| 2 | ЭМ |  |  | 12: 124.69
|  | ОТм(ЗТм) |  |  | 4: чел.-ч; 7: 0.13867; 12: 73.37
| 91.08.02-003 | Автогудронаторы, емкость цистерны 6000 л |  |  | маш.час | 0.18 |  | 0.069336 | 1303.1 | 1.38 | 1798.28 |  | 124.69
| 4-100-045 | ОТм(Зтм) Средний разряд машинистов 4,5 |  |  | 4: чел.-ч; 5: 0.36; 7: 0.13867; 10: 529.06; 12: 73.37
| 4 | М |  |  | 12: 8882.48
| 01.2.03.07-0023 | Эмульсия битумно-дорожная |  |  | т | 1.03 |  | 0.39676 | 16583.53 | 1.35 | 22387.77 |  | 8882.48
|  | Итого прямые затраты |  |  | 12: 9080.54
|  | ФОТ |  |  | 12: 73.37
| Пр/812-021.0-3 | НР Автомобильные дороги |  |  | 4: %; 5: 148; 7: 148; 12: 108.59
| Пр/774-021.0 | СП Автомобильные дороги |  |  | 4: %; 5: 134; 7: 134; 12: 98.32
|  | Всего по позиции |  |  | 10: 24110.72; 12: 9287.45
70 | ГЭСН27-06-029-01 | Устройство покрытия из горячих асфальтобетонных смесей асфальтоукладчиками второго типоразмера, толщина слоя 4 см |  |  | 4: 1000 м2; 5: 1.07; 6: 1; 7: 1.07
Объем=1070 / 1000
| 1 | ОТ(ЗТ) |  |  | 4: чел.-ч; 7: 22.3202; 12: 10004.58
| 1-100-32 | Средний разряд работы 3,2 |  |  | 4: чел.-ч; 5: 20.86; 7: 22.3202; 10: 448.23; 12: 10004.58
| 2 | ЭМ |  |  | 12: 54640.02
|  | ОТм(ЗТм) |  |  | 4: чел.-ч; 7: 17.9867; 12: 10980.92
| 91.06.03-049 | Лебедки ручные и рычажные тяговым усилием до 9,81 кН (1 т) |  |  | маш.час | 2.44 |  | 2.6108 | 1.21 | 1.55 | 1.88 |  | 4.91
| 91.06.05-011 | Погрузчики одноковшовые универсальные фронтальные пневмоколесные, номинальная вместимость основного ковша 2,6 м3, грузоподъемность 5 т |  |  | 4: маш.час; 5: 0.55; 7: 0.5885; 10: 1901.81; 12: 1119.22
| 4-100-050 | ОТм(Зтм) Средний разряд машинистов 5 |  |  | 4: чел.-ч; 5: 0.55; 7: 0.5885; 10: 565.8; 12: 332.97
| 91.08.01-004 | Асфальтоукладчики гусеничные, максимальная ширина укладки 5 м, скорость укладки до 30 м/мин, производительность 350 т/ч |  |  | маш.час | 2.04 |  | 2.1828 | 2646.78 | 1.57 | 4155.44 |  | 9070.49
| 4-100-070 | ОТм(Зтм) Средний разряд машинистов 7 |  |  | 4: чел.-ч; 5: 2.04; 7: 2.1828; 10: 705.41; 12: 1539.77
| 91.08.03-017 | Катки самоходные гладкие вибрационные, масса 10 т |  |  | маш.час | 2.14 |  | 2.2898 | 1398.2 | 1.46 | 2041.37 |  | 4674.33
| 4-100-050 | ОТм(Зтм) Средний разряд машинистов 5 |  |  | 4: чел.-ч; 5: 2.14; 7: 2.2898; 10: 565.8; 12: 1295.57
| 91.08.03-045 | Катки самоходные гладкие вибрационные, масса 7 т |  |  | 4: маш.час; 5: 1.51; 7: 1.6157; 10: 1951.08; 12: 3152.36
| 4-100-050 | ОТм(Зтм) Средний разряд машинистов 5 |  |  | 4: чел.-ч; 5: 1.51; 7: 1.6157; 10: 565.8; 12: 914.16
| 91.08.03-047 | Катки самоходные пневмоколесные статические, масса 12 т |  |  | 4: маш.час; 5: 2.59; 7: 2.7713; 10: 1890.08; 12: 5237.98
| 4-100-060 | ОТм(Зтм) Средний разряд машинистов 6 |  |  | 4: чел.-ч; 5: 2.59; 7: 2.7713; 10: 661.32; 12: 1832.72
| 91.08.03-049 | Катки самоходные гладкие вибрационные, масса 14 т |  |  | 4: маш.час; 5: 0.97; 7: 1.0379; 10: 2458.75; 12: 2551.94
| 4-100-060 | ОТм(Зтм) Средний разряд машинистов 6 |  |  | 4: чел.-ч; 5: 0.97; 7: 1.0379; 10: 661.32; 12: 686.38
| 91.08.06-001 | Нарезчики швов, максимальная глубина резки 240 мм, мощность 17,7 кВт (24 л.с.) |  |  | маш.час | 1.52 |  | 1.6264 | 181.3 | 1.28 | 232.06 |  | 377.42
| 91.08.11-041 | Разогреватели швов инфракрасные |  |  | маш.час | 2.04 |  | 2.1828 | 59.52 | 1.62 | 96.42 |  | 210.47
| 91.13.01-038 | Машины поливомоечные, вместимость цистерны 6 м3 |  |  | маш.час | 3.1 |  | 3.317 | 1043.14 | 1.33 | 1387.38 |  | 4601.94
| 4-100-040 | ОТм(Зтм) Средний разряд машинистов 4 |  |  | 4: чел.-ч; 5: 3.1; 7: 3.317; 10: 492.32; 12: 1633.03
| 91.13.03-112 | Спецавтомобили-вездеходы, грузоподъемность до 1,5 т |  |  | маш.час | 0.2 |  | 0.214 | 435.27 | 1.36 | 591.97 |  | 126.68
| 4-100-050 | ОТм(Зтм) Средний разряд машинистов 5 |  |  | 4: чел.-ч; 5: 0.2; 7: 0.214; 10: 565.8; 12: 121.08
| 91.18.01-013 | Компрессоры передвижные, давление 2 МПа (20 атм), производительность 60 м3/мин |  |  | маш.час | 3.71 |  | 3.9697 | 4141.29 | 1.43 | 5922.04 |  | 23508.72
| 4-100-060 | ОТм(Зтм) Средний разряд машинистов 6 |  |  | 4: чел.-ч; 5: 3.71; 7: 3.9697; 10: 661.32; 12: 2625.24
| 91.21.10-002 | Молотки отбойные пневматические при работе от передвижных компрессоров |  |  | 4: маш.час; 5: 1.15; 7: 1.2305; 10: 2.89; 12: 3.56
| 4 | М |  |  | 12: 10461.33
| 01.2.03.07-0023 | Эмульсия битумно-дорожная |  |  | т | 0.004 |  | 0.00428 | 16583.53 | 1.35 | 22387.77 |  | 95.82
| 01.7.03.01-0002 | Вода водопроводная |  |  | м3 | 20.52 |  | 21.9564 | 36.31 | 1.46 | 53.01 |  | 1163.91
| 01.7.07.26-0032 | Шнур полиамидный крученый, диаметр 2 мм |  |  | т | 0.0024 |  | 0.002568 | 907036.67 | 1.19 | 1079373.64 |  | 2771.83
| 01.7.15.02-0051 | Болты анкерные |  |  | т | 0.012 |  | 0.01284 | 89330.06 | 1.2 | 107196.07 |  | 1376.4
| 01.7.17.06-0061 | Круг алмазный отрезной сегментный, диаметр 350 мм, толщина алмазной кромки 3,2 мм, высота алмазной кромки 8 мм |  |  | шт | 0.782 |  | 0.83674 | 4728.65 | 1.24 | 5863.53 |  | 4906.25
| 08.1.02.11-0001 | Поковки из квадратных заготовок, масса 1,5-4,5 кг |  |  | т | 0.0008 |  | 0.000856 | 55898.18 | 1.98 | 110678.4 |  | 94.74
| 08.4.03.02-0002 | Сталь арматурная горячекатаная гладкая, класс A-I, диаметр 6-22 мм |  |  | т | 0.0008 |  | 0.000856 | 63745 | 0.96 | 61195.2 |  | 52.38
П,Н | 04.2.01.01 | Смеси асфальтобетонные |  |  | 4: т; 5: 0; 7: 0
|  | Итого прямые затраты |  |  | 12: 86086.85
|  | ФОТ |  |  | 12: 20985.5
| Пр/812-021.0-3 | НР Автомобильные дороги |  |  | 4: %; 5: 148; 7: 148; 12: 31058.54
| Пр/774-021.0 | СП Автомобильные дороги |  |  | 4: %; 5: 134; 7: 134; 12: 28120.57
|  | Всего по позиции |  |  | 10: 135762.58; 12: 145265.96
71 | ФСБЦ-04.2.01.01-1238 Применительно | Смеси асфальтобетонные А 16 ВН на ПБВ (Смесь асфальтобетонная А16Вн) |  |  | т | 107 | 1 | 107 | 6388.04 | 1.99 | 12712.2 |  | 1360205.4
Объем=1070*0,04*2,5
|  | Всего по позиции |  |  | 12: 1360205.4
Итоги по разделу 2 Устройство автомобильной парковки :
|  | Итого прямые затраты (справочно) |  |  | 12: 4493580.8
в том числе:
|  | Оплата труда рабочих |  |  | 12: 57141.74
|  | Эксплуатация машин |  |  | 12: 224528.14
|  | Оплата труда машинистов (Отм) |  |  | 12: 50627.68
|  | Материалы |  |  | 12: 4117060.11
|  | Перевозка |  |  | 12: 44223.13
|  | Строительные работы |  |  | 12: 4780584.84
|  | Строительные работы |  |  | 12: 4736361.71
в том числе:
|  | оплата труда |  |  | 12: 57141.74
|  | эксплуатация машин и механизмов |  |  | 12: 224528.14
|  | оплата труда машинистов (Отм) |  |  | 12: 50627.68
|  | материалы |  |  | 12: 4117060.11
|  | накладные расходы |  |  | 12: 152985.75
|  | сметная прибыль |  |  | 12: 134018.29
|  | Перевозка |  |  | 12: 44223.13
|  | Итого ФОТ (справочно) |  |  | 12: 107769.42
|  | Итого накладные расходы (справочно) |  |  | 12: 152985.75
|  | Итого сметная прибыль (справочно) |  |  | 12: 134018.29
|  | Итого по разделу 2 Устройство автомобильной парковки |  |  | 12: 4780584.84
Справочно
|  | затраты труда рабочих |  |  | 7: 130.5771
|  | затраты труда машинистов |  |  | 7: 80.6009
Итоги по смете:
|  | Всего прямые затраты (справочно) |  |  | 12: 14107718.72
в том числе:
|  | Оплата труда рабочих |  |  | 12: 196326.45
|  | Эксплуатация машин |  |  | 12: 689386.06
|  | Оплата труда машинистов (Отм) |  |  | 12: 171662.29
|  | Материалы |  |  | 12: 12996321.91
|  | Перевозка |  |  | 12: 54022.01
|  | Строительные работы |  |  | 12: 15094239.51
|  | Строительные работы |  |  | 12: 15040217.5
в том числе:
|  | оплата труда |  |  | 12: 196326.45
|  | эксплуатация машин и механизмов |  |  | 12: 689386.06
|  | оплата труда машинистов (Отм) |  |  | 12: 171662.29
|  | материалы |  |  | 12: 12996321.91
|  | накладные расходы |  |  | 12: 525606.27
|  | сметная прибыль |  |  | 12: 460914.52
|  | Перевозка |  |  | 12: 54022.01
|  | Всего ФОТ (справочно) |  |  | 12: 367988.74
|  | Всего накладные расходы (справочно) |  |  | 12: 525606.27
|  | Всего сметная прибыль (справочно) |  |  | 12: 460914.52
|  | Понижающий коэффициент 0,9637 |  |  | 12: -547920.89
|  | Всего с учетом доп. работ и затрат |  |  | 12: 14546318.62
|  | НДС 20% |  |  | 12: 2909263.72
|  | ВСЕГО по смете |  |  | 12: 17455582.34
Справочно
|  | затраты труда рабочих |  |  | 7: 450.974
|  | затраты труда машинистов |  |  | 7: 287.3411
Начальная (максимальная) цена контракта принята в размере 17 455 582,34 рубля