## ЛСР по форме №4 с материалами
приложение к техническому заданию
ЛОКАЛЬНЫЙ СМЕТНЫЙ РАСЧЕТ
ВЫПОЛНЕНИЕ РАБОТ ПО УСТРОЙСТВУ ТРОТУАРА В РАЙОНЕ ГОРОДСКОЙ БАНИ В ГОРОДЕ ЮГОРСКЕ
Сметная стоимость строительных работ _______________________________________________________________________________________________
| Средства на оплату труда _______________________________________________________________________________________________ |  | ___________________________1,863 |  | тыс. руб.
| Сметная трудоемкость _______________________________________________________________________________________________ |  | _______________________________________________________________________________________________208,05 |  | чел.час
Составлен(а) в ценах 2001 г.
№ пп | Шифр и номер позиции норматива | Наименование работ и затрат, единица измерения | Количество | Стоимость единицы, руб. |  |  | Общая стоимость, руб. |  |  |  | Затраты труда рабочих, чел.-ч, не занятых обслуживанием машин
|  |  |  | всего | эксплуата- ции машин | мате- риалы | Всего | оплаты труда | эксплуата- ции машин | мате- риалы
|  |  |  | оплаты труда | в т.ч. оплаты труда |  |  |  | в т.ч. оплаты труда |  | на единицу | всего
1 | 2 | 3 | 4 | 5 | 6 | 7 | 8 | 9 | 10 | 11 | 12 | 13
Раздел 1. Демонтажные работы
1 | ФЕР46-04-001-03 Приказ Минстроя РФ от 30.01.14 №31/пр Применительно | Разборка: ж/б конструкций (1 м3) НР (136,95 руб.): 116% от ФОТ СП (82,64 руб.): 70% от ФОТ | 0.6 | 689,44 140,13 | 526,86 56,64 | 22.45 | 413.66 | 84.08 | 316,12 33,98 | 13.46 | 15.45 | 9.27
Итого прямые затраты по разделу в ценах 2001г. | [6 empty] | 413.66 | 84.08 | 316,12 33,98 | 13.46 |  | 9.27
Накладные расходы | [6 empty] | 136.95
Сметная прибыль | [6 empty] | 82.64
Итого по разделу 1 Демонтажные работы | [6 empty] | 633.25 |  |  |  |  | 9.27
Раздел 2. Общестроительные работы
2 | ФЕР01-02-055-02 Приказ Минстроя РФ от 30.01.14 №31/пр | Разработка грунта вручную с креплениями в траншеях шириной до 2 м, глубиной: до 2 м, группа грунтов 2 (100 м3 грунта) НР (159,65 руб.): 84% от ФОТ СП (85,53 руб.): 45% от ФОТ | 0,12 | 1583,82 1583,82 |  |  | 190.06 | 190.06 |  |  | 189 | 22.68
3 | ФЕР27-04-001-01 Приказ Минстроя РФ от 30.01.14 №31/пр | Устройство подстилающих и выравнивающих слоев оснований: из песка (100 м3 материала основания (в плотном теле)) НР (52,03 руб.): 149% от ФОТ СП (33,17 руб.): 95% от ФОТ | 0,115 | 2281,99 126,07 | 2143,72 177,53 | 12.2 | 262.43 | 14.5 | 246,53 20,42 | 1.4 | 15.72 | 1.81
4 | ФССЦ-408-0122 Приказ Минстроя России от 12.11.14 №703/пр | Песок природный для строительных: работ средний (м3) | 12,65 | 55.26 |  | 55.26 | 699.04 |  |  | 699.04
5 | ФЕР01-02-005-01 Приказ Минстроя РФ от 30.01.14 №31/пр | Уплотнение грунта пневматическими трамбовками, группа грунтов: 1-2 (100 м3 уплотненного грунта) НР (15,81 руб.): 100% от ФОТ СП (7,91 руб.): 50% от ФОТ | 0,115 | 387,18 106,88 | 280,3 30,58 |  | 44.53 | 12.29 | 32,24 3,52 |  | 12.53 | 1.44
6 | ФЕР27-04-001-04 Приказ Минстроя РФ от 30.01.14 №31/пр | Устройство подстилающих и выравнивающих слоев оснований: из щебня (100 м3 материала основания (в плотном теле)) НР (81,29 руб.): 149% от ФОТ СП (51,83 руб.): 95% от ФОТ | 0,115 | 3551,63 195,7 | 3338,85 278,72 | 17.08 | 408.44 | 22.51 | 383,97 32,05 | 1.96 | 24.19 | 2.78
7 | ФССЦ-408-0022 Приказ Минстроя России от 12.11.14 №703/пр | Щебень из природного камня для строительных работ: фракция 10-20 мм (м3) | 11.5 | 118.6 |  | 118.6 | 1363.9 |  |  | 1363.9
8 | ФЕР27-01-004-01 Приказ Минстроя РФ от 30.01.14 №31/пр | Устройство оснований и покрытий автогрейдером из готовой цементно-грунтовой смеси толщиной 15 см, приготовленной : из песчаных, супесчаных грунтов (1000 м2 основания или покрытия) (ПЗ=0,4 (ОЗП=0,4; ЭМ=0,4 к расх.; ЗПМ=0,4; МАТ=0,4 к расх.; ТЗ=0,4; ТЗМ=0,4)) НР (17,39 руб.): 149% от ФОТ СП (11,09 руб.): 95% от ФОТ | 0,105 | 2175,36 80,39 | 321,61 30,75 | 1773.36 | 228.41 | 8.44 | 33,77 3,23 | 186.2 | 9.304 | 0.98
9 | ФССЦ-407-0028 Приказ Минстроя России от 12.11.14 №703/пр | Смесь пескоцементная (цемент) (м3) | 6.3 | 280.6 |  | 280.6 | 1767.78 |  |  | 1767.78
10 | ФЕР27-07-003-02 Приказ Минстроя РФ от 30.01.14 №31/пр Применительно | Устройство покрытия из брусчатого камня (100 м2 тротуара) 2 155,60 = 9 165,60 - 100 x 70,10 НР (550,78 руб.): 149% от ФОТ СП (351,17 руб.): 95% от ФОТ | 1,05 | 2155,6 346,41 | 403,43 5,64 | 1405.76 | 2263.38 | 363.73 | 423,6 5,92 | 1476.05 | 42.4 | 44.52
11 | Прайс-лист | Брусчатка (м2) | 105 | 180,66 |  | 180,66 | 18969.3 |  |  | 18969.3
12 | ФЕР27-02-010-02 Приказ Минстроя РФ от 30.01.14 №31/пр | Установка бортовых камней бетонных: при других видах покрытий (100 м бортового камня) НР (1361,79 руб.): 149% от ФОТ СП (868,25 руб.): 95% от ФОТ | 1,4 | 4413,33 643,64 | 79,64 9,18 | 3690.05 | 6178.66 | 901.1 | 111,5 12,85 | 5166.06 | 76.08 | 106.51
13 | Прайс-лист | Камень бортовой (шт) | 140 | 125,46 |  | 125,46 | 17564.4 |  |  | 17564.4
14 | ФЕР01-01-111-02 Приказ Минстроя РФ от 30.01.14 №31/пр | Планировка вручную: дна и откосов выемок каналов, группа грунтов 2 (1000 м2 спланированной поверхности) НР (154,05 руб.): 100% от ФОТ СП (77,03 руб.): 50% от ФОТ | 0,14 | 125,46 |  |  | 154.05 | 154.05 |  |  | 129 | 18.06
Итого прямые затраты по разделу в ценах 2001г. | [6 empty] | 50094.38 | 1666.68 | 1231,61 77,99 | 47196.09 |  | 198.78
Накладные расходы | [6 empty] | 2392.79
Сметная прибыль | [6 empty] | 1485.97
ИТОГИ ПО СМЕТЕ:
НДС 18%
ВСЕГО по смете