## Локальная смета
Приложение 1
к техническому заданию
ЛОКАЛЬНЫЙ СМЕТНЫЙ РАСЧЕТ
КАПИТАЛЬНЫЙ РЕМОНТ СЕТЕЙ ТЕПЛОВОДОСНАБЖЕНИЯ ОТ ТК-71 ДО ТК-70 КОТЕЛЬНОЙ №10 В ГОРОДЕ ЮГОРСКЕ
Основание: Дефектная ведомость
| Средства на оплату труда _______________________________________________________________________________________________ |  | ___________________________63,660 |  | тыс. руб.
| Сметная трудоемкость _______________________________________________________________________________________________ |  | _______________________________________________________________________________________________1783,19 |  | чел.час
Составлен(а) в ценах 2001 г.
№ пп | Шифр и номер позиции норматива | Наименование работ и затрат, единица измерения | Количество | Стоимость единицы, руб. |  |  | Общая стоимость, руб. |  |  |  | Затраты труда рабочих, чел.-ч, не занятых обслуживанием машин
|  |  |  | всего | эксплуата- ции машин | мате- риалы | Всего | оплаты труда | эксплуата- ции машин | мате- риалы
|  |  |  | оплаты труда | в т.ч. оплаты труда |  |  |  | в т.ч. оплаты труда |  | на единицу | всего
1 | 2 | 3 | 4 | 5 | 6 | 7 | 8 | 9 | 10 | 11 | 12 | 13
Раздел 1. Демонтажные работы
1 | ТЕР27-03-008-04 | Разборка покрытий и оснований: асфальтобетонных (100 м3 конструкций) КОЭФ. К ПОЗИЦИИ: При ремонте и реконструкции зданий и сооружений работы, аналогичные технологическим процессам в новом строительстве ОЗП=1,15; ЭМ=1,25 к расх.; ЗПМ=1,25; ТЗ=1,15; ТЗМ=1,25 НР (127,77 руб.): 149% от ФОТ (85,75 руб.) СП (69,24 руб.): 95%*0.85 от ФОТ (85,75 руб.) | 0,012 1,2/100 | 15599,53 5398,77 | 10200,76 1746,49 |  | 187.19 | 64.79 | 122,4 20,96 |  | 206.77 | 2.48
2 | ТЕР27-03-008-02 | Разборка покрытий и оснований: щебеночных (100 м3 конструкций) КОЭФ. К ПОЗИЦИИ: При ремонте и реконструкции зданий и сооружений работы, аналогичные технологическим процессам в новом строительстве ОЗП=1,15; ЭМ=1,25 к расх.; ЗПМ=1,25; ТЗ=1,15; ТЗМ=1,25 НР (25,12 руб.): 149% от ФОТ (16,86 руб.) СП (13,61 руб.): 95%*0.85 от ФОТ (16,86 руб.) | 0,03 3/100 | 1584,66 372,62 | 1212,04 189,26 |  | 47.54 | 11.18 | 36,36 5,68 |  | 15.203 | 0.46
3 | ТЕР27-03-010-02 | Разборка бортовых камней: на щебеночном основании (100 м) КОЭФ. К ПОЗИЦИИ: При ремонте и реконструкции зданий и сооружений работы, аналогичные технологическим процессам в новом строительстве ОЗП=1,15; ЭМ=1,25 к расх.; ЗПМ=1,25; ТЗ=1,15; ТЗМ=1,25 НР (487,75 руб.): 149% от ФОТ (327,35 руб.) СП (264,34 руб.): 95%*0.85 от ФОТ (327,35 руб.) | 0,2 20/100 | 1636,73 1636,73 |  |  | 327.35 | 327.35 |  |  | 64.975 | 13
4 | ТЕР27-12-010-04 Применительно | Демонтаж тротуарных плит - Разборка дорог из сборных железобетонных плит площадью: более 3 м2 (100 м3 сборных железобетонных плит) КОЭФ. К ПОЗИЦИИ: Демонтаж (разборка) сборных бетонных и железобетонных конструкций ОЗП=0,8; ЭМ=0,8 к расх.; ЗПМ=0,8; МАТ=0 к расх.; ТЗ=0,8; ТЗМ=0,8; При ремонте и реконструкции зданий и сооружений работы, аналогичные технологическим процессам в новом строительстве ОЗП=1,15; ЭМ=1,25 к расх.; ЗПМ=1,25; ТЗ=1,15; ТЗМ=1,25 НР (133,31 руб.): 149% от ФОТ (89,47 руб.) СП (72,25 руб.): 95%*0.85 от ФОТ (89,47 руб.) | 0,0576 5,76/100 | 6879,32 911,31 | 5968,01 642,08 |  | 396.25 | 52.49 | 343,76 36,98 |  | 35.1992 | 2.03
5 | ТЕР01-01-030-06 Применительно | Снятие газонного покрытия - Разработка грунта с перемещением до 10 м бульдозерами мощностью: 79 кВт (108 л.с.), группа грунтов 2 (1000 м3 грунта) КОЭФ. К ПОЗИЦИИ: При ремонте и реконструкции зданий и сооружений работы, аналогичные технологическим процессам в новом строительстве ОЗП=1,15; ЭМ=1,25 к расх.; ЗПМ=1,25; ТЗ=1,15; ТЗМ=1,25 НР (8,93 руб.): 100% от ФОТ (8,93 руб.) СП (3,8 руб.): 50%*0.85 от ФОТ (8,93 руб.) | 0,02205 22,05/1000 | 2034.85 | 2034,85 405,03 |  | 44.87 |  | 44,87 8,93
6 | ТЕР07-01-006-04 Применительно | Демонтаж плит перекрытия колодца - Укладка плит перекрытий площадью: до 5 м2 при наибольшей массе монтажных элементов до 5 т (100 шт. сборных конструкций) КОЭФ. К ПОЗИЦИИ: Демонтаж (разборка) сборных бетонных и железобетонных конструкций ОЗП=0,8; ЭМ=0,8 к расх.; ЗПМ=0,8; МАТ=0 к расх.; ТЗ=0,8; ТЗМ=0,8; При ремонте и реконструкции зданий и сооружений работы, аналогичные технологическим процессам в новом строительстве ОЗП=1,15; ЭМ=1,25 к расх.; ЗПМ=1,25; ТЗ=1,15; ТЗМ=1,25 НР (299,88 руб.): 137% от ФОТ (218,89 руб.) СП (158,15 руб.): 85%*0.85 от ФОТ (218,89 руб.) | 0,04 4/100 | 12046,81 4454,5 | 7592,31 1017,72 |  | 481.87 | 178.18 | 303,69 40,71 |  | 156.2436 | 6.25
7 | ТЕР07-06-002-01 Применительно | Демонтаж стен колодцев - Устройство камер со стенками: из бетонных блоков (100 м3 бетонных и железобетонных конструкций) КОЭФ. К ПОЗИЦИИ: Демонтаж (разборка) сборных бетонных и железобетонных конструкций ОЗП=0,8; ЭМ=0,8 к расх.; ЗПМ=0,8; МАТ=0 к расх.; ТЗ=0,8; ТЗМ=0,8; При ремонте и реконструкции зданий и сооружений работы, аналогичные технологическим процессам в новом строительстве ОЗП=1,15; ЭМ=1,25 к расх.; ЗПМ=1,25; ТЗ=1,15; ТЗМ=1,25 НР (6570,4 руб.): 137% от ФОТ (4795,91 руб.) СП (3465,05 руб.): 85%*0.85 от ФОТ (4795,91 руб.) | 0,1728 17,28/100 | 43123,51 24584,26 | 18539,25 3169,85 |  | 7451.74 | 4248.16 | 3203,58 547,75 |  | 852.1408 | 147.25
8 | ТЕРр66-16-5 | Демонтаж трубопроводов в непроходных каналах краном диаметром труб: до 200 мм (100 м трубопровода) НР (1915,12 руб.): 108% от ФОТ (1773,26 руб.) СП (1205,82 руб.): 68% от ФОТ (1773,26 руб.) | 1,4 140/100 | 1901,56 1165,37 | 662 101,24 | 74.19 | 2662.18 | 1631.52 | 926,8 141,74 | 103.86 | 43.5 | 60.9
9 | ТЕРр66-16-4 | Демонтаж трубопроводов в непроходных каналах краном диаметром труб: до 150 мм (100 м трубопровода) НР (2858,79 руб.): 108% от ФОТ (2647,03 руб.) СП (1799,98 руб.): 68% от ФОТ (2647,03 руб.) | 2,4 240/100 | 1650,96 1012,66 | 593,32 90,27 | 44.98 | 3962.3 | 2430.38 | 1423,97 216,65 | 107.95 | 37.8 | 90.72
10 | ТЕРр66-16-3 | Демонтаж трубопроводов в непроходных каналах краном диаметром труб: до 100 мм (100 м трубопровода) НР (1320,9 руб.): 108% от ФОТ (1223,06 руб.) СП (831,68 руб.): 68% от ФОТ (1223,06 руб.) | 1,2 120/100 | 1486,89 940,33 | 522,11 78,88 | 24.45 | 1784.27 | 1128.4 | 626,53 94,66 | 29.34 | 35.1 | 42.12
11 | ТЕРр66-16-2 | Демонтаж трубопроводов в непроходных каналах краном диаметром труб: до 80 мм (100 м трубопровода) НР (531,57 руб.): 108% от ФОТ (492,19 руб.) СП (334,69 руб.): 68% от ФОТ (492,19 руб.) | 0,5 50/100 | 1447,78 905,5 | 522,11 78,88 | 20.17 | 723.89 | 452.75 | 261,06 39,44 | 10.08 | 33.8 | 16.9
12 | ТЕРр66-16-1 | Демонтаж трубопроводов в непроходных каналах краном диаметром труб: до 50 мм (100 м трубопровода) НР (360,72 руб.): 108% от ФОТ (334 руб.) СП (227,12 руб.): 68% от ФОТ (334 руб.) | 0,5 50/100 | 1066,57 600,1 | 453,42 67,9 | 13.05 | 533.29 | 300.05 | 226,71 33,95 | 6.53 | 22.4 | 11.2
13 | ТЕРр66-26-4 | Демонтаж задвижек диаметром: до 200 мм (1 задвижка) НР (127,16 руб.): 78% от ФОТ (163,02 руб.) СП (81,51 руб.): 50% от ФОТ (163,02 руб.) | 2 | 174,03 66,47 | 107,56 15,04 |  | 348.06 | 132.94 | 215,12 30,08 |  | 2.45 | 4.9
14 | ТЕРр66-26-3 | Демонтаж задвижек диаметром: до 150 мм (1 задвижка) НР (78,72 руб.): 78% от ФОТ (100,92 руб.) СП (50,46 руб.): 50% от ФОТ (100,92 руб.) | 2 | 64,78 50,46 | 14.32 |  | 129.56 | 100.92 | 28.64 |  | 1.86 | 3.72
15 | ТЕРр66-26-2 | Демонтаж задвижек диаметром: до 100 мм (1 задвижка) НР (24,13 руб.): 78% от ФОТ (30,93 руб.) СП (15,47 руб.): 50% от ФОТ (30,93 руб.) | 1 | 45,25 30,93 | 14.32 |  | 45.25 | 30.93 | 14.32 |  | 1.14 | 1.14
16 | ТЕРр66-26-1 | Демонтаж задвижек диаметром: до 50 мм (1 задвижка) НР (129,09 руб.): 78% от ФОТ (165,5 руб.) СП (82,75 руб.): 50% от ФОТ (165,5 руб.) | 10 | 30,87 16,55 | 14.32 |  | 308.7 | 165.5 | 143.2 |  | 0.61 | 6.1
17 | ТЕРр66-26-1 Применительно | Демонтаж задвижек диаметром: до 50 мм (Ду 32 мм) (1 задвижка) НР (64,55 руб.): 78% от ФОТ (82,75 руб.) СП (41,38 руб.): 50% от ФОТ (82,75 руб.) | 5 | 30,87 16,55 | 14.32 |  | 154.35 | 82.75 | 71.6 |  | 0.61 | 3.05
Итого прямые затраты по разделу в ценах 2001г. | [6 empty] | 19588.66 | 11338.29 | 7992,61 1217,53 | 257.76 |  | 412.22
Накладные расходы | [6 empty] | 15063.89
Сметная прибыль | [6 empty] | 8717.28
Итоги по разделу 1 Демонтажные работы :
Автомобильные дороги | [6 empty] | 2151.72 |  |  |  |  | 17.97
Земляные работы, выполняемые механизированным способом | [6 empty] | 57.6
Бетонные и железобетонные сборные конструкции в промышленном строительстве | [6 empty] | 18427.08 |  |  |  |  | 153.5
Наружные инженерные сети: другие работы | [6 empty] | 21052.32 |  |  |  |  | 221.84
Наружные инженерные сети: разборка, очистка | [6 empty] | 1681.11 |  |  |  |  | 18.91
Итого | [6 empty] | 43369.83 |  |  |  |  | 412.22
В том числе:
Материалы | [6 empty] | 257.76
Машины и механизмы | [6 empty] | 7992.61
ФОТ | [6 empty] | 12555.82
Накладные расходы | [6 empty] | 15063.89
Сметная прибыль | [6 empty] | 8717.28
Итого по разделу 1 Демонтажные работы | [6 empty] | 43369.83 |  |  |  |  | 412.22
Раздел 2. Земляные работы
18 | ТЕР01-01-003-14 | Разработка грунта в отвал экскаваторами «драглайн» или «обратная лопата» с ковшом вместимостью: 0,5 (0,5-0,63) м3, группа грунтов 2 (1000 м3 грунта) КОЭФ. К ПОЗИЦИИ: При ремонте и реконструкции зданий и сооружений работы, аналогичные технологическим процессам в новом строительстве ОЗП=1,15; ЭМ=1,25 к расх.; ЗПМ=1,25; ТЗ=1,15; ТЗМ=1,25 НР (846,82 руб.): 100% от ФОТ (846,82 руб.) СП (359,9 руб.): 50%*0.85 от ФОТ (846,82 руб.) | 0,45 450/1000 | 9781,57 382,49 | 9399,08 1499,34 |  | 4401.71 | 172.12 | 4229,59 674,70 |  | 15.6055 | 7.02
19 | ТЕР01-02-057-02 | Разработка грунта вручную в траншеях глубиной до 2 м без креплений с откосами, группа грунтов: 2 (100 м3 грунта) КОЭФ. К ПОЗИЦИИ: При ремонте и реконструкции зданий и сооружений работы, аналогичные технологическим процессам в новом строительстве ОЗП=1,15; ЭМ=1,25 к расх.; ЗПМ=1,25; ТЗ=1,15; ТЗМ=1,25 НР (182,31 руб.): 84% от ФОТ (217,04 руб.) СП (83,02 руб.): 45%*0.85 от ФОТ (217,04 руб.) | 0,05 5/100 | 4340,72 4340,72 |  |  | 217.04 | 217.04 |  |  | 177.1 | 8.86
20 | ТЕР01-02-061-02 | Засыпка вручную траншей, пазух котлованов и ям, группа грунтов: 2 (100 м3 грунта) КОЭФ. К ПОЗИЦИИ: При ремонте и реконструкции зданий и сооружений работы, аналогичные технологическим процессам в новом строительстве ОЗП=1,15; ЭМ=1,25 к расх.; ЗПМ=1,25; ТЗ=1,15; ТЗМ=1,25 НР (486,68 руб.): 84% от ФОТ (579,38 руб.) СП (221,61 руб.): 45%*0.85 от ФОТ (579,38 руб.) | 0,22 22/100 | 2633,53 2633,53 |  |  | 579.38 | 579.38 |  |  | 111.78 | 24.59
21 | ТЕР01-01-033-05 | Засыпка траншей и котлованов с перемещением грунта до 5 м бульдозерами мощностью: 79 кВт (108 л.с.), группа грунтов 2 (1000 м3 грунта) КОЭФ. К ПОЗИЦИИ: При ремонте и реконструкции зданий и сооружений работы, аналогичные технологическим процессам в новом строительстве ОЗП=1,15; ЭМ=1,25 к расх.; ЗПМ=1,25; ТЗ=1,15; ТЗМ=1,25 НР (94,94 руб.): 100% от ФОТ (94,94 руб.) СП (40,35 руб.): 50%*0.85 от ФОТ (94,94 руб.) | 0,42 420/1000 | 1135.6 | 1135,6 226,04 |  | 476.95 |  | 476,95 94,94
22 | ТЕР01-01-036-02 | Планировка площадей бульдозерами мощностью: 79 кВт (108 л.с.) (1000 м2 спланированной поверхности за 1 проход бульдозера) КОЭФ. К ПОЗИЦИИ: При ремонте и реконструкции зданий и сооружений работы, аналогичные технологическим процессам в новом строительстве ОЗП=1,15; ЭМ=1,25 к расх.; ЗПМ=1,25; ТЗ=1,15; ТЗМ=1,25 НР (9,74 руб.): 100% от ФОТ (9,74 руб.) СП (4,14 руб.): 50%*0.85 от ФОТ (9,74 руб.) | 0,72 720/1000 | 67.93 | 67,93 13,53 |  | 48.91 |  | 48,91 9,74
23 | ТЕР01-02-005-01 | Уплотнение грунта пневматическими трамбовками, группа грунтов: 1-2 (100 м3 уплотненного грунта) КОЭФ. К ПОЗИЦИИ: При ремонте и реконструкции зданий и сооружений работы, аналогичные технологическим процессам в новом строительстве ОЗП=1,15; ЭМ=1,25 к расх.; ЗПМ=1,25; ТЗ=1,15; ТЗМ=1,25 НР (1613,42 руб.): 100% от ФОТ (1613,42 руб.) СП (685,7 руб.): 50%*0.85 от ФОТ (1613,42 руб.) | 3,22 322/100 | 1028,33 386,03 | 642,3 115,03 |  | 3311.22 | 1243.02 | 2068,2 370,40 |  | 14.4095 | 46.4
Итого прямые затраты по разделу в ценах 2001г. | [6 empty] | 9035.21 | 2211.56 | 6823,65 1149,78 |  |  | 86.87
Накладные расходы | [6 empty] | 3233.91
Сметная прибыль | [6 empty] | 1394.72
Итоги по разделу 2 Земляные работы :
Земляные работы, выполняемые механизированным способом | [6 empty] | 11893.8 |  |  |  |  | 53.42
Земляные работы, выполняемые ручным способом | [6 empty] | 1770.04 |  |  |  |  | 33.45
Итого | [6 empty] | 13663.84 |  |  |  |  | 86.87
В том числе:
Машины и механизмы | [6 empty] | 6823.65
ФОТ | [6 empty] | 3361.34
Накладные расходы | [6 empty] | 3233.91
Сметная прибыль | [6 empty] | 1394.72
Итого по разделу 2 Земляные работы | [6 empty] | 13663.84 |  |  |  |  | 86.87
Раздел 3. Тепловые камеры
24 | ТЕР08-01-002-02 | Устройство основания под фундаменты: щебеночного (1 м3 основания) КОЭФ. К ПОЗИЦИИ: При ремонте и реконструкции зданий и сооружений работы, аналогичные технологическим процессам в новом строительстве ОЗП=1,15; ЭМ=1,25 к расх.; ЗПМ=1,25; ТЗ=1,15; ТЗМ=1,25 НР (287,6 руб.): 128% от ФОТ (224,69 руб.) СП (152,79 руб.): 80%*0.85 от ФОТ (224,69 руб.) | 2.45 | 501,09 70,82 | 124,89 20,89 | 305.38 | 1227.67 | 173.51 | 305,98 51,18 | 748.18 | 2.76 | 6.76
25 | ТЕР07-06-002-01 | Устройство камер со стенками: из бетонных блоков (100 м3 бетонных и железобетонных конструкций) КОЭФ. К ПОЗИЦИИ: При ремонте и реконструкции зданий и сооружений работы, аналогичные технологическим процессам в новом строительстве ОЗП=1,15; ЭМ=1,25 к расх.; ЗПМ=1,25; ТЗ=1,15; ТЗМ=1,25 НР (6570,4 руб.): 137% от ФОТ (4795,91 руб.) СП (3465,05 руб.): 85%*0.85 от ФОТ (4795,91 руб.) | 0,13824 13,824/100 | 195991,66 30730,32 | 23174,06 3962,31 | 142087.28 | 27093.89 | 4248.16 | 3203,58 547,75 | 19642.15 | 1065.176 | 147.25
26 | ТСЦ-403-8014 | Блоки бетонные стен подвалов сплошные (ГОСТ13579-78): ФБС24-6-6-Т /бетон В7,5 объем 0,815 м3, расход арматуры 2,36 кг/ (шт.) | 16 | 675.96 |  | 675.96 | 10815.36 |  |  | 10815.36
27 | ТЕР08-02-001-01 Применительно | Кладка стен кирпичных наружных: простых при высоте этажа до 4 м (1 м3 кладки) КОЭФ. К ПОЗИЦИИ: При ремонте и реконструкции зданий и сооружений работы, аналогичные технологическим процессам в новом строительстве ОЗП=1,15; ЭМ=1,25 к расх.; ЗПМ=1,25; ТЗ=1,15; ТЗМ=1,25 НР (840,82 руб.): 128% от ФОТ (656,89 руб.) СП (446,69 руб.): 80%*0.85 от ФОТ (656,89 руб.) | 3.6 | 1459,22 162,14 | 85,58 20,33 | 1211.5 | 5253.19 | 583.7 | 308,09 73,19 | 4361.4 | 6.21 | 22.36
28 | ТЕР08-01-003-07 | Гидроизоляция боковая обмазочная битумная в 2 слоя по выровненной поверхности бутовой кладки, кирпичу, бетону (100 м2 изолируемой поверхности) КОЭФ. К ПОЗИЦИИ: При ремонте и реконструкции зданий и сооружений работы, аналогичные технологическим процессам в новом строительстве ОЗП=1,15; ЭМ=1,25 к расх.; ЗПМ=1,25; ТЗ=1,15; ТЗМ=1,25 НР (335,8 руб.): 128% от ФОТ (262,34 руб.) СП (178,39 руб.): 80%*0.85 от ФОТ (262,34 руб.) | 0,36 36/100 | 2338,89 728,72 | 174.31 | 1435.86 | 842 | 262.34 | 62.75 | 516.91 | 24.38 | 8.78
29 | ТЕР08-01-003-05 Применительно | Гидроизоляция стен, фундаментов: боковая оклеечная по выровненной поверхности бутовой кладки, кирпичу и бетону в 2 слоя (100 м2 изолируемой поверхности) КОЭФ. К ПОЗИЦИИ: При ремонте и реконструкции зданий и сооружений работы, аналогичные технологическим процессам в новом строительстве ОЗП=1,15; ЭМ=1,25 к расх.; ЗПМ=1,25; ТЗ=1,15; ТЗМ=1,25 НР (1111,92 руб.): 128% от ФОТ (868,69 руб.) СП (590,71 руб.): 80%*0.85 от ФОТ (868,69 руб.) | 0,54 54/100 | 6861,97 1608,68 | 352.74 | 4900.55 | 3705.46 | 868.69 | 190.48 | 2646.29 | 53.82 | 29.06
30 | ТЕР08-01-003-06 | На каждый слой сверх 2-х добавлять к расценке 08-01-003-05 (100 м2 изолируемой поверхности) КОЭФ. К ПОЗИЦИИ: При ремонте и реконструкции зданий и сооружений работы, аналогичные технологическим процессам в новом строительстве ОЗП=1,15; ЭМ=1,25 к расх.; ЗПМ=1,25; ТЗ=1,15; ТЗМ=1,25 НР (536,95 руб.): 128% от ФОТ (419,49 руб.) СП (285,25 руб.): 80%*0.85 от ФОТ (419,49 руб.) | 0,54 54/100 | 3456,45 776,84 | 160.4 | 2519.21 | 1866.48 | 419.49 | 86.62 | 1360.37 | 25.99 | 14.03
31 | ТЕР46-02-007-02 Применительно | Кладка отдельных участков кирпичных стен и заделка проемов в кирпичных стенах при объеме кладки в одном месте: до 15 м3 (1 м3) НР (1623,1 руб.): 116% от ФОТ (1399,22 руб.) СП (832,54 руб.): 70%*0.85 от ФОТ (1399,22 руб.) | 7.68 | 1419,29 182,19 | 2.75 | 1234.35 | 10900.15 | 1399.22 | 21.12 | 9479.81 | 7.1 | 54.53
32 | ТЕР11-01-014-02 Применительно | Устройство отмостки вокруг колодцев (100 м2 пола) КОЭФ. К ПОЗИЦИИ: При ремонте и реконструкции зданий и сооружений работы, аналогичные технологическим процессам в новом строительстве ОЗП=1,15; ЭМ=1,25 к расх.; ЗПМ=1,25; ТЗ=1,15; ТЗМ=1,25 НР (699,41 руб.): 129% от ФОТ (542,18 руб.) СП (345,64 руб.): 75%*0.85 от ФОТ (542,18 руб.) | 0,32 32/100 | 17657 1164,62 | 704,76 529,68 | 15787.62 | 5650.24 | 372.68 | 225,52 169,50 | 5052.04 | 38.525 | 12.33
Итого прямые затраты по разделу в ценах 2001г. | [6 empty] | 67354.44 | 8327.79 | 4404,14 841,62 | 54622.51 |  | 295.1
Накладные расходы | [6 empty] | 12006
Сметная прибыль | [6 empty] | 6297.06
Итоги по разделу 3 Тепловые камеры :
Конструкции из кирпича и блоков | [6 empty] | 17661.72 |  |  |  |  | 80.99
Бетонные и железобетонные сборные конструкции в промышленном строительстве | [6 empty] | 47944.7 |  |  |  |  | 147.25
Работы по реконструкции зданий и сооружений (усиление и замена существующих конструкций, разборка и возведение отдельных конструктивных элементов) | [6 empty] | 13355.79 |  |  |  |  | 54.53
Полы | [6 empty] | 6695.29 |  |  |  |  | 12.33
Итого | [6 empty] | 85657.5 |  |  |  |  | 295.1
В том числе:
Материалы | [6 empty] | 54622.51
Машины и механизмы | [6 empty] | 4404.14
ФОТ | [6 empty] | 9169.41
Накладные расходы | [6 empty] | 12006
Сметная прибыль | [6 empty] | 6297.06
Итого по разделу 3 Тепловые камеры | [6 empty] | 85657.5 |  |  |  |  | 295.1
Раздел 4. Трубопроводы
33 | ТЕР24-01-020-07 | Бесканальная прокладка трубопроводов в изоляции из пенополиуретана (ППУ) с изоляцией стыков скорлупами при условном давлении 1,6 МПа, температуре 150°С, диаметр труб: 200 мм (1 км трубопровода) КОЭФ. К ПОЗИЦИИ: При ремонте и реконструкции зданий и сооружений работы, аналогичные технологическим процессам в новом строительстве ОЗП=1,15; ЭМ=1,25 к расх.; ЗПМ=1,25; ТЗ=1,15; ТЗМ=1,25 НР (7982,91 руб.): 137% от ФОТ (5826,94 руб.) СП (4408,08 руб.): 89%*0.85 от ФОТ (5826,94 руб.) | 0,14 140/1000 | 964708,14 35065,93 | 49134,65 6555,05 | 880507.56 | 135059.14 | 4909.23 | 6878,85 917,71 | 123271.06 | 1125.712 | 157.6
34 | ТЕР24-01-020-06 | Бесканальная прокладка трубопроводов в изоляции из пенополиуретана (ППУ) с изоляцией стыков скорлупами при условном давлении 1,6 МПа, температуре 150°С, диаметр труб: 150 мм (1 км трубопровода) КОЭФ. К ПОЗИЦИИ: При ремонте и реконструкции зданий и сооружений работы, аналогичные технологическим процессам в новом строительстве ОЗП=1,15; ЭМ=1,25 к расх.; ЗПМ=1,25; ТЗ=1,15; ТЗМ=1,25 НР (8229,54 руб.): 137% от ФОТ (6006,96 руб.) СП (4544,27 руб.): 89%*0.85 от ФОТ (6006,96 руб.) | 0,17 170/1000 | 742500,71 29288,48 | 44927,59 6046,61 | 668284.64 | 126225.12 | 4979.04 | 7637,69 1027,92 | 113608.39 | 940.24 | 159.84
35 | ТЕР24-01-020-04 | Бесканальная прокладка трубопроводов в изоляции из пенополиуретана (ППУ) с изоляцией стыков скорлупами при условном давлении 1,6 МПа, температуре 150°С, диаметр труб: 100 мм (1 км трубопровода) КОЭФ. К ПОЗИЦИИ: При ремонте и реконструкции зданий и сооружений работы, аналогичные технологическим процессам в новом строительстве ОЗП=1,15; ЭМ=1,25 к расх.; ЗПМ=1,25; ТЗ=1,15; ТЗМ=1,25 НР (2607,47 руб.): 137% от ФОТ (1903,26 руб.) СП (1439,82 руб.): 89%*0.85 от ФОТ (1903,26 руб.) | 0,07 70/1000 | 585375,81 23947,7 | 25486,24 3241,74 | 535941.87 | 40976.31 | 1676.34 | 1784,04 226,92 | 37515.93 | 768.7865 | 53.82
36 | ТЕР24-01-020-03 | Бесканальная прокладка трубопроводов в изоляции из пенополиуретана (ППУ) с изоляцией стыков скорлупами при условном давлении 1,6 МПа, температуре 150°С, диаметр труб: 80 мм (1 км трубопровода) КОЭФ. К ПОЗИЦИИ: При ремонте и реконструкции зданий и сооружений работы, аналогичные технологическим процессам в новом строительстве ОЗП=1,15; ЭМ=1,25 к расх.; ЗПМ=1,25; ТЗ=1,15; ТЗМ=1,25 НР (1599,12 руб.): 137% от ФОТ (1167,24 руб.) СП (883,02 руб.): 89%*0.85 от ФОТ (1167,24 руб.) | 0,05 50/1000 | 527186,11 20177,43 | 23589,64 3167,46 | 483419.04 | 26359.31 | 1008.87 | 1179,48 158,37 | 24170.96 | 657.6735 | 32.88
37 | ТЕР24-01-020-01 | Бесканальная прокладка трубопроводов в изоляции из пенополиуретана (ППУ) с изоляцией стыков скорлупами при условном давлении 1,6 МПа, температуре 150°С, диаметр труб: 50 мм (1 км трубопровода) КОЭФ. К ПОЗИЦИИ: При ремонте и реконструкции зданий и сооружений работы, аналогичные технологическим процессам в новом строительстве ОЗП=1,15; ЭМ=1,25 к расх.; ЗПМ=1,25; ТЗ=1,15; ТЗМ=1,25 НР (1460,41 руб.): 137% от ФОТ (1065,99 руб.) СП (806,42 руб.): 89%*0.85 от ФОТ (1065,99 руб.) | 0,05 50/1000 | 378054,84 18260,55 | 22389,1 3059,29 | 337405.19 | 18902.74 | 913.03 | 1119,46 152,96 | 16870.25 | 595.194 | 29.76
38 | ТЕР24-01-020-06 | Бесканальная прокладка трубопроводов в изоляции из пенополиуретана (ППУ) с изоляцией стыков скорлупами при условном давлении 1,6 МПа, температуре 150°С, диаметр труб: 150 мм (1 км трубопровода) 136 804,96 = 729 694,96 - 1000 x 592,89 КОЭФ. К ПОЗИЦИИ: При ремонте и реконструкции зданий и сооружений работы, аналогичные технологическим процессам в новом строительстве ОЗП=1,15; ЭМ=1,25 к расх.; ЗПМ=1,25; ТЗ=1,15; ТЗМ=1,25 НР (3388,63 руб.): 137% от ФОТ (2473,45 руб.) СП (1871,16 руб.): 89%*0.85 от ФОТ (2473,45 руб.) | 0,07 70/1000 | 149610,71 29288,48 | 44927,59 6046,61 | 75394.64 | 10472.75 | 2050.19 | 3144,93 423,26 | 5277.63 | 940.24 | 65.82
39 | Прайс лист | Труба напорная из полиэтилена диаметром 159 мм (м.п.) | 70 | 68,33 362,00/1,18/4,49 |  | 68,33 362,00/1,18/4,49 | 4783.1 |  |  | 4783.1
40 | ТЕР24-01-020-04 | Бесканальная прокладка трубопроводов в изоляции из пенополиуретана (ППУ) с изоляцией стыков скорлупами при условном давлении 1,6 МПа, температуре 150°С, диаметр труб: 100 мм (1 км трубопровода) 113 894,95 = 577 154,95 - 1000 x 463,26 КОЭФ. К ПОЗИЦИИ: При ремонте и реконструкции зданий и сооружений работы, аналогичные технологическим процессам в новом строительстве ОЗП=1,15; ЭМ=1,25 к расх.; ЗПМ=1,25; ТЗ=1,15; ТЗМ=1,25 НР (1862,49 руб.): 137% от ФОТ (1359,48 руб.) СП (1028,45 руб.): 89%*0.85 от ФОТ (1359,48 руб.) | 0,05 50/1000 | 122115,81 23947,7 | 25486,24 3241,74 | 72681.87 | 6105.79 | 1197.39 | 1274,31 162,09 | 3634.09 | 768.7865 | 38.44
41 | Прайс лист | Труба напорная из полиэтилена диаметром 100 мм (м.п.) | 50 | 32,09 170,00/1,18/4,49 |  | 32,09 170,00/1,18/4,49 | 1604.5 |  |  | 1604.5
42 | ТЕР22-02-011-06 | Нанесение нормальной антикоррозионной изоляции из полимерных липких лент на стыки и фасонные части стальных трубопроводов диаметром: 200 мм (1 км трубопровода) КОЭФ. К ПОЗИЦИИ: При ремонте и реконструкции зданий и сооружений работы, аналогичные технологическим процессам в новом строительстве ОЗП=1,15; ЭМ=1,25 к расх.; ЗПМ=1,25; ТЗ=1,15; ТЗМ=1,25 НР (361,84 руб.): 137% от ФОТ (264,12 руб.) СП (199,81 руб.): 89%*0.85 от ФОТ (264,12 руб.) | 0,14 140/1000 | 9458,93 1456,54 | 1850,18 430 | 6152.21 | 1324.25 | 203.92 | 259,03 60,20 | 861.3 | 46.759 | 6.55
43 | ТСЦ-509-0068 | Обертка защитная на полиэтиленовой основе (м2) | 22 | 56 |  | 56 | 1232 |  |  | 1232
44 | ТЕР22-02-011-05 | Нанесение нормальной антикоррозионной изоляции из полимерных липких лент на стыки и фасонные части стальных трубопроводов диаметром: 150 мм (1 км трубопровода) КОЭФ. К ПОЗИЦИИ: При ремонте и реконструкции зданий и сооружений работы, аналогичные технологическим процессам в новом строительстве ОЗП=1,15; ЭМ=1,25 к расх.; ЗПМ=1,25; ТЗ=1,15; ТЗМ=1,25 НР (600,18 руб.): 137% от ФОТ (438,09 руб.) СП (331,42 руб.): 89%*0.85 от ФОТ (438,09 руб.) | 0,24 240/1000 | 7660,91 1415,71 | 1765,24 409,65 | 4479.96 | 1838.62 | 339.77 | 423,66 98,32 | 1075.19 | 45.448 | 10.91
45 | ТСЦ-509-0068 | Обертка защитная на полиэтиленовой основе (м2) | 36 | 56 |  | 56 | 2016 |  |  | 2016
46 | ТЕР22-02-011-02 | Нанесение нормальной антикоррозионной изоляции из полимерных липких лент на стыки и фасонные части стальных трубопроводов диаметром: 75 мм (1 км трубопровода) КОЭФ. К ПОЗИЦИИ: При ремонте и реконструкции зданий и сооружений работы, аналогичные технологическим процессам в новом строительстве ОЗП=1,15; ЭМ=1,25 к расх.; ЗПМ=1,25; ТЗ=1,15; ТЗМ=1,25 НР (114,78 руб.): 137% от ФОТ (83,78 руб.) СП (63,38 руб.): 89%*0.85 от ФОТ (83,78 руб.) | 0,05 50/1000 | 5071,37 1296,42 | 1595,33 379,21 | 2179.62 | 253.57 | 64.82 | 79,77 18,96 | 108.98 | 41.6185 | 2.08
47 | ТСЦ-509-0068 | Обертка защитная на полиэтиленовой основе (м2) | 18 | 56 |  | 56 | 1008 |  |  | 1008
48 | ТЕР22-02-011-01 | Нанесение нормальной антикоррозионной изоляции из полимерных липких лент на стыки и фасонные части стальных трубопроводов диаметром: 50 мм (1 км трубопровода) КОЭФ. К ПОЗИЦИИ: При ремонте и реконструкции зданий и сооружений работы, аналогичные технологическим процессам в новом строительстве ОЗП=1,15; ЭМ=1,25 к расх.; ЗПМ=1,25; ТЗ=1,15; ТЗМ=1,25 НР (111,61 руб.): 137% от ФОТ (81,47 руб.) СП (61,63 руб.): 89%*0.85 от ФОТ (81,47 руб.) | 0,05 50/1000 | 4520,38 1255,58 | 1555,73 373,76 | 1709.07 | 226.02 | 62.78 | 77,79 18,69 | 85.45 | 40.3075 | 2.02
49 | ТСЦ-509-0068 | Обертка защитная на полиэтиленовой основе (м2) | 18 | 56 |  | 56 | 1008 |  |  | 1008
50 | ТЕР22-02-011-03 | Нанесение нормальной антикоррозионной изоляции из полимерных липких лент на стыки и фасонные части стальных трубопроводов диаметром: 100 мм (1 км трубопровода) КОЭФ. К ПОЗИЦИИ: При ремонте и реконструкции зданий и сооружений работы, аналогичные технологическим процессам в новом строительстве ОЗП=1,15; ЭМ=1,25 к расх.; ЗПМ=1,25; ТЗ=1,15; ТЗМ=1,25 НР (118,04 руб.): 137% от ФОТ (86,16 руб.) СП (65,18 руб.): 89%*0.85 от ФОТ (86,16 руб.) | 0,05 50/1000 | 6049,45 1337,61 | 1643,58 385,65 | 3068.26 | 302.47 | 66.88 | 82,18 19,28 | 153.41 | 42.941 | 2.15
51 | ТСЦ-509-0068 | Обертка защитная на полиэтиленовой основе (м2) | 18 | 56 |  | 56 | 1008 |  |  | 1008
52 | ТЕР22-03-001-05 Применительно | Установка фасонных частей стальных сварных диаметром: 100-250 мм (1 т фасонных частей) 39 832,07 = 46 377,07 - 1 x 6 545,00 КОЭФ. К ПОЗИЦИИ: При ремонте и реконструкции зданий и сооружений работы, аналогичные технологическим процессам в новом строительстве ОЗП=1,15; ЭМ=1,25 к расх.; ЗПМ=1,25; ТЗ=1,15; ТЗМ=1,25 НР (6379,2 руб.): 137% от ФОТ (4656,35 руб.) СП (3522,53 руб.): 89%*0.85 от ФОТ (4656,35 руб.) | 0,23984 59,96*4/1000 | 48322,44 14171,28 | 33209,7 5243,11 | 941.46 | 11589.65 | 3398.84 | 7965,01 1257,51 | 225.8 | 406.87 | 97.58
53 | Прайс лист | Отвод в ППУ изоляции 219/315 (шт) | 4 | 932,39 4940,00/1,18/4,49 |  | 932,39 4940,00/1,18/4,49 | 3729.56 |  |  | 3729.56
54 | ТЕР22-03-001-05 Применительно | Установка фасонных частей стальных сварных диаметром: 100-250 мм (1 т фасонных частей) 39 832,07 = 46 377,07 - 1 x 6 545,00 КОЭФ. К ПОЗИЦИИ: При ремонте и реконструкции зданий и сооружений работы, аналогичные технологическим процессам в новом строительстве ОЗП=1,15; ЭМ=1,25 к расх.; ЗПМ=1,25; ТЗ=1,15; ТЗМ=1,25 НР (8121,88 руб.): 137% от ФОТ (5928,38 руб.) СП (4484,82 руб.): 89%*0.85 от ФОТ (5928,38 руб.) | 0,30536 38,17*8/1000 | 48322,44 14171,28 | 33209,7 5243,11 | 941.46 | 14755.74 | 4327.34 | 10140,91 1601,04 | 287.49 | 406.87 | 124.24
55 | ТСЦ-507-2912 | Отвод стальной изолированный пенополиуретаном в полиэтиленовой оболочке диаметром: 159 мм, диаметром изоляции 250 мм, длиной 500 мм (шт.) | 8 | 1397.28 |  | 1397.28 | 11178.24 |  |  | 11178.24
56 | ТЕР22-03-001-01 Применительно | Установка фасонных частей чугунных диаметром: 50-100 мм (1 т фасонных частей) 2 193,42 = 12 258,68 - 1 x 10 065,26 КОЭФ. К ПОЗИЦИИ: При ремонте и реконструкции зданий и сооружений работы, аналогичные технологическим процессам в новом строительстве ОЗП=1,15; ЭМ=1,25 к расх.; ЗПМ=1,25; ТЗ=1,15; ТЗМ=1,25 НР (193,38 руб.): 137% от ФОТ (141,15 руб.) СП (106,78 руб.): 89%*0.85 от ФОТ (141,15 руб.) | 0,09748 24,37*4/1000 | 2419,87 1448 | 187.91 | 783.96 | 235.89 | 141.15 | 18.32 | 76.42 | 54.05 | 5.27
57 | ТСЦ-507-2910 | Отвод стальной изолированный пенополиуретаном в полиэтиленовой оболочке диаметром: 89 мм, диаметром изоляции 180 мм, длиной 500 мм (шт.) | 4 | 1043.82 |  | 1043.82 | 4175.28 |  |  | 4175.28
58 | ТЕР22-03-001-01 Применительно | Установка фасонных частей чугунных диаметром: 50-100 мм (1 т фасонных частей) 2 193,42 = 12 258,68 - 1 x 10 065,26 КОЭФ. К ПОЗИЦИИ: При ремонте и реконструкции зданий и сооружений работы, аналогичные технологическим процессам в новом строительстве ОЗП=1,15; ЭМ=1,25 к расх.; ЗПМ=1,25; ТЗ=1,15; ТЗМ=1,25 НР (110,53 руб.): 137% от ФОТ (80,68 руб.) СП (61,03 руб.): 89%*0.85 от ФОТ (80,68 руб.) | 0,05572 13,93*4/1000 | 2419,87 1448 | 187.91 | 783.96 | 134.84 | 80.68 | 10.47 | 43.69 | 54.05 | 3.01
59 | ТСЦ-507-2908 | Отвод стальной изолированный пенополиуретаном в полиэтиленовой оболочке диаметром: 57 мм, диаметром изоляции 140 мм, длиной 500 мм (шт.) | 4 | 664.77 |  | 664.77 | 2659.08 |  |  | 2659.08
60 | ТЕР22-03-001-05 Применительно | Установка фасонных частей стальных сварных диаметром: 100-250 мм (1 т фасонных частей) 39 832,07 = 46 377,07 - 1 x 6 545,00 НР (49,79 руб.): 137% от ФОТ (36,34 руб.) СП (27,49 руб.): 89%*0.85 от ФОТ (36,34 руб.) | 0,0022 2,2/1000 | 39832,07 12322,85 | 26567,76 4194,49 | 941.46 | 87.63 | 27.11 | 58,45 9,23 | 2.07 | 353.8 | 0.78
61 | ТСЦ-507-1982 | Отводы 90 град. с радиусом кривизны R=1,5 Ду на Ру до 16 МПа (160 кгс/см2), диаметром условного прохода: 100 мм, наружным диаметром 108 мм, толщиной стенки 4 мм (шт.) | 1 | 108.58 |  | 108.58 | 108.58 |  |  | 108.58
62 | ТЕР22-03-002-01 | Установка полиэтиленовых фасонных частей: отводов, колен, патрубков, переходов (10 фасонных частей) 670,11 = 814,58 - 1 x 144,47 КОЭФ. К ПОЗИЦИИ: При ремонте и реконструкции зданий и сооружений работы, аналогичные технологическим процессам в новом строительстве ОЗП=1,15; ЭМ=1,25 к расх.; ЗПМ=1,25; ТЗ=1,15; ТЗМ=1,25 НР (675,49 руб.): 137% от ФОТ (493,06 руб.) СП (373 руб.): 89%*0.85 от ФОТ (493,06 руб.) | 1,7 17/10 | 823,95 157,38 | 666,57 132,65 |  | 1400.72 | 267.55 | 1133,17 225,51 |  | 5.52 | 9.38
63 | ТСЦ-507-2912 | Отвод стальной изолированный пенополиуретаном в полиэтиленовой оболочке диаметром: 159 мм, диаметром изоляции 250 мм, длиной 500 мм (шт.) | 4 | 1397.28 |  | 1397.28 | 5589.12 |  |  | 5589.12
64 | ТСЦ-507-2911 | Отвод стальной изолированный пенополиуретаном в полиэтиленовой оболочке диаметром: 108 мм, диаметром изоляции 200 мм, длиной 500 мм (шт.) | 4 | 1186.69 |  | 1186.69 | 4746.76 |  |  | 4746.76
65 | ТСЦ-507-2318 | Переходы концентрические на Ру до 16 МПа (160 кгс/см2) диаметром условного прохода: 200х150 мм, наружным диаметром и толщиной стенки 219х6-159х4,5 мм (шт.) | 2 | 275.6 |  | 275.6 | 551.2 |  |  | 551.2
66 | ТСЦ-507-2310 | Переходы концентрические на Ру до 16 МПа (160 кгс/см2) диаметром условного прохода: 150х100 мм, наружным диаметром и толщиной стенки 159х4,5-108х4 мм (шт.) | 1 | 148.68 |  | 148.68 | 148.68 |  |  | 148.68
67 | ТСЦ-507-2293 | Переходы концентрические на Ру до 16 МПа (160 кгс/см2) диаметром условного прохода: 100х80 мм, наружным диаметром и толщиной стенки 108х4-89х3,5 мм (шт.) | 5 | 95.07 |  | 95.07 | 475.35 |  |  | 475.35
68 | ТСЦ-507-2288 | Переходы концентрические на Ру до 16 МПа (160 кгс/см2) диаметром условного прохода: 80х50 мм, наружным диаметром и толщиной стенки 89х3,5-57х3 мм (шт.) | 1 | 84.75 |  | 84.75 | 84.75 |  |  | 84.75
69 | ТСЦ-103-0188 | Трубы стальные электросварные прямошовные со снятой фаской из стали наружный диаметр: 219 мм, толщина стенки 4,5 мм (м) | 3 | 201.79 |  | 201.79 | 605.37 |  |  | 605.37
70 | ТСЦ-103-0161 | Трубы стальные электросварные прямошовные со снятой фаской из стали наружный диаметр: 108 мм, толщина стенки 4 мм (м) | 4 | 88.36 |  | 88.36 | 353.44 |  |  | 353.44
Итого прямые затраты по разделу в ценах 2001г. | [6 empty] | 443315.57 | 25714.93 | 43267,52 6377,97 | 374333.12 |  | 802.13
Накладные расходы | [6 empty] | 43967.27
Сметная прибыль | [6 empty] | 24278.28
Итоги по разделу 4 Трубопроводы :
Наружные сети водопровода, канализации, теплоснабжения, газопровода | [6 empty] | 511561.12 |  |  |  |  | 802.13
Итого | [6 empty] | 511561.12 |  |  |  |  | 802.13
В том числе:
Материалы | [6 empty] | 374333.12
Машины и механизмы | [6 empty] | 43267.52
ФОТ | [6 empty] | 32092.9
Накладные расходы | [6 empty] | 43967.27
Сметная прибыль | [6 empty] | 24278.28
Итого по разделу 4 Трубопроводы | [6 empty] | 511561.12 |  |  |  |  | 802.13
Раздел 5. Запорная арматура
71 | ТЕР16-05-001-06 | Установка вентилей, задвижек, затворов, клапанов обратных, кранов проходных на трубопроводах из стальных труб диаметром: до 200 мм (1 шт.) КОЭФ. К ПОЗИЦИИ: При ремонте и реконструкции зданий и сооружений работы, аналогичные технологическим процессам в новом строительстве ОЗП=1,15; ЭМ=1,25 к расх.; ЗПМ=1,25; ТЗ=1,15; ТЗМ=1,25 НР (766,08 руб.): 134% от ФОТ (571,7 руб.) СП (403,33 руб.): 83%*0.85 от ФОТ (571,7 руб.) | 2 | 853,37 282,29 | 56,09 3,56 | 514.99 | 1706.74 | 564.58 | 112,18 7,12 | 1029.98 | 9.9015 | 19.8
72 | Прайс лист | Затвор дисковый поворотный Ду200 (шт) | 2 | 309,35 1639,00/1,18/4,49 |  | 309,35 1639,00/1,18/4,49 | 618.7 |  |  | 618.7
73 | ТЕР16-05-001-05 | Установка вентилей, задвижек, затворов, клапанов обратных, кранов проходных на трубопроводах из стальных труб диаметром: до 150 мм (1 шт.) КОЭФ. К ПОЗИЦИИ: При ремонте и реконструкции зданий и сооружений работы, аналогичные технологическим процессам в новом строительстве ОЗП=1,15; ЭМ=1,25 к расх.; ЗПМ=1,25; ТЗ=1,15; ТЗМ=1,25 НР (595,95 руб.): 134% от ФОТ (444,74 руб.) СП (313,76 руб.): 83%*0.85 от ФОТ (444,74 руб.) | 2 | 671,42 220,33 | 34,64 2,04 | 416.45 | 1342.84 | 440.66 | 69,28 4,08 | 832.9 | 7.728 | 15.46
74 | Прайс лист | Затвор дисковый поворотный Ду150 (шт) | 2 | 174,4 924,00/1,18/4,49 |  | 174,4 924,00/1,18/4,49 | 348.8 |  |  | 348.8
75 | ТЕР16-05-001-03 | Установка вентилей, задвижек, затворов, клапанов обратных, кранов проходных на трубопроводах из стальных труб диаметром: до 100 мм (1 шт.) КОЭФ. К ПОЗИЦИИ: При ремонте и реконструкции зданий и сооружений работы, аналогичные технологическим процессам в новом строительстве ОЗП=1,15; ЭМ=1,25 к расх.; ЗПМ=1,25; ТЗ=1,15; ТЗМ=1,25 НР (129,19 руб.): 134% от ФОТ (96,41 руб.) СП (68,02 руб.): 83%*0.85 от ФОТ (96,41 руб.) | 1 | 350,13 95,4 | 19,94 1,01 | 234.79 | 350.13 | 95.4 | 19,94 1,01 | 234.79 | 3.3465 | 3.35
76 | Прайс лист | Затвор дисковый поворотный Ду100 (шт) | 1 | 110,04 583,00/1,18/4,49 |  | 110,04 583,00/1,18/4,49 | 110.04 |  |  | 110.04
Установка кранов шаровых
77 | ТЕР16-05-001-02 | Установка кранов шаровых фланцевых Ду 50 мм (с ответными фланцами) - Установка вентилей, задвижек, затворов, клапанов обратных, кранов проходных на трубопроводах из стальных труб диаметром: до 50 мм (1 шт.) КОЭФ. К ПОЗИЦИИ: При ремонте и реконструкции зданий и сооружений работы, аналогичные технологическим процессам в новом строительстве ОЗП=1,15; ЭМ=1,25 к расх.; ЗПМ=1,25; ТЗ=1,15; ТЗМ=1,25 НР (322,94 руб.): 134% от ФОТ (241 руб.) СП (170,03 руб.): 83%*0.85 от ФОТ (241 руб.) | 5 | 198,17 48,2 | 9.73 | 140.24 | 990.85 | 241 | 48.65 | 701.2 | 1.6905 | 8.45
78 | ТСЦ-302-1826 | Краны шаровые PN25 под приварку диаметром: 50 мм (шт.) | 5 | 1165.55 |  | 1165.55 | 5827.75 |  |  | 5827.75
79 | ТЕР16-05-001-02 Применительно | Установка кранов шаровых фланцевых Ду 32 мм (с ответными фланцами) - Установка вентилей, задвижек, затворов, клапанов обратных, кранов проходных на трубопроводах из стальных труб диаметром: до 50 мм (1 шт.) КОЭФ. К ПОЗИЦИИ: При ремонте и реконструкции зданий и сооружений работы, аналогичные технологическим процессам в новом строительстве ОЗП=1,15; ЭМ=1,25 к расх.; ЗПМ=1,25; ТЗ=1,15; ТЗМ=1,25 НР (322,94 руб.): 134% от ФОТ (241 руб.) СП (170,03 руб.): 83%*0.85 от ФОТ (241 руб.) | 5 | 198,17 48,2 | 9.73 | 140.24 | 990.85 | 241 | 48.65 | 701.2 | 1.6905 | 8.45
80 | ТСЦ-302-1824 | Краны шаровые PN25 под приварку диаметром: 32 мм (шт.) | 5 | 804.15 |  | 804.15 | 4020.75 |  |  | 4020.75
81 | ТЕР16-05-001-01 | Установка кранов шаровых фланцевых Ду 25 мм (с ответными фланцами) - Установка вентилей, задвижек, затворов, клапанов обратных, кранов проходных на трубопроводах из стальных труб диаметром: до 25 мм (1 шт.) КОЭФ. К ПОЗИЦИИ: При ремонте и реконструкции зданий и сооружений работы, аналогичные технологическим процессам в новом строительстве ОЗП=1,15; ЭМ=1,25 к расх.; ЗПМ=1,25; ТЗ=1,15; ТЗМ=1,25 НР (322,94 руб.): 134% от ФОТ (241 руб.) СП (170,03 руб.): 83%*0.85 от ФОТ (241 руб.) | 5 | 158,13 48,2 | 7.94 | 101.99 | 790.65 | 241 | 39.7 | 509.95 | 1.6905 | 8.45
82 | ТСЦ-302-1823 | Краны шаровые PN25 под приварку диаметром: 25 мм (шт.) | 5 | 735.38 |  | 735.38 | 3676.9 |  |  | 3676.9
Врезка сбросников
83 | ТЕР22-06-005-01 Применительно | Врезка в существующие сети тепловодоснабжения (1 врезка) КОЭФ. К ПОЗИЦИИ: При ремонте и реконструкции зданий и сооружений работы, аналогичные технологическим процессам в новом строительстве ОЗП=1,15; ЭМ=1,25 к расх.; ЗПМ=1,25; ТЗ=1,15; ТЗМ=1,25 НР (513,61 руб.): 137% от ФОТ (374,9 руб.) СП (283,61 руб.): 89%*0.85 от ФОТ (374,9 руб.) | 5 | 214,04 56,18 | 137,68 18,8 | 20.18 | 1070.2 | 280.9 | 688,4 94,00 | 100.9 | 1.679 | 8.4
84 | ТСЦ-302-1834 | Кран шаровой муфтовый , диаметром: 32 мм (шт.) | 5 | 152.58 |  | 152.58 | 762.9 |  |  | 762.9
Пожарный гидрант
85 | ТЕР22-03-011-03 | Установка: гидрантов пожарных (1 шт.) КОЭФ. К ПОЗИЦИИ: При ремонте и реконструкции зданий и сооружений работы, аналогичные технологическим процессам в новом строительстве ОЗП=1,15; ЭМ=1,25 к расх.; ЗПМ=1,25; ТЗ=1,15; ТЗМ=1,25 НР (84,95 руб.): 137% от ФОТ (62,01 руб.) СП (46,91 руб.): 89%*0.85 от ФОТ (62,01 руб.) | 1 | 2157,04 61 | 11,68 1,01 | 2084.36 | 2157.04 | 61 | 11,68 1,01 | 2084.36 | 2.277 | 2.28
Врезки в существующие сети
86 | ТЕР22-06-005-04 | Врезка в существующие сети из стальных труб стальных штуцеров (патрубков) диаметром: 150 мм (1 врезка) КОЭФ. К ПОЗИЦИИ: При ремонте и реконструкции зданий и сооружений работы, аналогичные технологическим процессам в новом строительстве ОЗП=1,15; ЭМ=1,25 к расх.; ЗПМ=1,25; ТЗ=1,15; ТЗМ=1,25 НР (502,68 руб.): 137% от ФОТ (366,92 руб.) СП (277,58 руб.): 89%*0.85 от ФОТ (366,92 руб.) | 2 | 616,38 124 | 422,45 59,46 | 69.93 | 1232.76 | 248 | 844,9 118,92 | 139.86 | 3.657 | 7.31
87 | ТЕР22-06-005-02 | Врезка в существующие сети из стальных труб стальных штуцеров (патрубков) диаметром: 80 мм (1 врезка) КОЭФ. К ПОЗИЦИИ: При ремонте и реконструкции зданий и сооружений работы, аналогичные технологическим процессам в новом строительстве ОЗП=1,15; ЭМ=1,25 к расх.; ЗПМ=1,25; ТЗ=1,15; ТЗМ=1,25 НР (146,56 руб.): 137% от ФОТ (106,98 руб.) СП (80,93 руб.): 89%*0.85 от ФОТ (106,98 руб.) | 1 | 305,46 80,04 | 195,86 26,94 | 29.56 | 305.46 | 80.04 | 195,86 26,94 | 29.56 | 2.392 | 2.39
88 | ТЕР22-06-005-01 | Врезка в существующие сети из стальных труб стальных штуцеров (патрубков) диаметром: 50 мм (1 врезка) КОЭФ. К ПОЗИЦИИ: При ремонте и реконструкции зданий и сооружений работы, аналогичные технологическим процессам в новом строительстве ОЗП=1,15; ЭМ=1,25 к расх.; ЗПМ=1,25; ТЗ=1,15; ТЗМ=1,25 НР (1129,95 руб.): 137% от ФОТ (824,78 руб.) СП (623,95 руб.): 89%*0.85 от ФОТ (824,78 руб.) | 11 | 214,04 56,18 | 137,68 18,8 | 20.18 | 2354.44 | 617.98 | 1514,48 206,80 | 221.98 | 1.679 | 18.47
89 | ТЕР22-06-005-03 | Врезка в существующие сети из стальных труб стальных штуцеров (патрубков) диаметром: 100 мм (1 врезка) КОЭФ. К ПОЗИЦИИ: При ремонте и реконструкции зданий и сооружений работы, аналогичные технологическим процессам в новом строительстве ОЗП=1,15; ЭМ=1,25 к расх.; ЗПМ=1,25; ТЗ=1,15; ТЗМ=1,25 НР (162,82 руб.): 137% от ФОТ (118,85 руб.) СП (89,91 руб.): 89%*0.85 от ФОТ (118,85 руб.) | 1 | 374,19 85,81 | 248,68 33,04 | 39.7 | 374.19 | 85.81 | 248,68 33,04 | 39.7 | 2.5645 | 2.56
90 | ТЕР22-06-005-01 Применительно | Врезка в существующие сети из стальных труб стальных штуцеров (патрубков) диаметром: 32 мм (1 врезка) КОЭФ. К ПОЗИЦИИ: При ремонте и реконструкции зданий и сооружений работы, аналогичные технологическим процессам в новом строительстве ОЗП=1,15; ЭМ=1,25 к расх.; ЗПМ=1,25; ТЗ=1,15; ТЗМ=1,25 НР (513,61 руб.): 137% от ФОТ (374,9 руб.) СП (283,61 руб.): 89%*0.85 от ФОТ (374,9 руб.) | 5 | 214,04 56,18 | 137,68 18,8 | 20.18 | 1070.2 | 280.9 | 688,4 94,00 | 100.9 | 1.679 | 8.4
91 | ТЕР22-06-005-01 Применительно | Врезка в существующие сети из стальных труб стальных штуцеров (патрубков) диаметром: 25 мм (1 врезка) КОЭФ. К ПОЗИЦИИ: При ремонте и реконструкции зданий и сооружений работы, аналогичные технологическим процессам в новом строительстве ОЗП=1,15; ЭМ=1,25 к расх.; ЗПМ=1,25; ТЗ=1,15; ТЗМ=1,25 НР (308,17 руб.): 137% от ФОТ (224,94 руб.) СП (170,17 руб.): 89%*0.85 от ФОТ (224,94 руб.) | 3 | 214,04 56,18 | 137,68 18,8 | 20.18 | 642.12 | 168.54 | 413,04 56,40 | 60.54 | 1.679 | 5.04
Итого прямые затраты по разделу в ценах 2001г. | [6 empty] | 30744.31 | 3646.81 | 4943,84 643,32 | 22153.66 |  | 118.81
Накладные расходы | [6 empty] | 5822.4
Сметная прибыль | [6 empty] | 3151.85
Итоги по разделу 5 Запорная арматура :
Сантехнические работы - внутренние (трубопроводы, водопровод, канализация, отопление, газоснабжение, вентиляция и кондиционирование воздуха) | [6 empty] | 24530.23 |  |  |  |  | 63.96
Наружные сети водопровода, канализации, теплоснабжения, газопровода | [6 empty] | 15188.33 |  |  |  |  | 54.85
Итого | [6 empty] | 39718.56 |  |  |  |  | 118.81
В том числе:
Материалы | [6 empty] | 22153.66
Машины и механизмы | [6 empty] | 4943.84
ФОТ | [6 empty] | 4290.13
Накладные расходы | [6 empty] | 5822.4
Сметная прибыль | [6 empty] | 3151.85
Итого по разделу 5 Запорная арматура | [6 empty] | 39718.56 |  |  |  |  | 118.81
Раздел 6. Неподвижные опоры для крепления трубопроводов
92 | ТЕР09-03-039-02 Применительно | Монтаж опорных конструкций: для крепления трубопроводов внутри зданий и сооружений массой до 0,5 т (1 т конструкций) 1 739,00 = 1 751,03 - 0,00194 x 6 199,20 КОЭФ. К ПОЗИЦИИ: При ремонте и реконструкции зданий и сооружений работы, аналогичные технологическим процессам в новом строительстве ОЗП=1,15; ЭМ=1,25 к расх.; ЗПМ=1,25; ТЗ=1,15; ТЗМ=1,25 НР (927,88 руб.): 95% от ФОТ (976,72 руб.) СП (705,68 руб.): 85%*0.85 от ФОТ (976,72 руб.) | 0,59988 599,88/1000 | 2001,72 1622,6 | 255,4 5,59 | 123.72 | 1200.79 | 973.37 | 153,21 3,35 | 74.21 | 56.9135 | 34.14
93 | ТСЦ-101-1644 | Швеллеры: № 10 сталь (т) | 0,5 500/1000 | 7864.8 |  | 7864.8 | 3932.4 |  |  | 3932.4
94 | ТСЦ-103-0174 | Трубы стальные электросварные прямошовные со снятой фаской из стали наружный диаметр: 159 мм, толщина стенки 3,5 мм (м) | 7.2 | 115.44 |  | 115.44 | 831.17 |  |  | 831.17
95 | ТЕР13-03-002-04 | Огрунтовка металлических поверхностей за один раз: грунтовкой (100 м2 окрашиваемой поверхности) КОЭФ. К ПОЗИЦИИ: При ремонте и реконструкции зданий и сооружений работы, аналогичные технологическим процессам в новом строительстве ОЗП=1,15; ЭМ=1,25 к расх.; ЗПМ=1,25; ТЗ=1,15; ТЗМ=1,25 НР (44,35 руб.): 95% от ФОТ (46,68 руб.) СП (27,77 руб.): 70%*0.85 от ФОТ (46,68 руб.) | 0,228 22,8/100 | 495,63 204,32 | 18,51 0,38 | 272.8 | 113 | 46.59 | 4,22 0,09 | 62.19 | 6.1065 | 1.39
96 | ТЕР13-03-003-03 | Окраска огрунтованных бетонных и оштукатуренных поверхностей: краской БТ-177 серебристой (100 м2 окрашиваемой поверхности) КОЭФ. К ПОЗИЦИИ: При ремонте и реконструкции зданий и сооружений работы, аналогичные технологическим процессам в новом строительстве ОЗП=1,15; ЭМ=1,25 к расх.; ЗПМ=1,25; ТЗ=1,15; ТЗМ=1,25 НР (26,14 руб.): 95% от ФОТ (27,52 руб.) СП (16,37 руб.): 70%*0.85 от ФОТ (27,52 руб.) | 0,228 22,8/100 | 377,21 120,32 | 23,89 0,38 | 233 | 86 | 27.43 | 5,45 0,09 | 53.12 | 4.2205 | 0.96
Итого прямые затраты по разделу в ценах 2001г. | [6 empty] | 6163.36 | 1047.39 | 162,88 3,53 | 4953.09 |  | 36.49
Накладные расходы | [6 empty] | 998.37
Сметная прибыль | [6 empty] | 749.83
Итоги по разделу 6 Неподвижные опоры для крепления трубопроводов :
Строительные металлические конструкции | [6 empty] | 7597.92 |  |  |  |  | 34.14
Защита строительных конструкций и оборудования от коррозии | [6 empty] | 313.64 |  |  |  |  | 2.35
Итого | [6 empty] | 7911.56 |  |  |  |  | 36.49
В том числе:
Материалы | [6 empty] | 4953.09
Машины и механизмы | [6 empty] | 162.88
ФОТ | [6 empty] | 1050.92
Накладные расходы | [6 empty] | 998.37
Сметная прибыль | [6 empty] | 749.83
Итого по разделу 6 Неподвижные опоры для крепления трубопроводов | [6 empty] | 7911.56 |  |  |  |  | 36.49
Раздел 7. Благоустройство
97 | ТЕР27-04-001-04 | Устройство подстилающих и выравнивающих слоев оснований: из щебня (100 м3 материала основания (в плотном теле)) КОЭФ. К ПОЗИЦИИ: При ремонте и реконструкции зданий и сооружений работы, аналогичные технологическим процессам в новом строительстве ОЗП=1,15; ЭМ=1,25 к расх.; ЗПМ=1,25; ТЗ=1,15; ТЗМ=1,25 НР (210,08 руб.): 149% от ФОТ (140,99 руб.) СП (113,85 руб.): 95%*0.85 от ФОТ (140,99 руб.) | 0,08 8/100 | 7436,84 706,87 | 6712,54 1055,49 | 17.43 | 594.95 | 56.55 | 537 84,44 | 1.4 | 27.8185 | 2.23
98 | ТСЦ-408-0007 | Щебень из природного камня для строительных работ марка: 1200, фракция 20-40 мм (м3) | 8 | 221.09 |  | 221.09 | 1768.72 |  |  | 1768.72
99 | ТЕР27-02-010-02 | Установка бортовых камней бетонных: при других видах покрытий (100 м бортового камня) КОЭФ. К ПОЗИЦИИ: При ремонте и реконструкции зданий и сооружений работы, аналогичные технологическим процессам в новом строительстве ОЗП=1,15; ЭМ=1,25 к расх.; ЗПМ=1,25; ТЗ=1,15; ТЗМ=1,25 НР (703,04 руб.): 149% от ФОТ (471,84 руб.) СП (381,01 руб.): 95%*0.85 от ФОТ (471,84 руб.) | 0,2 20/100 | 7588,07 2324,67 | 221,38 34,56 | 5042.02 | 1517.61 | 464.93 | 44,28 6,91 | 1008.4 | 87.492 | 17.5
100 | ТЕР27-06-001-03 Применительно | Устройство тротуарных плит 3*1,5*0,16 - Устройство дорожных покрытий из сборных прямоугольных железобетонных плит площадью: до 10,5 м2 (100 м3 сборных железобетонных плит) КОЭФ. К ПОЗИЦИИ: При ремонте и реконструкции зданий и сооружений работы, аналогичные технологическим процессам в новом строительстве ОЗП=1,15; ЭМ=1,25 к расх.; ЗПМ=1,25; ТЗ=1,15; ТЗМ=1,25 НР (611,11 руб.): 149% от ФОТ (410,14 руб.) СП (331,19 руб.): 95%*0.85 от ФОТ (410,14 руб.) | 0,0576 5,76/100 | 29482,99 4741,24 | 22021,54 2379,24 | 2720.21 | 1698.22 | 273.1 | 1268,44 137,04 | 156.68 | 160.448 | 9.24
101 | ТЕР06-01-001-01 Применительно | Бетонирование стыков бордюров (100 м3 бетона, бутобетона и железобетона в деле) 88 942,51 = 92 061,79 - 18 x 171,16 - 48 x 0,80 КОЭФ. К ПОЗИЦИИ: При ремонте и реконструкции зданий и сооружений работы, аналогичные технологическим процессам в новом строительстве ОЗП=1,15; ЭМ=1,25 к расх.; ЗПМ=1,25; ТЗ=1,15; ТЗМ=1,25 НР (55,81 руб.): 110% от ФОТ (50,74 руб.) СП (28,03 руб.): 65%*0.85 от ФОТ (50,74 руб.) | 0,01 1/100 | 89608,93 5073,57 | 23.26 | 84512.1 | 896.09 | 50.74 | 0.23 | 845.12 | 207 | 2.07
102 | ТЕР27-06-020-01 | Устройство покрытия толщиной 4 см из горячих асфальтобетонных смесей плотных мелкозернистых типа АБВ, плотность каменных материалов: 2,5-2,9 т/м3 (1000 м2 покрытия) 5 470,65 = 86 168,36 - 96,6 x 835,38 КОЭФ. К ПОЗИЦИИ: При ремонте и реконструкции зданий и сооружений работы, аналогичные технологическим процессам в новом строительстве ОЗП=1,15; ЭМ=1,25 к расх.; ЗПМ=1,25; ТЗ=1,15; ТЗМ=1,25 НР (41,44 руб.): 149% от ФОТ (27,81 руб.) СП (22,46 руб.): 95%*0.85 от ФОТ (27,81 руб.) | 0,012 12/1000 | 6644,02 1331,48 | 4998,5 986,2 | 314.04 | 79.73 | 15.98 | 59,98 11,83 | 3.77 | 44.045 | 0.53
103 | Калькуляция | Асфальтобетонная смесь плотная (т) | 1.159 | 1361,76 7214,88/1,18/4,49 |  | 1361,76 7214,88/1,18/4,49 | 1578.28 |  |  | 1578.28
Утилизация строительного мусора
104 | 311-01-147-1 | Погрузочные работы: Мусор строительный с погрузкой транспортерами (1 т) НР (38,13 руб.): 100% от ФОТ (38,13 руб.) СП (22,88 руб.): 60% от ФОТ (38,13 руб.) | 20.5 | 6.1 | 6,1 1,86 |  | 125.05 |  | 125,05 38,13
105 | 310-2009-1 | Перевозка грузов бортовым автомобилем, грузоподъемностью 10 т, 1 класс дорог, расстояние превозки 9 км; нормативное время пробега 1.494; класс груза 1 (1 т) НР 0% от ФОТ СП 0% от ФОТ | 20.5 | 29.7 | 29.7 |  | 608.85 |  | 608.85
106 | Калькуляция | Утилизация мусора (м3) | 17.08 | 62,29 330,00/1,18/4,49 |  | 62,29 330,00/1,18/4,49 | 1063.91 |  |  | 1063.91
Итого прямые затраты по разделу в ценах 2001г. | [6 empty] | 9931.41 | 861.3 | 2643,83 278,35 | 6426.28 |  | 31.57
Накладные расходы | [6 empty] | 1659.6
Сметная прибыль | [6 empty] | 899.41
Итоги по разделу 7 Благоустройство :
Автомобильные дороги | [6 empty] | 9651.67 |  |  |  |  | 29.5
Бетонные и железобетонные монолитные конструкции в промышленном строительстве | [6 empty] | 979.93 |  |  |  |  | 2.07
Погрузо-разгрузочные работы при автоперевозках | [6 empty] | 186.06
Перевозка автотранспортом | [6 empty] | 1672.76
Итого | [6 empty] | 12490.42 |  |  |  |  | 31.57
В том числе:
Материалы | [6 empty] | 6426.28
Машины и механизмы | [6 empty] | 2643.83
ФОТ | [6 empty] | 1139.65
Накладные расходы | [6 empty] | 1659.6
Сметная прибыль | [6 empty] | 899.41
Итого по разделу 7 Благоустройство | [6 empty] | 12490.42 |  |  |  |  | 31.57
ИТОГИ ПО СМЕТЕ:
Итого прямые затраты по смете в ценах 2001г. | [6 empty] | 586132.96 | 53148.07 | 70238,47 10512,10 | 462746.42 |  | 1783.19
Накладные расходы | [6 empty] | 82751.44
Сметная прибыль | [6 empty] | 45488.43
Итоги по смете:
Автомобильные дороги | [6 empty] | 11803.39 |  |  |  |  | 47.47
Земляные работы, выполняемые механизированным способом | [6 empty] | 11951.4 |  |  |  |  | 53.42
Бетонные и железобетонные сборные конструкции в промышленном строительстве | [6 empty] | 66371.77 |  |  |  |  | 300.75
Наружные инженерные сети: другие работы | [6 empty] | 21052.32 |  |  |  |  | 221.84
Наружные инженерные сети: разборка, очистка | [6 empty] | 1681.11 |  |  |  |  | 18.91
Земляные работы, выполняемые ручным способом | [6 empty] | 1770.04 |  |  |  |  | 33.45
Конструкции из кирпича и блоков | [6 empty] | 17661.72 |  |  |  |  | 80.99
Работы по реконструкции зданий и сооружений (усиление и замена существующих конструкций, разборка и возведение отдельных конструктивных элементов) | [6 empty] | 13355.79 |  |  |  |  | 54.53
Полы | [6 empty] | 6695.29 |  |  |  |  | 12.33
Наружные сети водопровода, канализации, теплоснабжения, газопровода | [6 empty] | 526749.46 |  |  |  |  | 856.98
Сантехнические работы - внутренние (трубопроводы, водопровод, канализация, отопление, газоснабжение, вентиляция и кондиционирование воздуха) | [6 empty] | 24530.23 |  |  |  |  | 63.96
Строительные металлические конструкции | [6 empty] | 7597.92 |  |  |  |  | 34.14
Защита строительных конструкций и оборудования от коррозии | [6 empty] | 313.64 |  |  |  |  | 2.35
Бетонные и железобетонные монолитные конструкции в промышленном строительстве | [6 empty] | 979.93 |  |  |  |  | 2.07
Погрузо-разгрузочные работы при автоперевозках | [6 empty] | 186.06
Перевозка автотранспортом | [6 empty] | 1672.76
Итого в ценах 2001 г. | [6 empty] | 714372.83 |  |  |  |  | 1783.19
В том числе:
Материалы | [6 empty] | 462746.42
Машины и механизмы | [6 empty] | 70238.47
ФОТ | [6 empty] | 63660.17
Накладные расходы | [6 empty] | 82751.44
Сметная прибыль | [6 empty] | 45488.43
Индекс перевода в текущие цены
НДС 18%
ВСЕГО по смете в текущих ценах с НДС 18%
ЛОКАЛЬНЫЙ СМЕТНЫЙ РАСЧЕТ
КАПИТАЛЬНЫЙ РЕМОНТ СЕТЕЙ ТЕПЛОВОДОСНАБЖЕНИЯ ПО УЛ. САДОВАЯ ОТ ТК-2 ДО ТК-7 В ГОРОДЕ ЮГОРСКЕ
Основание: Дефектная ведомость
|  | Средства на оплату труда _______________________________________________________________________________________________ |  | ___________________________136,378 |  | тыс. руб.
|  | Сметная трудоемкость _______________________________________________________________________________________________ |  | _______________________________________________________________________________________________3965,09 |  | чел.час
Составлен(а) в ценах 2001 г.
№ пп | Шифр и номер позиции норматива | Наименование работ и затрат, единица измерения | Количество | Стоимость единицы, руб. |  |  | Общая стоимость, руб. |  |  |  | Затраты труда рабочих, чел.-ч, не занятых обслуживанием машин
|  |  |  | всего | эксплуата- ции машин | мате- риалы | Всего | оплаты труда | эксплуата- ции машин | мате- риалы
|  |  |  | оплаты труда | в т.ч. оплаты труда |  |  |  | в т.ч. оплаты труда |  | на единицу | всего
1 | 2 | 3 | 4 | 5 | 6 | 7 | 8 | 9 | 10 | 11 | 12 | 13
Раздел 1. Демонтажные работы
1 | ТЕР27-03-008-04 | Разборка покрытий и оснований: асфальтобетонных (100 м3 конструкций) КОЭФ. К ПОЗИЦИИ: При ремонте и реконструкции зданий и сооружений работы, аналогичные технологическим процессам в новом строительстве ОЗП=1,15; ЭМ=1,25 к расх.; ЗПМ=1,25; ТЗ=1,15; ТЗМ=1,25 НР (1064,65 руб.): 149% от ФОТ (714,53 руб.) СП (576,98 руб.): 95%*0.85 от ФОТ (714,53 руб.) | 0.1 | 15599,53 5398,77 | 10200,76 1746,49 |  | 1559.95 | 539.88 | 1020,07 174,65 |  | 206.77 | 20.68
2 | ТЕР07-05-016-04 | Демонтаж. Устройство металлических ограждений: без поручней (100 м ограждения) КОЭФ. К ПОЗИЦИИ: Демонтаж (разборка) металлических конструкций ОЗП=0,7; ЭМ=0,7 к расх.; ЗПМ=0,7; МАТ=0 к расх.; ТЗ=0,7; ТЗМ=0,7; При ремонте и реконструкции зданий и сооружений работы, аналогичные технологическим процессам в новом строительстве ОЗП=1,15; ЭМ=1,25 к расх.; ЗПМ=1,25; ТЗ=1,15; ТЗМ=1,25 НР (268,35 руб.): 163% от ФОТ (164,63 руб.) СП (139,94 руб.): 100%*0.85 от ФОТ (164,63 руб.) | 0.15 | 1456,76 1085,91 | 370,85 11,57 |  | 218.51 | 162.89 | 55,62 1,74 |  | 36.7482 | 5.51
3 | ТЕРр68-14-1 | Разборка бортовых камней: на бетонном основании (100 м) НР (279,44 руб.): 109% от ФОТ (256,37 руб.) СП (153,82 руб.): 60% от ФОТ (256,37 руб.) | 0.12 | 3552,16 1851,89 | 1700,27 284,54 |  | 426.26 | 222.23 | 204,03 34,14 |  | 68.26 | 8.19
4 | ТЕР27-12-010-04 | Разборка дорог из сборных железобетонных плит площадью: более 3 м2 (100 м3 сборных железобетонных плит) КОЭФ. К ПОЗИЦИИ: При ремонте и реконструкции зданий и сооружений работы, аналогичные технологическим процессам в новом строительстве ОЗП=1,15; ЭМ=1,25 к расх.; ЗПМ=1,25; ТЗ=1,15; ТЗМ=1,25 НР (486,05 руб.): 149% от ФОТ (326,21 руб.) СП (263,41 руб.): 95%*0.85 от ФОТ (326,21 руб.) | 0.168 | 8599,15 1139,13 | 7460,02 802,6 |  | 1444.66 | 191.37 | 1253,29 134,84 |  | 43.999 | 7.39
5 | ТЕРр66-16-4 | Демонтаж трубопроводов в непроходных каналах краном диаметром труб: до 150 мм (100 м трубопровода) НР (4812,31 руб.): 108% от ФОТ (4455,84 руб.) СП (3029,97 руб.): 68% от ФОТ (4455,84 руб.) | 4.04 | 1650,96 1012,66 | 593,32 90,27 | 44.98 | 6669.88 | 4091.15 | 2397,01 364,69 | 181.72 | 37.8 | 152.71
6 | ТЕРр66-16-3 | Демонтаж трубопроводов в непроходных каналах краном диаметром труб: до 100 мм (100 м трубопровода) НР (3082,08 руб.): 108% от ФОТ (2853,78 руб.) СП (1940,57 руб.): 68% от ФОТ (2853,78 руб.) | 2.8 | 1486,89 940,33 | 522,11 78,88 | 24.45 | 4163.29 | 2632.92 | 1461,91 220,86 | 68.46 | 35.1 | 98.28
7 | ТЕРр66-16-2 | Демонтаж трубопроводов в непроходных каналах краном диаметром труб: до 80 мм (100 м трубопровода) НР (531,57 руб.): 108% от ФОТ (492,19 руб.) СП (334,69 руб.): 68% от ФОТ (492,19 руб.) | 0.5 | 1447,78 905,5 | 522,11 78,88 | 20.17 | 723.89 | 452.75 | 261,06 39,44 | 10.08 | 33.8 | 16.9
8 | ТЕРр66-16-1 | Демонтаж трубопроводов в непроходных каналах краном диаметром труб: до 50 мм (100 м трубопровода) НР (1082,16 руб.): 108% от ФОТ (1002 руб.) СП (681,36 руб.): 68% от ФОТ (1002 руб.) | 1.5 | 1066,57 600,1 | 453,42 67,9 | 13.05 | 1599.86 | 900.15 | 680,13 101,85 | 19.58 | 22.4 | 33.6
9 | ТЕРр66-8-1 | Демонтаж чугунных люков (1 люк) НР (350,44 руб.): 78% от ФОТ (449,28 руб.) СП (224,64 руб.): 50% от ФОТ (449,28 руб.) | 8 | 56,16 56,16 |  |  | 449.28 | 449.28 |  |  | 2.27 | 18.16
10 | ТЕРр66-26-3 | Демонтаж задвижек диаметром: до 150 мм (1 задвижка) НР (157,44 руб.): 78% от ФОТ (201,84 руб.) СП (100,92 руб.): 50% от ФОТ (201,84 руб.) | 4 | 64,78 50,46 | 14.32 |  | 259.12 | 201.84 | 57.28 |  | 1.86 | 7.44
11 | ТЕРр66-26-2 | Демонтаж задвижек диаметром: до 100 мм (1 задвижка) НР (120,63 руб.): 78% от ФОТ (154,65 руб.) СП (77,33 руб.): 50% от ФОТ (154,65 руб.) | 5 | 45,25 30,93 | 14.32 |  | 226.25 | 154.65 | 71.6 |  | 1.14 | 5.7
12 | ТЕРр66-26-1 | Демонтаж задвижек диаметром: до 50 мм (1 задвижка) НР (103,27 руб.): 78% от ФОТ (132,4 руб.) СП (66,2 руб.): 50% от ФОТ (132,4 руб.) | 8 | 30,87 16,55 | 14.32 |  | 246.96 | 132.4 | 114.56 |  | 0.61 | 4.88
13 | ТЕР07-06-002-01 | Демонтаж. Устройство камер со стенками: из бетонных блоков (100 м3 бетонных и железобетонных конструкций) КОЭФ. К ПОЗИЦИИ: Демонтаж (разборка) сборных бетонных и железобетонных конструкций ОЗП=0,8; ЭМ=0,8 к расх.; ЗПМ=0,8; МАТ=0 к расх.; ТЗ=0,8; ТЗМ=0,8; При ремонте и реконструкции зданий и сооружений работы, аналогичные технологическим процессам в новом строительстве ОЗП=1,15; ЭМ=1,25 к расх.; ЗПМ=1,25; ТЗ=1,15; ТЗМ=1,25 НР (14865,51 руб.): 137% от ФОТ (10850,74 руб.) СП (7839,66 руб.): 85%*0.85 от ФОТ (10850,74 руб.) | 0.39096 | 43123,51 24584,26 | 18539,25 3169,85 |  | 16859.57 | 9611.46 | 7248,11 1239,28 |  | 852.1408 | 333.15
14 | 311-01-147-1 | Погрузочные работы: Мусор строительный с погрузкой транспортерами (1 т) НР (147,39 руб.): 100% от ФОТ (147,39 руб.) СП (88,43 руб.): 60% от ФОТ (147,39 руб.) | 79.24 | 6.1 | 6,1 1,86 |  | 483.36 |  | 483,36 147,39
15 | 310-3010-1 | Перевозка грузов бортовым автомобилем, грузоподъемностью 7 т, 1 класс дорог, расстояние превозки 10 км; нормативное время пробега 1.335; класс груза 1 (1 т) НР 0% от ФОТ СП 0% от ФОТ | 79.24 | 39.36 | 39.36 |  | 3118.89 |  | 3118.89
Итого прямые затраты по разделу в ценах 2001г. | [6 empty] | 38449.73 | 19742.97 | 18426,92 2458,88 | 279.84 |  | 712.59
Накладные расходы | [6 empty] | 27351.27
Сметная прибыль | [6 empty] | 15517.93
Итоги по разделу 1 Демонтажные работы :
Автомобильные дороги | [6 empty] | 5395.71 |  |  |  |  | 28.07
Бетонные и железобетонные сборные конструкции в жилищно-гражданском строительстве | [6 empty] | 626.8 |  |  |  |  | 5.51
Благоустройство | [6 empty] | 859.52 |  |  |  |  | 8.19
Наружные инженерные сети: другие работы | [6 empty] | 28651.62 |  |  |  |  | 301.49
Наружные инженерные сети: разборка, очистка | [6 empty] | 2382.47 |  |  |  |  | 36.18
Бетонные и железобетонные сборные конструкции в промышленном строительстве | [6 empty] | 39564.74 |  |  |  |  | 333.15
Погрузо-разгрузочные работы при автоперевозках | [6 empty] | 719.18
Перевозка автотранспортом | [6 empty] | 3118.89
Итого | [6 empty] | 81318.93 |  |  |  |  | 712.59
В том числе:
Материалы | [6 empty] | 279.84
Машины и механизмы | [6 empty] | 18426.92
ФОТ | [6 empty] | 22201.85
Накладные расходы | [6 empty] | 27351.27
Сметная прибыль | [6 empty] | 15517.93
Итого по разделу 1 Демонтажные работы | [6 empty] | 81318.93 |  |  |  |  | 712.59
Раздел 2. Земляные работы
16 | ТЕР01-01-003-07 | Разработка грунта в отвал экскаваторами «драглайн» или «обратная лопата» с ковшом вместимостью: 0,65 (0,5-1) м3, группа грунтов 1 (1000 м3 грунта) КОЭФ. К ПОЗИЦИИ: При ремонте и реконструкции зданий и сооружений работы, аналогичные технологическим процессам в новом строительстве ОЗП=1,15; ЭМ=1,25 к расх.; ЗПМ=1,25; ТЗ=1,15; ТЗМ=1,25 НР (1212,35 руб.): 100% от ФОТ (1212,35 руб.) СП (515,25 руб.): 50%*0.85 от ФОТ (1212,35 руб.) | 1.053 | 6369,37 233,94 | 6135,43 917,39 |  | 6706.95 | 246.34 | 6460,61 966,01 |  | 9.545 | 10.05
17 | ТЕР01-02-057-01 | Разработка грунта вручную в траншеях глубиной до 2 м без креплений с откосами, группа грунтов: 1 (100 м3 грунта) КОЭФ. К ПОЗИЦИИ: При ремонте и реконструкции зданий и сооружений работы, аналогичные технологическим процессам в новом строительстве ОЗП=1,15; ЭМ=1,25 к расх.; ЗПМ=1,25; ТЗ=1,15; ТЗМ=1,25 НР (2059,34 руб.): 84% от ФОТ (2451,6 руб.) СП (937,74 руб.): 45%*0.85 от ФОТ (2451,6 руб.) | 0.7371 | 3326,01 3326,01 |  |  | 2451.6 | 2451.6 |  |  | 135.7 | 100.02
18 | ТЕР01-02-068-01 | Водоотлив: из траншей (100 м3 мокрого грунта) КОЭФ. К ПОЗИЦИИ: При ремонте и реконструкции зданий и сооружений работы, аналогичные технологическим процессам в новом строительстве ОЗП=1,15; ЭМ=1,25 к расх.; ЗПМ=1,25; ТЗ=1,15; ТЗМ=1,25 НР (741,53 руб.): 84% от ФОТ (882,77 руб.) СП (337,66 руб.): 45%*0.85 от ФОТ (882,77 руб.) | 0.24 | 5895.29 | 5895,29 3678,19 |  | 1414.87 |  | 1414,87 882,77
19 | ТЕР01-02-061-01 | Засыпка вручную траншей, пазух котлованов и ям, группа грунтов: 1 (100 м3 грунта) КОЭФ. К ПОЗИЦИИ: При ремонте и реконструкции зданий и сооружений работы, аналогичные технологическим процессам в новом строительстве ОЗП=1,15; ЭМ=1,25 к расх.; ЗПМ=1,25; ТЗ=1,15; ТЗМ=1,25 НР (6480,59 руб.): 84% от ФОТ (7714,99 руб.) СП (2950,98 руб.): 45%*0.85 от ФОТ (7714,99 руб.) | 3.2175 | 2397,82 2397,82 |  |  | 7714.99 | 7714.99 |  |  | 101.775 | 327.46
20 | ТЕР01-01-035-04 | Засыпка траншей и котлованов с перемещением грунта до 5 м бульдозерами мощностью: 243 кВт (330 л.с.), группа грунтов 1 (1000 м3 грунта) КОЭФ. К ПОЗИЦИИ: При ремонте и реконструкции зданий и сооружений работы, аналогичные технологическим процессам в новом строительстве ОЗП=1,15; ЭМ=1,25 к расх.; ЗПМ=1,25; ТЗ=1,15; ТЗМ=1,25 НР (73,2 руб.): 100% от ФОТ (73,2 руб.) СП (31,11 руб.): 50%*0.85 от ФОТ (73,2 руб.) | 0.80496 | 930.09 | 930,09 90,93 |  | 748.69 |  | 748,69 73,20
21 | ТЕР01-01-035-10 | При перемещении грунта на каждые последующие 5 м добавлять: к расценке 01-01-035-04 (1000 м3 грунта) КОЭФ. К ПОЗИЦИИ: При ремонте и реконструкции зданий и сооружений работы, аналогичные технологическим процессам в новом строительстве ОЗП=1,15; ЭМ=1,25 к расх.; ЗПМ=1,25; ТЗ=1,15; ТЗМ=1,25 НР (37,76 руб.): 100% от ФОТ (37,76 руб.) СП (16,05 руб.): 50%*0.85 от ФОТ (37,76 руб.) | 0.80496 | 479.85 | 479,85 46,91 |  | 386.26 |  | 386,26 37,76
22 | ТЕР01-02-005-01 | Уплотнение грунта пневматическими трамбовками, группа грунтов: 1-2 (100 м3 уплотненного грунта) КОЭФ. К ПОЗИЦИИ: При ремонте и реконструкции зданий и сооружений работы, аналогичные технологическим процессам в новом строительстве ОЗП=1,15; ЭМ=1,25 к расх.; ЗПМ=1,25; ТЗ=1,15; ТЗМ=1,25 НР (5645,49 руб.): 100% от ФОТ (5645,49 руб.) СП (2399,33 руб.): 50%*0.85 от ФОТ (5645,49 руб.) | 11.2671 | 1028,33 386,03 | 642,3 115,03 |  | 11586.3 | 4349.44 | 7236,86 1296,05 |  | 14.4095 | 162.35
23 | ТЕР01-01-036-01 | Планировка площадей бульдозерами мощностью: 59 кВт (80л.с.) (1000 м2 спланированной поверхности за 1 проход бульдозера) КОЭФ. К ПОЗИЦИИ: При ремонте и реконструкции зданий и сооружений работы, аналогичные технологическим процессам в новом строительстве ОЗП=1,15; ЭМ=1,25 к расх.; ЗПМ=1,25; ТЗ=1,15; ТЗМ=1,25 НР (37,65 руб.): 100% от ФОТ (37,65 руб.) СП (16 руб.): 50%*0.85 от ФОТ (37,65 руб.) | 1.95 | 88.38 | 88,38 19,31 |  | 172.34 |  | 172,34 37,65
Итого прямые затраты по разделу в ценах 2001г. | [6 empty] | 31182 | 14762.37 | 16419,63 3293,44 |  |  | 599.88
Накладные расходы | [6 empty] | 16287.92
Сметная прибыль | [6 empty] | 7204.12
Итоги по разделу 2 Земляные работы :
Земляные работы, выполняемые механизированным способом | [6 empty] | 29584.73 |  |  |  |  | 172.4
Земляные работы, выполняемые ручным способом | [6 empty] | 22595.25 |  |  |  |  | 427.48
Земляные работы, выполняемые по другим видам работ (подготовительным, сопутствующим, укрепительным) | [6 empty] | 2494.06
Итого | [6 empty] | 54674.04 |  |  |  |  | 599.88
В том числе:
Машины и механизмы | [6 empty] | 16419.63
ФОТ | [6 empty] | 18055.81
Накладные расходы | [6 empty] | 16287.92
Сметная прибыль | [6 empty] | 7204.12
Итого по разделу 2 Земляные работы | [6 empty] | 54674.04 |  |  |  |  | 599.88
Раздел 3. Колодцы
24 | ТЕР01-02-027-04 | Планировка площадей: ручным способом, группа грунтов 1 (1000 м2 спланированной площади) КОЭФ. К ПОЗИЦИИ: При ремонте и реконструкции зданий и сооружений работы, аналогичные технологическим процессам в новом строительстве ОЗП=1,15; ЭМ=1,25 к расх.; ЗПМ=1,25; ТЗ=1,15; ТЗМ=1,25 НР (104,81 руб.): 84% от ФОТ (124,77 руб.) СП (47,72 руб.): 45%*0.85 от ФОТ (124,77 руб.) | 0.0405 | 3080,85 3080,85 |  |  | 124.77 | 124.77 |  |  | 115 | 4.66
25 | ТЕР08-01-002-02 | Устройство основания под фундаменты: щебеночного (1 м3 основания) КОЭФ. К ПОЗИЦИИ: При ремонте и реконструкции зданий и сооружений работы, аналогичные технологическим процессам в новом строительстве ОЗП=1,15; ЭМ=1,25 к расх.; ЗПМ=1,25; ТЗ=1,15; ТЗМ=1,25 НР (475,42 руб.): 128% от ФОТ (371,42 руб.) СП (252,57 руб.): 80%*0.85 от ФОТ (371,42 руб.) | 4.05 | 501,09 70,82 | 124,89 20,89 | 305.38 | 2029.41 | 286.82 | 505,8 84,60 | 1236.79 | 2.76 | 11.18
26 | ТЕР07-06-002-01 | Устройство камер со стенками: из бетонных блоков (100 м3 бетонных и железобетонных конструкций) КОЭФ. К ПОЗИЦИИ: При ремонте и реконструкции зданий и сооружений работы, аналогичные технологическим процессам в новом строительстве ОЗП=1,15; ЭМ=1,25 к расх.; ЗПМ=1,25; ТЗ=1,15; ТЗМ=1,25 НР (20874,7 руб.): 137% от ФОТ (15237,01 руб.) СП (11008,74 руб.): 85%*0.85 от ФОТ (15237,01 руб.) | 0.4392 | 195991,66 30730,32 | 23174,06 3962,31 | 142087.28 | 86079.54 | 13496.76 | 10178,05 1740,25 | 62404.73 | 1065.176 | 467.83
27 | ТСЦ-403-8012 | Блоки бетонные стен подвалов сплошные (ГОСТ13579-78): ФБС24-4-6-Т /бетон В7,5 объем 0,543 м3, расход арматуры 1,46 кг/ (шт.) | 60 | 450.36 |  | 450.36 | 27021.6 |  |  | 27021.6
28 | ТСЦ-403-8008 | Блоки бетонные стен подвалов сплошные (ГОСТ13579-78): ФБС12-4-6-Т /бетон В7,5 объем 0,265 м3, расход арматуры 1,46 кг/ (шт.) | 12 | 234.95 |  | 234.95 | 2819.4 |  |  | 2819.4
29 | ТСЦ-403-0693 | Плиты перекрытий железобетонные (м3) | 11.34 | 5383.54 |  | 5383.54 | 61049.34 |  |  | 61049.34
30 | ТЕР08-02-001-01 | Закладка технологических проемов - Кладка стен кирпичных наружных: простых при высоте этажа до 4 м (1 м3 кладки) КОЭФ. К ПОЗИЦИИ: При ремонте и реконструкции зданий и сооружений работы, аналогичные технологическим процессам в новом строительстве ОЗП=1,15; ЭМ=1,25 к расх.; ЗПМ=1,25; ТЗ=1,15; ТЗМ=1,25 НР (140,13 руб.): 128% от ФОТ (109,48 руб.) СП (74,45 руб.): 80%*0.85 от ФОТ (109,48 руб.) | 0.6 | 1459,22 162,14 | 85,58 20,33 | 1211.5 | 875.53 | 97.28 | 51,35 12,20 | 726.9 | 6.21 | 3.73
31 | ТЕР08-01-003-07 | Гидроизоляция боковая обмазочная битумная в 2 слоя по выровненной поверхности бутовой кладки, кирпичу, бетону (100 м2 изолируемой поверхности) КОЭФ. К ПОЗИЦИИ: При ремонте и реконструкции зданий и сооружений работы, аналогичные технологическим процессам в новом строительстве ОЗП=1,15; ЭМ=1,25 к расх.; ЗПМ=1,25; ТЗ=1,15; ТЗМ=1,25 НР (755,53 руб.): 128% от ФОТ (590,26 руб.) СП (401,38 руб.): 80%*0.85 от ФОТ (590,26 руб.) | 0.81 | 2338,89 728,72 | 174.31 | 1435.86 | 1894.5 | 590.26 | 141.19 | 1163.05 | 24.38 | 19.75
32 | ТЕР08-01-003-03 | Гидроизоляция стен, фундаментов: горизонтальная оклеечная в 2 слоя (100 м2 изолируемой поверхности) КОЭФ. К ПОЗИЦИИ: При ремонте и реконструкции зданий и сооружений работы, аналогичные технологическим процессам в новом строительстве ОЗП=1,15; ЭМ=1,25 к расх.; ЗПМ=1,25; ТЗ=1,15; ТЗМ=1,25 НР (142,68 руб.): 128% от ФОТ (111,47 руб.) СП (75,8 руб.): 80%*0.85 от ФОТ (111,47 руб.) | 0.18 | 7490,12 619,25 | 367.51 | 6503.36 | 1348.22 | 111.47 | 66.15 | 1170.6 | 23.115 | 4.16
33 | ТЕР11-01-014-01 | Устройство полов бетонных толщиной: 100 мм (100 м2 пола) КОЭФ. К ПОЗИЦИИ: При ремонте и реконструкции зданий и сооружений работы, аналогичные технологическим процессам в новом строительстве ОЗП=1,15; ЭМ=1,25 к расх.; ЗПМ=1,25; ТЗ=1,15; ТЗМ=1,25 НР (482,8 руб.): 129% от ФОТ (374,26 руб.) СП (238,59 руб.): 75%*0.85 от ФОТ (374,26 руб.) | 0.2442 | 12202,26 1053,37 | 637,65 479,24 | 10511.24 | 2979.79 | 257.23 | 155,71 117,03 | 2566.85 | 34.845 | 8.51
34 | ТЕР06-01-015-10 | Армирование подстилающих слоев и набетонок (1 т) КОЭФ. К ПОЗИЦИИ: При ремонте и реконструкции зданий и сооружений работы, аналогичные технологическим процессам в новом строительстве ОЗП=1,15; ЭМ=1,25 к расх.; ЗПМ=1,25; ТЗ=1,15; ТЗМ=1,25 НР (98,44 руб.): 110% от ФОТ (89,49 руб.) СП (49,44 руб.): 65%*0.85 от ФОТ (89,49 руб.) | 0.21685 | 7884,53 404,54 | 89,78 8,14 | 7390.21 | 1709.76 | 87.72 | 19,47 1,77 | 1602.57 | 14.536 | 3.15
35 | ТЕР06-01-067-04 | Железнение поверхности (100 м2 поверхности) КОЭФ. К ПОЗИЦИИ: При ремонте и реконструкции зданий и сооружений работы, аналогичные технологическим процессам в новом строительстве ОЗП=1,15; ЭМ=1,25 к расх.; ЗПМ=1,25; ТЗ=1,15; ТЗМ=1,25 НР (269,89 руб.): 110% от ФОТ (245,35 руб.) СП (135,56 руб.): 65%*0.85 от ФОТ (245,35 руб.) | 0.2442 | 1060,93 1004,7 | 5.38 | 50.85 | 259.08 | 245.35 | 1.31 | 12.42 | 33.235 | 8.12
36 | ТЕР07-06-001-01 | Устройство непроходных каналов: одноячейковых, перекрываемых или опирающихся на плиту (100 м3 сборных конструкций) КОЭФ. К ПОЗИЦИИ: При ремонте и реконструкции зданий и сооружений работы, аналогичные технологическим процессам в новом строительстве ОЗП=1,15; ЭМ=1,25 к расх.; ЗПМ=1,25; ТЗ=1,15; ТЗМ=1,25 НР (887,69 руб.): 137% от ФОТ (647,95 руб.) СП (468,14 руб.): 85%*0.85 от ФОТ (647,95 руб.) | 0.0426 | 42985,71 12373,89 | 18530,64 2836,04 | 12081.18 | 1831.19 | 527.13 | 789,41 120,82 | 514.65 | 428.904 | 18.27
37 | ТСЦ-402-0003 | Раствор готовый кладочный цементный (м3) | 0.2 | 779.35 |  | 779.35 | 155.87 |  |  | 155.87
38 | ТСЦ-403-8442 | Плита перекрытия: П18д-8 /бетон В25 объем 0,24 м3, расход ар-ры 15,7 кг/ (серия 3.006.1-2.87 вып.2) (шт.) | 6 | 590.95 |  | 590.95 | 3545.7 |  |  | 3545.7
39 | ТСЦ-403-0147 | Лотки из бетона В15, объемом: от 0,5 до 1,0 м3, с расходом арматуры 25 кг/м3 (для непроходных каналов) (м3) | 1.76 | 2000.85 |  | 2000.85 | 3521.5 |  |  | 3521.5
40 | ТЕР08-02-001-01 | Закладка технологических проемов - Кладка стен кирпичных наружных: простых при высоте этажа до 4 м (1 м3 кладки) КОЭФ. К ПОЗИЦИИ: При ремонте и реконструкции зданий и сооружений работы, аналогичные технологическим процессам в новом строительстве ОЗП=1,15; ЭМ=1,25 к расх.; ЗПМ=1,25; ТЗ=1,15; ТЗМ=1,25 НР (291,96 руб.): 128% от ФОТ (228,09 руб.) СП (155,1 руб.): 80%*0.85 от ФОТ (228,09 руб.) | 1.25 | 1459,22 162,14 | 85,58 20,33 | 1211.5 | 1824.03 | 202.68 | 106,98 25,41 | 1514.37 | 6.21 | 7.76
41 | ТЕРр53-25-1 | Устройство металлических перемычек в стенах существующих зданий (1 т металлоконструкций перемычек) НР (475,91 руб.): 90% от ФОТ (528,79 руб.) СП (370,15 руб.): 70% от ФОТ (528,79 руб.) | 0.11713 | 23133,44 4500,32 | 122,52 14,23 | 18510.6 | 2709.62 | 527.12 | 14,35 1,67 | 2168.15 | 165.88 | 19.43
42 | ТЕР13-03-002-04 | Огрунтовка металлических поверхностей за один раз: грунтовкой (100 м2 окрашиваемой поверхности) КОЭФ. К ПОЗИЦИИ: При ремонте и реконструкции зданий и сооружений работы, аналогичные технологическим процессам в новом строительстве ОЗП=1,15; ЭМ=1,25 к расх.; ЗПМ=1,25; ТЗ=1,15; ТЗМ=1,25 НР (54,55 руб.): 95% от ФОТ (57,42 руб.) СП (34,16 руб.): 70%*0.85 от ФОТ (57,42 руб.) | 0.2805 | 495,63 204,32 | 18,51 0,38 | 272.8 | 139.02 | 57.31 | 5,19 0,11 | 76.52 | 6.1065 | 1.71
43 | ТЕР13-03-004-26 | Окраска металлических огрунтованных поверхностей: эмалью (100 м2 окрашиваемой поверхности) КОЭФ. К ПОЗИЦИИ: При ремонте и реконструкции зданий и сооружений работы, аналогичные технологическим процессам в новом строительстве ОЗП=1,15; ЭМ=1,25 к расх.; ЗПМ=1,25; ТЗ=1,15; ТЗМ=1,25 НР (33,56 руб.): 95% от ФОТ (35,33 руб.) СП (21,02 руб.): 70%*0.85 от ФОТ (35,33 руб.) | 0.2805 | 544,95 125,57 | 12,49 0,38 | 406.89 | 152.86 | 35.22 | 3,5 0,11 | 114.14 | 4.4045 | 1.24
44 | ТЕР22-06-012-02 | Устройство постоянных бетонных упоров на трубопроводе диаметром: 125; 150 мм (1 км трубопровода) КОЭФ. К ПОЗИЦИИ: При ремонте и реконструкции зданий и сооружений работы, аналогичные технологическим процессам в новом строительстве ОЗП=1,15; ЭМ=1,25 к расх.; ЗПМ=1,25; ТЗ=1,15; ТЗМ=1,25 НР (57,86 руб.): 137% от ФОТ (42,23 руб.) СП (31,95 руб.): 89%*0.85 от ФОТ (42,23 руб.) | 0.16 | 1307,68 196,87 | 573,33 67,09 | 537.48 | 209.23 | 31.5 | 91,73 10,73 | 86 | 7.2565 | 1.16
45 | ТЕР22-06-011-02 | Подвешивание подземных коммуникаций при пересечении их трассой трубопровода, площадь сечения коробов: до 0,25 м2 (1 м короба) КОЭФ. К ПОЗИЦИИ: При ремонте и реконструкции зданий и сооружений работы, аналогичные технологическим процессам в новом строительстве ОЗП=1,15; ЭМ=1,25 к расх.; ЗПМ=1,25; ТЗ=1,15; ТЗМ=1,25 НР (758,32 руб.): 137% от ФОТ (553,52 руб.) СП (418,74 руб.): 89%*0.85 от ФОТ (553,52 руб.) | 11 | 239,88 44,37 | 70,89 5,95 | 124.62 | 2638.68 | 488.07 | 779,79 65,45 | 1370.82 | 1.656 | 18.22
Итого прямые затраты по разделу в ценах 2001г. | [6 empty] | 204918.64 | 17166.69 | 12909,98 2180,15 | 174841.97 |  | 598.88
Накладные расходы | [6 empty] | 25904.25
Сметная прибыль | [6 empty] | 13783.5
Итоги по разделу 3 Колодцы :
Земляные работы, выполняемые по другим видам работ (подготовительным, сопутствующим, укрепительным) | [6 empty] | 277.3 |  |  |  |  | 4.66
Конструкции из кирпича и блоков | [6 empty] | 10736.7 |  |  |  |  | 46.58
Бетонные и железобетонные сборные конструкции в промышленном строительстве | [6 empty] | 219263.42 |  |  |  |  | 486.1
Полы | [6 empty] | 3701.18 |  |  |  |  | 8.51
Бетонные и железобетонные монолитные конструкции в промышленном строительстве | [6 empty] | 2522.16 |  |  |  |  | 11.27
Стены | [6 empty] | 3555.68 |  |  |  |  | 19.43
Защита строительных конструкций и оборудования от коррозии | [6 empty] | 435.18 |  |  |  |  | 2.95
Наружные сети водопровода, канализации, теплоснабжения, газопровода | [6 empty] | 4114.77 |  |  |  |  | 19.38
Итого | [6 empty] | 244606.39 |  |  |  |  | 598.88
В том числе:
Материалы | [6 empty] | 174841.97
Машины и механизмы | [6 empty] | 12909.98
ФОТ | [6 empty] | 19346.84
Накладные расходы | [6 empty] | 25904.25
Сметная прибыль | [6 empty] | 13783.5
Итого по разделу 3 Колодцы | [6 empty] | 244606.39 |  |  |  |  | 598.88
Раздел 4. Общестроительные работы
46 | ТЕР27-04-001-04 | Устройство подстилающих и выравнивающих слоев оснований: из щебня (100 м3 материала основания (в плотном теле)) КОЭФ. К ПОЗИЦИИ: При ремонте и реконструкции зданий и сооружений работы, аналогичные технологическим процессам в новом строительстве ОЗП=1,15; ЭМ=1,25 к расх.; ЗПМ=1,25; ТЗ=1,15; ТЗМ=1,25 НР (529,4 руб.): 149% от ФОТ (355,3 руб.) СП (286,9 руб.): 95%*0.85 от ФОТ (355,3 руб.) | 0.2016 | 7436,84 706,87 | 6712,54 1055,49 | 17.43 | 1499.27 | 142.51 | 1353,25 212,79 | 3.51 | 27.8185 | 5.61
47 | ТСЦ-408-0003 | Щебень из природного камня для строительных работ, фракция 20-40 мм (м3) | 20.16 | 252.21 |  | 252.21 | 5084.55 |  |  | 5084.55
48 | ТЕР27-06-001-04 | Устройство дорожных покрытий из сборных прямоугольных железобетонных плит площадью: свыше 10,5 м2 (100 м3 сборных железобетонных плит) КОЭФ. К ПОЗИЦИИ: При ремонте и реконструкции зданий и сооружений работы, аналогичные технологическим процессам в новом строительстве ОЗП=1,15; ЭМ=1,25 к расх.; ЗПМ=1,25; ТЗ=1,15; ТЗМ=1,25 НР (2072,9 руб.): 149% от ФОТ (1391,21 руб.) СП (1123,4 руб.): 95%*0.85 от ФОТ (1391,21 руб.) | 0.2016 | 26730,74 4566,55 | 19633,83 2334,3 | 2530.36 | 5388.92 | 920.62 | 3958,18 470,59 | 510.12 | 158.286 | 31.91
49 | ТСЦ-403-0560 | Плиты дорожные: 1ПББ 55.20-30АIV /бетон В30, объем 1,76 м3, расход ар-ры 118,13 кг, постельная площадь 11,8 м2 / (ГОСТ 21924.1-84) (шт.) | 6 | 5163.92 |  | 5163.92 | 30983.52 |  |  | 30983.52
50 | ТЕР27-02-010-02 | Установка бортовых камней бетонных: при других видах покрытий (100 м бортового камня) КОЭФ. К ПОЗИЦИИ: При ремонте и реконструкции зданий и сооружений работы, аналогичные технологическим процессам в новом строительстве ОЗП=1,15; ЭМ=1,25 к расх.; ЗПМ=1,25; ТЗ=1,15; ТЗМ=1,25 НР (421,83 руб.): 149% от ФОТ (283,11 руб.) СП (228,61 руб.): 95%*0.85 от ФОТ (283,11 руб.) | 0.12 | 7588,07 2324,67 | 221,38 34,56 | 5042.02 | 910.57 | 278.96 | 26,57 4,15 | 605.04 | 87.492 | 10.5
51 | ТЕР27-06-020-01 | Устройство покрытия толщиной 4 см из горячих асфальтобетонных смесей плотных мелкозернистых типа АБВ, плотность каменных материалов: 2,5-2,9 т/м3 (1000 м2 покрытия) КОЭФ. К ПОЗИЦИИ: При ремонте и реконструкции зданий и сооружений работы, аналогичные технологическим процессам в новом строительстве ОЗП=1,15; ЭМ=1,25 к расх.; ЗПМ=1,25; ТЗ=1,15; ТЗМ=1,25 НР (34,52 руб.): 149% от ФОТ (23,17 руб.) СП (18,71 руб.): 95%*0.85 от ФОТ (23,17 руб.) | 0.01 | 87341,73 1331,48 | 4998,5 986,2 | 81011.75 | 873.42 | 13.31 | 49,99 9,86 | 810.12 | 44.045 | 0.44
52 | ТЕР27-06-021-01 | На каждые 0,5 см изменения толщины покрытия добавлять или исключать: к расценке 27-06-020-01 (1000 м2 покрытия) КОЭФ. К ПОЗИЦИИ: При ремонте и реконструкции зданий и сооружений работы, аналогичные технологическим процессам в новом строительстве ОЗП=1,15; ЭМ=1,25 к расх.; ЗПМ=1,25; ТЗ=1,15; ТЗМ=1,25 НР (0,04 руб.): 149% от ФОТ (0,03 руб.) СП (0,02 руб.): 95%*0.85 от ФОТ (0,03 руб.) | 0.01 | 10120,87 3,13 | 5.9 | 10111.84 | 101.21 | 0.03 | 0.06 | 101.12 | 0.1035
53 | ТЕР47-01-046-04 | Подготовка почвы для устройства партерного и обыкновенного газона с внесением растительной земли слоем 15 см: вручную (100 м2) КОЭФ. К ПОЗИЦИИ: При ремонте и реконструкции зданий и сооружений работы, аналогичные технологическим процессам в новом строительстве ОЗП=1,15; ЭМ=1,25 к расх.; ЗПМ=1,25; ТЗ=1,15; ТЗМ=1,25 НР (2778,55 руб.): 121% от ФОТ (2296,32 руб.) СП (1756,68 руб.): 90%*0.85 от ФОТ (2296,32 руб.) | 2 | 4392,96 1148,16 |  | 3244.8 | 8785.92 | 2296.32 |  | 6489.6 | 46 | 92
54 | ТЕР47-01-046-06 | Посев газонов партерных, мавританских и обыкновенных вручную (100 м2) КОЭФ. К ПОЗИЦИИ: При ремонте и реконструкции зданий и сооружений работы, аналогичные технологическим процессам в новом строительстве ОЗП=1,15; ЭМ=1,25 к расх.; ЗПМ=1,25; ТЗ=1,15; ТЗМ=1,25 НР (731,25 руб.): 121% от ФОТ (604,34 руб.) СП (462,32 руб.): 90%*0.85 от ФОТ (604,34 руб.) | 2 | 1349,69 183,02 | 814,16 119,15 | 352.51 | 2699.38 | 366.04 | 1628,32 238,30 | 705.02 | 6.8885 | 13.78
55 | ТЕР47-01-123-02 | Внесение сухих удобрений в почву: минеральных (100 м2) КОЭФ. К ПОЗИЦИИ: При ремонте и реконструкции зданий и сооружений работы, аналогичные технологическим процессам в новом строительстве ОЗП=1,15; ЭМ=1,25 к расх.; ЗПМ=1,25; ТЗ=1,15; ТЗМ=1,25 НР (399,61 руб.): 121% от ФОТ (330,26 руб.) СП (252,65 руб.): 90%*0.85 от ФОТ (330,26 руб.) | 2 | 165,13 165,13 |  |  | 330.26 | 330.26 |  |  | 6.164 | 12.33
56 | ТЕР47-01-123-01 | Внесение сухих удобрений в почву: органических (100 м2) КОЭФ. К ПОЗИЦИИ: При ремонте и реконструкции зданий и сооружений работы, аналогичные технологическим процессам в новом строительстве ОЗП=1,15; ЭМ=1,25 к расх.; ЗПМ=1,25; ТЗ=1,15; ТЗМ=1,25 НР (576,32 руб.): 121% от ФОТ (476,3 руб.) СП (364,37 руб.): 90%*0.85 от ФОТ (476,3 руб.) | 2 | 238,15 238,15 |  |  | 476.3 | 476.3 |  |  | 8.8895 | 17.78
57 | ТСЦ-407-0021 | Торф (м3) | 20 | 600.4 |  | 600.4 | 12008 |  |  | 12008
Итого прямые затраты по разделу в ценах 2001г. | [6 empty] | 69141.32 | 4824.35 | 7016,37 935,69 | 57300.6 |  | 184.35
Накладные расходы | [6 empty] | 7544.44
Сметная прибыль | [6 empty] | 4493.67
Итоги по разделу 4 Общестроительные работы :
Автомобильные дороги | [6 empty] | 49557.81 |  |  |  |  | 48.46
Озеленение. Защитные лесонасаждения | [6 empty] | 31621.62 |  |  |  |  | 135.89
Итого | [6 empty] | 81179.43 |  |  |  |  | 184.35
В том числе:
Материалы | [6 empty] | 57300.6
Машины и механизмы | [6 empty] | 7016.37
ФОТ | [6 empty] | 5760.04
Накладные расходы | [6 empty] | 7544.44
Сметная прибыль | [6 empty] | 4493.67
Итого по разделу 4 Общестроительные работы | [6 empty] | 81179.43 |  |  |  |  | 184.35
Раздел 5. Трубопроводы
58 | ТЕР23-01-001-01 | Устройство основания под трубопроводы: песчаного (10 м3 основания) КОЭФ. К ПОЗИЦИИ: При ремонте и реконструкции зданий и сооружений работы, аналогичные технологическим процессам в новом строительстве ОЗП=1,15; ЭМ=1,25 к расх.; ЗПМ=1,25; ТЗ=1,15; ТЗМ=1,25 НР (3777,6 руб.): 137% от ФОТ (2757,37 руб.) СП (2085,95 руб.): 89%*0.85 от ФОТ (2757,37 руб.) | 8.775 | 1245,15 300,99 | 80,99 13,24 | 863.17 | 10926.19 | 2641.19 | 710,69 116,18 | 7574.31 | 11.73 | 102.93
59 | ТЕР24-01-020-01 | Бесканальная прокладка трубопроводов в изоляции из пенополиуретана (ППУ) с изоляцией стыков скорлупами при условном давлении 1,6 МПа, температуре 150°С, диаметр труб: 50 мм (1 км трубопровода) КОЭФ. К ПОЗИЦИИ: При ремонте и реконструкции зданий и сооружений работы, аналогичные технологическим процессам в новом строительстве ОЗП=1,15; ЭМ=1,25 к расх.; ЗПМ=1,25; ТЗ=1,15; ТЗМ=1,25 НР (4381,22 руб.): 137% от ФОТ (3197,97 руб.) СП (2419,26 руб.): 89%*0.85 от ФОТ (3197,97 руб.) | 0.15 | 378054,84 18260,55 | 22389,1 3059,29 | 337405.19 | 56708.23 | 2739.08 | 3358,37 458,89 | 50610.78 | 595.194 | 89.28
60 | ТЕР24-01-020-03 | Бесканальная прокладка трубопроводов в изоляции из пенополиуретана (ППУ) с изоляцией стыков скорлупами при условном давлении 1,6 МПа, температуре 150°С, диаметр труб: 80 мм (1 км трубопровода) КОЭФ. К ПОЗИЦИИ: При ремонте и реконструкции зданий и сооружений работы, аналогичные технологическим процессам в новом строительстве ОЗП=1,15; ЭМ=1,25 к расх.; ЗПМ=1,25; ТЗ=1,15; ТЗМ=1,25 НР (1599,12 руб.): 137% от ФОТ (1167,24 руб.) СП (883,02 руб.): 89%*0.85 от ФОТ (1167,24 руб.) | 0.05 | 527186,11 20177,43 | 23589,64 3167,46 | 483419.04 | 26359.31 | 1008.87 | 1179,48 158,37 | 24170.96 | 657.6735 | 32.88
61 | ТЕР24-01-020-04 | Бесканальная прокладка трубопроводов в изоляции из пенополиуретана (ППУ) с изоляцией стыков скорлупами при условном давлении 1,6 МПа, температуре 150°С, диаметр труб: 100 мм (1 км трубопровода) КОЭФ. К ПОЗИЦИИ: При ремонте и реконструкции зданий и сооружений работы, аналогичные технологическим процессам в новом строительстве ОЗП=1,15; ЭМ=1,25 к расх.; ЗПМ=1,25; ТЗ=1,15; ТЗМ=1,25 НР (10429,88 руб.): 137% от ФОТ (7613,05 руб.) СП (5759,27 руб.): 89%*0.85 от ФОТ (7613,05 руб.) | 0.28 | 585375,81 23947,7 | 25486,24 3241,74 | 535941.87 | 163905.23 | 6705.36 | 7136,15 907,69 | 150063.72 | 768.7865 | 215.26
62 | ТЕР24-01-020-06 | Бесканальная прокладка трубопроводов в изоляции из пенополиуретана (ППУ) с изоляцией стыков скорлупами при условном давлении 1,6 МПа, температуре 150°С, диаметр труб: 150 мм (1 км трубопровода) КОЭФ. К ПОЗИЦИИ: При ремонте и реконструкции зданий и сооружений работы, аналогичные технологическим процессам в новом строительстве ОЗП=1,15; ЭМ=1,25 к расх.; ЗПМ=1,25; ТЗ=1,15; ТЗМ=1,25 НР (19557,27 руб.): 137% от ФОТ (14275,38 руб.) СП (10799,33 руб.): 89%*0.85 от ФОТ (14275,38 руб.) | 0.404 | 742500,71 29288,48 | 44927,59 6046,61 | 668284.64 | 299970.29 | 11832.55 | 18150,75 2442,83 | 269986.99 | 940.24 | 379.86
63 | ТЕР24-01-020-09 | Бесканальная прокладка трубопроводов в изоляции из пенополиуретана (ППУ) с изоляцией стыков скорлупами при условном давлении 1,6 МПа, температуре 150°С, диаметр труб: 300 мм (1 км трубопровода) КОЭФ. К ПОЗИЦИИ: При ремонте и реконструкции зданий и сооружений работы, аналогичные технологическим процессам в новом строительстве ОЗП=1,15; ЭМ=1,25 к расх.; ЗПМ=1,25; ТЗ=1,15; ТЗМ=1,25 НР (24935,81 руб.): 137% от ФОТ (18201,32 руб.) СП (13769,3 руб.): 89%*0.85 от ФОТ (18201,32 руб.) | 0.3 | 1433695,96 51638,11 | 69275,71 9032,96 | 1312782.14 | 430108.79 | 15491.43 | 20782,71 2709,89 | 393834.65 | 1609.6665 | 482.9
64 | ТЕР22-02-002-05 | Нанесение усиленной антикоррозионной битумно-резиновой или битумно-полимерной изоляции на стальные трубопроводы диаметром: 150 мм (1 км трубопровода) КОЭФ. К ПОЗИЦИИ: При ремонте и реконструкции зданий и сооружений работы, аналогичные технологическим процессам в новом строительстве ОЗП=1,15; ЭМ=1,25 к расх.; ЗПМ=1,25; ТЗ=1,15; ТЗМ=1,25 НР (382,64 руб.): 137% от ФОТ (279,3 руб.) СП (211,29 руб.): 89%*0.85 от ФОТ (279,3 руб.) | 0.036 | 22995,5 6898,45 | 10951,18 860,05 | 5145.87 | 827.84 | 248.34 | 394,24 30,96 | 185.26 | 233.45 | 8.4
65 | ТСЦ-101-0593 | Мастика битумно-бутилкаучуковая: холодная (т) | 0.11556 | 15732.36 |  | 15732.36 | 1818.03 |  |  | 1818.03
66 | ТЕР22-02-002-08 | Нанесение усиленной антикоррозионной битумно-резиновой или битумно-полимерной изоляции на стальные трубопроводы диаметром: 300 мм (1 км трубопровода) КОЭФ. К ПОЗИЦИИ: При ремонте и реконструкции зданий и сооружений работы, аналогичные технологическим процессам в новом строительстве ОЗП=1,15; ЭМ=1,25 к расх.; ЗПМ=1,25; ТЗ=1,15; ТЗМ=1,25 НР (545,73 руб.): 137% от ФОТ (398,34 руб.) СП (301,34 руб.): 89%*0.85 от ФОТ (398,34 руб.) | 0.036 | 36533,81 9820,94 | 16357,68 1244,15 | 10355.19 | 1315.22 | 353.55 | 588,88 44,79 | 372.79 | 332.35 | 11.96
67 | ТСЦ-101-0593 | Мастика битумно-бутилкаучуковая: холодная (т) | 0.23688 | 15732.36 |  | 15732.36 | 3726.68 |  |  | 3726.68
68 | ТЕР22-02-009-08 | Нанесение усиленной антикоррозионной изоляции из полимерных липких лент на стальные трубопроводы диаметром: 300 мм (1 км трубопровода) КОЭФ. К ПОЗИЦИИ: При ремонте и реконструкции зданий и сооружений работы, аналогичные технологическим процессам в новом строительстве ОЗП=1,15; ЭМ=1,25 к расх.; ЗПМ=1,25; ТЗ=1,15; ТЗМ=1,25 НР (610,64 руб.): 137% от ФОТ (445,72 руб.) СП (337,19 руб.): 89%*0.85 от ФОТ (445,72 руб.) | 0.036 | 249634,92 2747,05 | 71692,64 9634,21 | 175195.23 | 8986.86 | 98.89 | 2580,94 346,83 | 6307.03 | 89.539 | 3.22
69 | ТСЦ-509-0068 | Обертка защитная на полиэтиленовой основе (м2) | 46.8 | 56 |  | 56 | 2620.8 |  |  | 2620.8
70 | ТЕР22-02-009-05 | Нанесение усиленной антикоррозионной изоляции из полимерных липких лент на стальные трубопроводы диаметром: 150 мм (1 км трубопровода) КОЭФ. К ПОЗИЦИИ: При ремонте и реконструкции зданий и сооружений работы, аналогичные технологическим процессам в новом строительстве ОЗП=1,15; ЭМ=1,25 к расх.; ЗПМ=1,25; ТЗ=1,15; ТЗМ=1,25 НР (685,08 руб.): 137% от ФОТ (500,06 руб.) СП (378,3 руб.): 89%*0.85 от ФОТ (500,06 руб.) | 0.072 | 125793,59 1918,03 | 38240,63 5027,19 | 85634.93 | 9057.14 | 138.1 | 2753,33 361,96 | 6165.71 | 60.697 | 4.37
71 | ТСЦ-509-0068 | Обертка защитная на полиэтиленовой основе (м2) | 44.64 | 56 |  | 56 | 2499.84 |  |  | 2499.84
72 | ТЕР24-01-029-06 | Установка сильфонных компенсаторов с несъемным кожухом диаметром труб: 150 мм (1 компенсатор) КОЭФ. К ПОЗИЦИИ: При ремонте и реконструкции зданий и сооружений работы, аналогичные технологическим процессам в новом строительстве ОЗП=1,15; ЭМ=1,25 к расх.; ЗПМ=1,25; ТЗ=1,15; ТЗМ=1,25 НР (1360,57 руб.): 137% от ФОТ (993,12 руб.) СП (751,3 руб.): 89%*0.85 от ФОТ (993,12 руб.) | 4 | 10670,21 196,09 | 343,89 52,19 | 10130.23 | 42680.84 | 784.36 | 1375,56 208,76 | 40520.92 | 5.9455 | 23.78
73 | ТЕР24-01-029-09 | Установка сильфонных компенсаторов с несъемным кожухом диаметром труб: 300 мм (1 компенсатор) КОЭФ. К ПОЗИЦИИ: При ремонте и реконструкции зданий и сооружений работы, аналогичные технологическим процессам в новом строительстве ОЗП=1,15; ЭМ=1,25 к расх.; ЗПМ=1,25; ТЗ=1,15; ТЗМ=1,25 НР (4131,15 руб.): 137% от ФОТ (3015,44 руб.) СП (2281,18 руб.): 89%*0.85 от ФОТ (3015,44 руб.) | 4 | 23816,37 557,91 | 1384,88 195,95 | 21873.58 | 95265.48 | 2231.64 | 5539,52 783,80 | 87494.32 | 16.9165 | 67.67
74 | ТЕР24-01-029-04 | Установка сильфонных компенсаторов с несъемным кожухом диаметром труб: 100 мм (1 компенсатор) КОЭФ. К ПОЗИЦИИ: При ремонте и реконструкции зданий и сооружений работы, аналогичные технологическим процессам в новом строительстве ОЗП=1,15; ЭМ=1,25 к расх.; ЗПМ=1,25; ТЗ=1,15; ТЗМ=1,25 НР (373,98 руб.): 137% от ФОТ (272,98 руб.) СП (206,51 руб.): 89%*0.85 от ФОТ (272,98 руб.) | 2 | 8704,16 128,95 | 70,96 7,54 | 8504.25 | 17408.32 | 257.9 | 141,92 15,08 | 17008.5 | 3.91 | 7.82
75 | ТЕР22-03-001-05 | Установка фасонных частей стальных сварных диаметром: 100-250 мм (1 т фасонных частей) КОЭФ. К ПОЗИЦИИ: При ремонте и реконструкции зданий и сооружений работы, аналогичные технологическим процессам в новом строительстве ОЗП=1,15; ЭМ=1,25 к расх.; ЗПМ=1,25; ТЗ=1,15; ТЗМ=1,25 НР (10538,01 руб.): 137% от ФОТ (7691,98 руб.) СП (5818,98 руб.): 89%*0.85 от ФОТ (7691,98 руб.) | 0.3962 | 54867,44 14171,28 | 33209,7 5243,11 | 7486.46 | 21738.48 | 5614.66 | 13157,68 2077,32 | 2966.14 | 406.87 | 161.2
76 | ТЕР16-05-001-02 | Установка вентилей, задвижек, затворов, клапанов обратных, кранов проходных на трубопроводах из стальных труб диаметром: до 50 мм (1 шт.) КОЭФ. К ПОЗИЦИИ: При ремонте и реконструкции зданий и сооружений работы, аналогичные технологическим процессам в новом строительстве ОЗП=1,15; ЭМ=1,25 к расх.; ЗПМ=1,25; ТЗ=1,15; ТЗМ=1,25 НР (1614,7 руб.): 134% от ФОТ (1205 руб.) СП (850,13 руб.): 83%*0.85 от ФОТ (1205 руб.) | 25 | 198,17 48,2 | 9.73 | 140.24 | 4954.25 | 1205 | 243.25 | 3506 | 1.6905 | 42.26
77 | ТСЦ-302-1833 | Кран шаровой муфтовый, диаметром: 25 мм (шт.) | 7 | 58.24 |  | 58.24 | 407.68 |  |  | 407.68
78 | ТСЦ-302-1836 | Кран шаровой муфтовый, диаметром: 50 мм (шт.) | 18 | 330.53 |  | 330.53 | 5949.54 |  |  | 5949.54
79 | ТЕР24-01-032-04 | Установка задвижек или клапанов стальных для горячей воды и пара диаметром: 150 мм (1 компл. задвижек или клапана) 504,46 = 8 221,96 - 1 x 7 717,50 КОЭФ. К ПОЗИЦИИ: При ремонте и реконструкции зданий и сооружений работы, аналогичные технологическим процессам в новом строительстве ОЗП=1,15; ЭМ=1,25 к расх.; ЗПМ=1,25; ТЗ=1,15; ТЗМ=1,25 НР (1426,55 руб.): 137% от ФОТ (1041,28 руб.) СП (787,73 руб.): 89%*0.85 от ФОТ (1041,28 руб.) | 4 | 610,56 203,87 | 397,54 56,45 | 9.15 | 2442.24 | 815.48 | 1590,16 225,80 | 36.6 | 6.4515 | 25.81
80 | Прайс лист | Краны шаровые PN25 под приварку диаметром: 150 мм (шт) | 4 | 2683,92 13415,04/1,18/4,49*1,06 |  | 2683,92 13415,04/1,18/4,49*1,06 | 10735.68 |  |  | 10735.68
81 | ТЕР24-01-032-07 | Установка задвижек или клапанов стальных для горячей воды и пара диаметром: 300 мм (1 компл. задвижек или клапана) 1 290,32 = 13 682,41 - 1 x 12 392,09 КОЭФ. К ПОЗИЦИИ: При ремонте и реконструкции зданий и сооружений работы, аналогичные технологическим процессам в новом строительстве ОЗП=1,15; ЭМ=1,25 к расх.; ЗПМ=1,25; ТЗ=1,15; ТЗМ=1,25 НР (1849,58 руб.): 137% от ФОТ (1350,06 руб.) СП (1021,32 руб.): 89%*0.85 от ФОТ (1350,06 руб.) | 2 | 1560,85 535,65 | 1003,31 139,38 | 21.89 | 3121.7 | 1071.3 | 2006,62 278,76 | 43.78 | 16.951 | 33.9
82 | Прайс лист | Краны шаровые PN25 под приварку с редуктором диаметром: 300 мм (шт) | 2 | 37934,28 189607,00/1,18/4,49*1,06 |  | 37934,28 189607,00/1,18/4,49*1,06 | 75868.56 |  |  | 75868.56
83 | ТЕР24-01-032-02 | Установка задвижек или клапанов стальных для горячей воды и пара диаметром: 80 мм (1 компл. задвижек или клапана) 309,17 = 1 898,43 - 1 x 1 589,26 КОЭФ. К ПОЗИЦИИ: При ремонте и реконструкции зданий и сооружений работы, аналогичные технологическим процессам в новом строительстве ОЗП=1,15; ЭМ=1,25 к расх.; ЗПМ=1,25; ТЗ=1,15; ТЗМ=1,25 НР (611,2 руб.): 137% от ФОТ (446,13 руб.) СП (337,5 руб.): 89%*0.85 от ФОТ (446,13 руб.) | 3 | 375,72 108,91 | 261,71 39,8 | 5.1 | 1127.16 | 326.73 | 785,13 119,40 | 15.3 | 3.496 | 10.49
84 | Прайс лист | Краны шаровые PN25 под приварку диаметром: 80 мм (шт) | 3 | 1087,17 5434,00/1,18/4,49*1,06 |  | 1087,17 5434,00/1,18/4,49*1,06 | 3261.51 |  |  | 3261.51
85 | ТЕР24-01-032-03 | Установка задвижек или клапанов стальных для горячей воды и пара диаметром: 100 мм (1 компл. задвижек или клапана) 329,93 = 2 316,52 - 1 x 1 986,59 КОЭФ. К ПОЗИЦИИ: При ремонте и реконструкции зданий и сооружений работы, аналогичные технологическим процессам в новом строительстве ОЗП=1,15; ЭМ=1,25 к расх.; ЗПМ=1,25; ТЗ=1,15; ТЗМ=1,25 НР (1096,21 руб.): 137% от ФОТ (800,15 руб.) СП (605,31 руб.): 89%*0.85 от ФОТ (800,15 руб.) | 5 | 400,15 118,93 | 273,51 41,1 | 7.71 | 2000.75 | 594.65 | 1367,55 205,50 | 38.55 | 3.818 | 19.09
86 | Прайс лист | Краны шаровые PN25 под приварку диаметром: 100 мм (шт) | 5 | 1459,9 7297,00/1,18/4,49*1,06 |  | 1459,9 7297,00/1,18/4,49*1,06 | 7299.5 |  |  | 7299.5
87 | ТЕР22-03-014-05 | Приварка фланцев к стальным трубопроводам диаметром: 150 мм (1 фланец) КОЭФ. К ПОЗИЦИИ: При ремонте и реконструкции зданий и сооружений работы, аналогичные технологическим процессам в новом строительстве ОЗП=1,15; ЭМ=1,25 к расх.; ЗПМ=1,25; ТЗ=1,15; ТЗМ=1,25 НР (290,29 руб.): 137% от ФОТ (211,89 руб.) СП (160,29 руб.): 89%*0.85 от ФОТ (211,89 руб.) | 3 | 361,06 41,65 | 183,13 28,98 | 136.28 | 1083.18 | 124.95 | 549,39 86,94 | 408.84 | 1.196 | 3.59
88 | ТЕР22-03-014-08 | Приварка фланцев к стальным трубопроводам диаметром: 300 мм (1 фланец) КОЭФ. К ПОЗИЦИИ: При ремонте и реконструкции зданий и сооружений работы, аналогичные технологическим процессам в новом строительстве ОЗП=1,15; ЭМ=1,25 к расх.; ЗПМ=1,25; ТЗ=1,15; ТЗМ=1,25 НР (544,27 руб.): 137% от ФОТ (397,28 руб.) СП (300,54 руб.): 89%*0.85 от ФОТ (397,28 руб.) | 2 | 930,19 113,76 | 534,85 84,88 | 281.58 | 1860.38 | 227.52 | 1069,7 169,76 | 563.16 | 3.266 | 6.53
89 | ТЕР22-06-005-07 | Врезка в существующие сети из стальных труб стальных штуцеров (патрубков) диаметром: 300 мм (1 врезка) КОЭФ. К ПОЗИЦИИ: При ремонте и реконструкции зданий и сооружений работы, аналогичные технологическим процессам в новом строительстве ОЗП=1,15; ЭМ=1,25 к расх.; ЗПМ=1,25; ТЗ=1,15; ТЗМ=1,25 НР (1141,51 руб.): 137% от ФОТ (833,22 руб.) СП (630,33 руб.): 89%*0.85 от ФОТ (833,22 руб.) | 2 | 1562,41 254,22 | 1092,18 162,39 | 216.01 | 3124.82 | 508.44 | 2184,36 324,78 | 432.02 | 7.3945 | 14.79
90 | ТЕР22-06-005-04 | Врезка в существующие сети из стальных труб стальных штуцеров (патрубков) диаметром: 150 мм (1 врезка) КОЭФ. К ПОЗИЦИИ: При ремонте и реконструкции зданий и сооружений работы, аналогичные технологическим процессам в новом строительстве ОЗП=1,15; ЭМ=1,25 к расх.; ЗПМ=1,25; ТЗ=1,15; ТЗМ=1,25 НР (502,68 руб.): 137% от ФОТ (366,92 руб.) СП (277,58 руб.): 89%*0.85 от ФОТ (366,92 руб.) | 2 | 616,38 124 | 422,45 59,46 | 69.93 | 1232.76 | 248 | 844,9 118,92 | 139.86 | 3.657 | 7.31
91 | ТЕР22-06-005-03 | Врезка в существующие сети из стальных труб стальных штуцеров (патрубков) диаметром: 100 мм (1 врезка) КОЭФ. К ПОЗИЦИИ: При ремонте и реконструкции зданий и сооружений работы, аналогичные технологическим процессам в новом строительстве ОЗП=1,15; ЭМ=1,25 к расх.; ЗПМ=1,25; ТЗ=1,15; ТЗМ=1,25 НР (162,82 руб.): 137% от ФОТ (118,85 руб.) СП (89,91 руб.): 89%*0.85 от ФОТ (118,85 руб.) | 1 | 374,19 85,81 | 248,68 33,04 | 39.7 | 374.19 | 85.81 | 248,68 33,04 | 39.7 | 2.5645 | 2.56
92 | ТЕР22-06-005-01 | Врезка в существующие сети из стальных труб стальных штуцеров (патрубков) диаметром: 50 мм (1 врезка) КОЭФ. К ПОЗИЦИИ: При ремонте и реконструкции зданий и сооружений работы, аналогичные технологическим процессам в новом строительстве ОЗП=1,15; ЭМ=1,25 к расх.; ЗПМ=1,25; ТЗ=1,15; ТЗМ=1,25 НР (102,72 руб.): 137% от ФОТ (74,98 руб.) СП (56,72 руб.): 89%*0.85 от ФОТ (74,98 руб.) | 1 | 214,04 56,18 | 137,68 18,8 | 20.18 | 214.04 | 56.18 | 137,68 18,80 | 20.18 | 1.679 | 1.68
93 | ТЕР16-07-003-03 | Врезка в действующие внутренние сети трубопроводов отопления и водоснабжения диаметром: 25 мм (1 врезка) КОЭФ. К ПОЗИЦИИ: При ремонте и реконструкции зданий и сооружений работы, аналогичные технологическим процессам в новом строительстве ОЗП=1,15; ЭМ=1,25 к расх.; ЗПМ=1,25; ТЗ=1,15; ТЗМ=1,25 НР (1498,64 руб.): 134% от ФОТ (1118,39 руб.) СП (789,02 руб.): 83%*0.85 от ФОТ (1118,39 руб.) | 7 | 229,28 159,77 | 10.91 | 58.6 | 1604.96 | 1118.39 | 76.37 | 410.2 | 5.129 | 35.9
94 | ТЕР16-07-003-06 | Врезка в действующие внутренние сети трубопроводов отопления и водоснабжения диаметром: 50 мм (1 врезка) КОЭФ. К ПОЗИЦИИ: При ремонте и реконструкции зданий и сооружений работы, аналогичные технологическим процессам в новом строительстве ОЗП=1,15; ЭМ=1,25 к расх.; ЗПМ=1,25; ТЗ=1,15; ТЗМ=1,25 НР (3002,27 руб.): 134% от ФОТ (2240,5 руб.) СП (1580,67 руб.): 83%*0.85 от ФОТ (2240,5 руб.) | 10 | 783,19 223,54 | 15,73 0,51 | 543.92 | 7831.9 | 2235.4 | 157,3 5,10 | 5439.2 | 7.3945 | 73.95
Итого прямые затраты по разделу в ценах 2001г. | [6 empty] | 1330418.37 | 58763.77 | 89111,31 12250,15 | 1182543.29 |  | 1869.39
Накладные расходы | [6 empty] | 97152.15
Сметная прибыль | [6 empty] | 53489.27
Итоги по разделу 5 Трубопроводы :
Наружные сети водопровода, канализации, теплоснабжения, газопровода | [6 empty] | 1450976.03 |  |  |  |  | 1717.28
Сантехнические работы - внутренние (трубопроводы, водопровод, канализация, отопление, газоснабжение, вентиляция и кондиционирование воздуха) | [6 empty] | 30083.76 |  |  |  |  | 152.11
Итого | [6 empty] | 1481059.79 |  |  |  |  | 1869.39
В том числе:
Материалы | [6 empty] | 1182543.29
Машины и механизмы | [6 empty] | 89111.31
ФОТ | [6 empty] | 71013.92
Накладные расходы | [6 empty] | 97152.15
Сметная прибыль | [6 empty] | 53489.27
Итого по разделу 5 Трубопроводы | [6 empty] | 1481059.79 |  |  |  |  | 1869.39
ИТОГИ ПО СМЕТЕ:
Итого прямые затраты по смете в ценах 2001г. | [6 empty] | 1674110.06 | 115260.15 | 143884,21 21118,31 | 1414965.7 |  | 3965.09
Накладные расходы | [6 empty] | 174240.02
Сметная прибыль | [6 empty] | 94488.49
Итоги по смете:
Автомобильные дороги | [6 empty] | 54953.52 |  |  |  |  | 76.53
Бетонные и железобетонные сборные конструкции в жилищно-гражданском строительстве | [6 empty] | 626.8 |  |  |  |  | 5.51
Благоустройство | [6 empty] | 859.52 |  |  |  |  | 8.19
Наружные инженерные сети: другие работы | [6 empty] | 28651.62 |  |  |  |  | 301.49
Наружные инженерные сети: разборка, очистка | [6 empty] | 2382.47 |  |  |  |  | 36.18
Бетонные и железобетонные сборные конструкции в промышленном строительстве | [6 empty] | 258828.16 |  |  |  |  | 819.25
Погрузо-разгрузочные работы при автоперевозках | [6 empty] | 719.18
Перевозка автотранспортом | [6 empty] | 3118.89
Земляные работы, выполняемые механизированным способом | [6 empty] | 29584.73 |  |  |  |  | 172.4
Земляные работы, выполняемые ручным способом | [6 empty] | 22595.25 |  |  |  |  | 427.48
Земляные работы, выполняемые по другим видам работ (подготовительным, сопутствующим, укрепительным) | [6 empty] | 2771.35 |  |  |  |  | 4.66
Конструкции из кирпича и блоков | [6 empty] | 10736.7 |  |  |  |  | 46.58
Полы | [6 empty] | 3701.18 |  |  |  |  | 8.51
Бетонные и железобетонные монолитные конструкции в промышленном строительстве | [6 empty] | 2522.16 |  |  |  |  | 11.27
Стены | [6 empty] | 3555.68 |  |  |  |  | 19.43
Защита строительных конструкций и оборудования от коррозии | [6 empty] | 435.18 |  |  |  |  | 2.95
Наружные сети водопровода, канализации, теплоснабжения, газопровода | [6 empty] | 1455090.8 |  |  |  |  | 1736.66
Озеленение. Защитные лесонасаждения | [6 empty] | 31621.62 |  |  |  |  | 135.89
Сантехнические работы - внутренние (трубопроводы, водопровод, канализация, отопление, газоснабжение, вентиляция и кондиционирование воздуха) | [6 empty] | 30083.76 |  |  |  |  | 152.11
Итого в ценах 2001 г. | [6 empty] | 1942838.57 |  |  |  |  | 3965.09
В том числе:
Материалы | [6 empty] | 1414965.7
Машины и механизмы | [6 empty] | 143884.21
ФОТ | [6 empty] | 136378.46
Накладные расходы | [6 empty] | 174240.02
Сметная прибыль | [6 empty] | 94488.49
Индекс перевода в текущие цены
НДС 18%
ВСЕГО по смете в текущих ценах с НДС 18%
ЛОКАЛЬНЫЙ СМЕТНЫЙ РАСЧЕТ
КАПИТАЛЬНЫЙ РЕМОНТ СЕТЕЙ ТЕПЛОВОДОСНАБЖЕНИЯ ПО УЛ. САДОВАЯ ОТ ТК-6 ДО ТК-10 В ГОРОДЕ ЮГОРСКЕ
Основание: Дефектная ведомость
| Средства на оплату труда _______________________________________________________________________________________________ |  | ___________________________130,284 |  | тыс. руб.
| Сметная трудоемкость _______________________________________________________________________________________________ |  | _______________________________________________________________________________________________3759,09 |  | чел.час
Составлен(а) в ценах 2001 г.
№ пп | Шифр и номер позиции норматива | Наименование работ и затрат, единица измерения | Количество | Стоимость единицы, руб. |  |  | Общая стоимость, руб. |  |  |  | Затраты труда рабочих, чел.-ч, не занятых обслуживанием машин
|  |  |  | всего | эксплуата- ции машин | мате- риалы | Всего | оплаты труда | эксплуата- ции машин | мате- риалы
|  |  |  | оплаты труда | в т.ч. оплаты труда |  |  |  | в т.ч. оплаты труда |  | на единицу | всего
1 | 2 | 3 | 4 | 5 | 6 | 7 | 8 | 9 | 10 | 11 | 12 | 13
Раздел 1. Демонтажные работы
1 | ТЕР07-05-016-04 | Демонтаж. Устройство металлических ограждений: без поручней (100 м ограждения) КОЭФ. К ПОЗИЦИИ: Демонтаж (разборка) металлических конструкций ОЗП=0,7; ЭМ=0,7 к расх.; ЗПМ=0,7; МАТ=0 к расх.; ТЗ=0,7; ТЗМ=0,7; При ремонте и реконструкции зданий и сооружений работы, аналогичные технологическим процессам в новом строительстве ОЗП=1,15; ЭМ=1,25 к расх.; ЗПМ=1,25; ТЗ=1,15; ТЗМ=1,25 НР (357,77 руб.): 163% от ФОТ (219,49 руб.) СП (186,57 руб.): 100%*0.85 от ФОТ (219,49 руб.) | 0.2 | 1456,76 1085,91 | 370,85 11,57 |  | 291.35 | 217.18 | 74,17 2,31 |  | 36.7482 | 7.35
2 | ТЕРр68-14-1 | Разборка бортовых камней: на бетонном основании (100 м) НР (232,87 руб.): 109% от ФОТ (213,64 руб.) СП (128,18 руб.): 60% от ФОТ (213,64 руб.) | 0.1 | 3552,16 1851,89 | 1700,27 284,54 |  | 355.22 | 185.19 | 170,03 28,45 |  | 68.26 | 6.83
3 | ТЕР27-12-010-04 | Разборка дорог из сборных железобетонных плит площадью: более 3 м2 (100 м3 сборных железобетонных плит) КОЭФ. К ПОЗИЦИИ: При ремонте и реконструкции зданий и сооружений работы, аналогичные технологическим процессам в новом строительстве ОЗП=1,15; ЭМ=1,25 к расх.; ЗПМ=1,25; ТЗ=1,15; ТЗМ=1,25 НР (583,26 руб.): 149% от ФОТ (391,45 руб.) СП (316,1 руб.): 95%*0.85 от ФОТ (391,45 руб.) | 0.2016 | 8599,15 1139,13 | 7460,02 802,6 |  | 1733.59 | 229.65 | 1503,94 161,80 |  | 43.999 | 8.87
4 | ТЕРр66-16-4 | Демонтаж трубопроводов в непроходных каналах краном диаметром труб: до 150 мм (100 м трубопровода) НР (5241,12 руб.): 108% от ФОТ (4852,89 руб.) СП (3299,97 руб.): 68% от ФОТ (4852,89 руб.) | 4.4 | 1650,96 1012,66 | 593,32 90,27 | 44.98 | 7264.22 | 4455.7 | 2610,61 397,19 | 197.91 | 37.8 | 166.32
5 | ТЕРр66-16-3 | Демонтаж трубопроводов в непроходных каналах краном диаметром труб: до 100 мм (100 м трубопровода) НР (1981,34 руб.): 108% от ФОТ (1834,57 руб.) СП (1247,51 руб.): 68% от ФОТ (1834,57 руб.) | 1.8 | 1486,89 940,33 | 522,11 78,88 | 24.45 | 2676.4 | 1692.59 | 939,8 141,98 | 44.01 | 35.1 | 63.18
6 | ТЕРр66-16-2 | Демонтаж трубопроводов в непроходных каналах краном диаметром труб: до 80 мм (100 м трубопровода) НР (1382,07 руб.): 108% от ФОТ (1279,69 руб.) СП (870,19 руб.): 68% от ФОТ (1279,69 руб.) | 1.3 | 1447,78 905,5 | 522,11 78,88 | 20.17 | 1882.11 | 1177.15 | 678,74 102,54 | 26.22 | 33.8 | 43.94
7 | ТЕРр66-16-1 | Демонтаж трубопроводов в непроходных каналах краном диаметром труб: до 50 мм (100 м трубопровода) НР (72,14 руб.): 108% от ФОТ (66,8 руб.) СП (45,42 руб.): 68% от ФОТ (66,8 руб.) | 0.1 | 1066,57 600,1 | 453,42 67,9 | 13.05 | 106.66 | 60.01 | 45,34 6,79 | 1.31 | 22.4 | 2.24
8 | ТЕРр66-8-1 | Демонтаж чугунных люков (1 люк) НР (350,44 руб.): 78% от ФОТ (449,28 руб.) СП (224,64 руб.): 50% от ФОТ (449,28 руб.) | 8 | 56,16 56,16 |  |  | 449.28 | 449.28 |  |  | 2.27 | 18.16
9 | ТЕРр66-26-3 | Демонтаж задвижек диаметром: до 150 мм (1 задвижка) НР (157,44 руб.): 78% от ФОТ (201,84 руб.) СП (100,92 руб.): 50% от ФОТ (201,84 руб.) | 4 | 64,78 50,46 | 14.32 |  | 259.12 | 201.84 | 57.28 |  | 1.86 | 7.44
10 | ТЕРр66-26-2 | Демонтаж задвижек диаметром: до 100 мм (1 задвижка) НР (193 руб.): 78% от ФОТ (247,44 руб.) СП (123,72 руб.): 50% от ФОТ (247,44 руб.) | 8 | 45,25 30,93 | 14.32 |  | 362 | 247.44 | 114.56 |  | 1.14 | 9.12
11 | ТЕРр66-26-1 | Демонтаж задвижек диаметром: до 50 мм (1 задвижка) НР (103,27 руб.): 78% от ФОТ (132,4 руб.) СП (66,2 руб.): 50% от ФОТ (132,4 руб.) | 8 | 30,87 16,55 | 14.32 |  | 246.96 | 132.4 | 114.56 |  | 0.61 | 4.88
12 | ТЕР07-06-002-01 | Демонтаж. Устройство камер со стенками: из бетонных блоков (100 м3 бетонных и железобетонных конструкций) КОЭФ. К ПОЗИЦИИ: Демонтаж (разборка) сборных бетонных и железобетонных конструкций ОЗП=0,8; ЭМ=0,8 к расх.; ЗПМ=0,8; МАТ=0 к расх.; ТЗ=0,8; ТЗМ=0,8; При ремонте и реконструкции зданий и сооружений работы, аналогичные технологическим процессам в новом строительстве ОЗП=1,15; ЭМ=1,25 к расх.; ЗПМ=1,25; ТЗ=1,15; ТЗМ=1,25 НР (13420,26 руб.): 137% от ФОТ (9795,81 руб.) СП (7077,47 руб.): 85%*0.85 от ФОТ (9795,81 руб.) | 0.35295 | 43123,51 24584,26 | 18539,25 3169,85 |  | 15220.44 | 8677.01 | 6543,43 1118,80 |  | 852.1408 | 300.76
13 | 311-01-147-1 | Погрузочные работы: Мусор строительный с погрузкой транспортерами (1 т) НР (147,39 руб.): 100% от ФОТ (147,39 руб.) СП (88,43 руб.): 60% от ФОТ (147,39 руб.) | 79.24 | 6.1 | 6,1 1,86 |  | 483.36 |  | 483,36 147,39
14 | 310-3010-1 | Перевозка грузов бортовым автомобилем, грузоподъемностью 7 т, 1 класс дорог, расстояние превозки 10 км; нормативное время пробега 1.335; класс груза 1 (1 т) НР 0% от ФОТ СП 0% от ФОТ | 79.24 | 39.36 | 39.36 |  | 3118.89 |  | 3118.89
Итого прямые затраты по разделу в ценах 2001г. | [6 empty] | 34449.6 | 17725.44 | 16454,71 2107,25 | 269.45 |  | 639.09
Накладные расходы | [6 empty] | 24222.37
Сметная прибыль | [6 empty] | 13775.32
Итоги по разделу 1 Демонтажные работы :
Бетонные и железобетонные сборные конструкции в жилищно-гражданском строительстве | [6 empty] | 835.69 |  |  |  |  | 7.35
Благоустройство | [6 empty] | 716.27 |  |  |  |  | 6.83
Автомобильные дороги | [6 empty] | 2632.95 |  |  |  |  | 8.87
Наружные инженерные сети: другие работы | [6 empty] | 26069.15 |  |  |  |  | 275.68
Наружные инженерные сети: разборка, очистка | [6 empty] | 2636.99 |  |  |  |  | 39.6
Бетонные и железобетонные сборные конструкции в промышленном строительстве | [6 empty] | 35718.17 |  |  |  |  | 300.76
Погрузо-разгрузочные работы при автоперевозках | [6 empty] | 719.18
Перевозка автотранспортом | [6 empty] | 3118.89
Итого | [6 empty] | 72447.29 |  |  |  |  | 639.09
В том числе:
Материалы | [6 empty] | 269.45
Машины и механизмы | [6 empty] | 16454.71
ФОТ | [6 empty] | 19832.69
Накладные расходы | [6 empty] | 24222.37
Сметная прибыль | [6 empty] | 13775.32
Итого по разделу 1 Демонтажные работы | [6 empty] | 72447.29 |  |  |  |  | 639.09
Раздел 2. Земляные работы
15 | ТЕР01-01-002-13 | Разработка грунта в отвал экскаваторами «драглайн» или «обратная лопата» с ковшом вместимостью: 1,25 (1,4-1,5) м3, группа грунтов 1 (1000 м3 грунта) КОЭФ. К ПОЗИЦИИ: При ремонте и реконструкции зданий и сооружений работы, аналогичные технологическим процессам в новом строительстве ОЗП=1,15; ЭМ=1,25 к расх.; ЗПМ=1,25; ТЗ=1,15; ТЗМ=1,25 НР (969,17 руб.): 100% от ФОТ (969,17 руб.) СП (411,9 руб.): 50%*0.85 от ФОТ (969,17 руб.) | 0.864 | 4679,35 115,29 | 4564,06 1006,43 |  | 4042.96 | 99.61 | 3943,35 869,56 |  | 4.7035 | 4.06
16 | ТЕР01-02-057-01 | Разработка грунта вручную в траншеях глубиной до 2 м без креплений с откосами, группа грунтов: 1 (100 м3 грунта) КОЭФ. К ПОЗИЦИИ: При ремонте и реконструкции зданий и сооружений работы, аналогичные технологическим процессам в новом строительстве ОЗП=1,15; ЭМ=1,25 к расх.; ЗПМ=1,25; ТЗ=1,15; ТЗМ=1,25 НР (1689,72 руб.): 84% от ФОТ (2011,57 руб.) СП (769,43 руб.): 45%*0.85 от ФОТ (2011,57 руб.) | 0.6048 | 3326,01 3326,01 |  |  | 2011.57 | 2011.57 |  |  | 135.7 | 82.07
17 | ТЕР01-02-068-01 | Водоотлив: из траншей (100 м3 мокрого грунта) КОЭФ. К ПОЗИЦИИ: При ремонте и реконструкции зданий и сооружений работы, аналогичные технологическим процессам в новом строительстве ОЗП=1,15; ЭМ=1,25 к расх.; ЗПМ=1,25; ТЗ=1,15; ТЗМ=1,25 НР (741,53 руб.): 84% от ФОТ (882,77 руб.) СП (337,66 руб.): 45%*0.85 от ФОТ (882,77 руб.) | 0.24 | 5895.29 | 5895,29 3678,19 |  | 1414.87 |  | 1414,87 882,77
18 | ТЕР01-02-061-01 | Засыпка вручную траншей, пазух котлованов и ям, группа грунтов: 1 (100 м3 грунта) КОЭФ. К ПОЗИЦИИ: При ремонте и реконструкции зданий и сооружений работы, аналогичные технологическим процессам в новом строительстве ОЗП=1,15; ЭМ=1,25 к расх.; ЗПМ=1,25; ТЗ=1,15; ТЗМ=1,25 НР (5317,4 руб.): 84% от ФОТ (6330,24 руб.) СП (2421,32 руб.): 45%*0.85 от ФОТ (6330,24 руб.) | 2.64 | 2397,82 2397,82 |  |  | 6330.24 | 6330.24 |  |  | 101.775 | 268.69
19 | ТЕР01-01-035-04 | Засыпка траншей и котлованов с перемещением грунта до 5 м бульдозерами мощностью: 243 кВт (330 л.с.), группа грунтов 1 (1000 м3 грунта) КОЭФ. К ПОЗИЦИИ: При ремонте и реконструкции зданий и сооружений работы, аналогичные технологическим процессам в новом строительстве ОЗП=1,15; ЭМ=1,25 к расх.; ЗПМ=1,25; ТЗ=1,15; ТЗМ=1,25 НР (60,06 руб.): 100% от ФОТ (60,06 руб.) СП (25,53 руб.): 50%*0.85 от ФОТ (60,06 руб.) | 0.66048 | 930.09 | 930,09 90,93 |  | 614.31 |  | 614,31 60,06
20 | ТЕР01-01-035-10 | При перемещении грунта на каждые последующие 5 м добавлять: к расценке 01-01-035-04 (1000 м3 грунта) КОЭФ. К ПОЗИЦИИ: При ремонте и реконструкции зданий и сооружений работы, аналогичные технологическим процессам в новом строительстве ОЗП=1,15; ЭМ=1,25 к расх.; ЗПМ=1,25; ТЗ=1,15; ТЗМ=1,25 НР (43,37 руб.): 100% от ФОТ (43,37 руб.) СП (18,43 руб.): 50%*0.85 от ФОТ (43,37 руб.) | 0.92448 | 479.85 | 479,85 46,91 |  | 443.61 |  | 443,61 43,37
21 | ТЕР01-02-005-01 | Уплотнение грунта пневматическими трамбовками, группа грунтов: 1-2 (100 м3 уплотненного грунта) КОЭФ. К ПОЗИЦИИ: При ремонте и реконструкции зданий и сооружений работы, аналогичные технологическим процессам в новом строительстве ОЗП=1,15; ЭМ=1,25 к расх.; ЗПМ=1,25; ТЗ=1,15; ТЗМ=1,25 НР (4632,2 руб.): 100% от ФОТ (4632,2 руб.) СП (1968,69 руб.): 50%*0.85 от ФОТ (4632,2 руб.) | 9.2448 | 1028,33 386,03 | 642,3 115,03 |  | 9506.71 | 3568.77 | 5937,94 1063,43 |  | 14.4095 | 133.21
22 | ТЕР01-01-036-01 | Планировка площадей бульдозерами мощностью: 59 кВт (80л.с.) (1000 м2 спланированной поверхности за 1 проход бульдозера) КОЭФ. К ПОЗИЦИИ: При ремонте и реконструкции зданий и сооружений работы, аналогичные технологическим процессам в новом строительстве ОЗП=1,15; ЭМ=1,25 к расх.; ЗПМ=1,25; ТЗ=1,15; ТЗМ=1,25 НР (30,9 руб.): 100% от ФОТ (30,9 руб.) СП (13,13 руб.): 50%*0.85 от ФОТ (30,9 руб.) | 1.6 | 88.38 | 88,38 19,31 |  | 141.41 |  | 141,41 30,90
Итого прямые затраты по разделу в ценах 2001г. | [6 empty] | 24505.68 | 12010.19 | 12495,49 2950,09 |  |  | 488.03
Накладные расходы | [6 empty] | 13484.35
Сметная прибыль | [6 empty] | 5966.07
Итоги по разделу 2 Земляные работы :
Земляные работы, выполняемые механизированным способом | [6 empty] | 22922.37 |  |  |  |  | 137.27
Земляные работы, выполняемые ручным способом | [6 empty] | 18539.67 |  |  |  |  | 350.76
Земляные работы, выполняемые по другим видам работ (подготовительным, сопутствующим, укрепительным) | [6 empty] | 2494.06
Итого | [6 empty] | 43956.1 |  |  |  |  | 488.03
В том числе:
Машины и механизмы | [6 empty] | 12495.49
ФОТ | [6 empty] | 14960.28
Накладные расходы | [6 empty] | 13484.35
Сметная прибыль | [6 empty] | 5966.07
Итого по разделу 2 Земляные работы | [6 empty] | 43956.1 |  |  |  |  | 488.03
Раздел 3. Колодцы
23 | ТЕР01-02-027-04 | Планировка площадей: ручным способом, группа грунтов 1 (1000 м2 спланированной площади) КОЭФ. К ПОЗИЦИИ: При ремонте и реконструкции зданий и сооружений работы, аналогичные технологическим процессам в новом строительстве ОЗП=1,15; ЭМ=1,25 к расх.; ЗПМ=1,25; ТЗ=1,15; ТЗМ=1,25 НР (104,81 руб.): 84% от ФОТ (124,77 руб.) СП (47,72 руб.): 45%*0.85 от ФОТ (124,77 руб.) | 0.0405 | 3080,85 3080,85 |  |  | 124.77 | 124.77 |  |  | 115 | 4.66
24 | ТЕР08-01-002-02 | Устройство основания под фундаменты: щебеночного (1 м3 основания) КОЭФ. К ПОЗИЦИИ: При ремонте и реконструкции зданий и сооружений работы, аналогичные технологическим процессам в новом строительстве ОЗП=1,15; ЭМ=1,25 к расх.; ЗПМ=1,25; ТЗ=1,15; ТЗМ=1,25 НР (475,42 руб.): 128% от ФОТ (371,42 руб.) СП (252,57 руб.): 80%*0.85 от ФОТ (371,42 руб.) | 4.05 | 501,09 70,82 | 124,89 20,89 | 305.38 | 2029.41 | 286.82 | 505,8 84,60 | 1236.79 | 2.76 | 11.18
25 | ТЕР07-06-002-01 | Устройство камер со стенками: из бетонных блоков (100 м3 бетонных и железобетонных конструкций) КОЭФ. К ПОЗИЦИИ: При ремонте и реконструкции зданий и сооружений работы, аналогичные технологическим процессам в новом строительстве ОЗП=1,15; ЭМ=1,25 к расх.; ЗПМ=1,25; ТЗ=1,15; ТЗМ=1,25 НР (20874,7 руб.): 137% от ФОТ (15237,01 руб.) СП (11008,74 руб.): 85%*0.85 от ФОТ (15237,01 руб.) | 0.4392 | 195991,66 30730,32 | 23174,06 3962,31 | 142087.28 | 86079.54 | 13496.76 | 10178,05 1740,25 | 62404.73 | 1065.176 | 467.83
26 | ТСЦ-403-8012 | Блоки бетонные стен подвалов сплошные (ГОСТ13579-78): ФБС24-4-6-Т /бетон В7,5, объем 0,543 м3, расход арматуры 1,46 кг/ (шт.) | 60 | 450.36 |  | 450.36 | 27021.6 |  |  | 27021.6
27 | ТСЦ-403-8008 | Блоки бетонные стен подвалов сплошные (ГОСТ13579-78): ФБС12-4-6-Т /бетон В7,5, объем 0,265 м3, расход арматуры 1,46 кг/ (шт.) | 12 | 234.95 |  | 234.95 | 2819.4 |  |  | 2819.4
28 | ТСЦ-403-0693 | Плиты перекрытий железобетонные (м3) | 11.34 | 5383.54 |  | 5383.54 | 61049.34 |  |  | 61049.34
29 | ТЕР08-02-001-01 | Закладка технологических проемов - Кладка стен кирпичных наружных: простых при высоте этажа до 4 м (1 м3 кладки) КОЭФ. К ПОЗИЦИИ: При ремонте и реконструкции зданий и сооружений работы, аналогичные технологическим процессам в новом строительстве ОЗП=1,15; ЭМ=1,25 к расх.; ЗПМ=1,25; ТЗ=1,15; ТЗМ=1,25 НР (140,13 руб.): 128% от ФОТ (109,48 руб.) СП (74,45 руб.): 80%*0.85 от ФОТ (109,48 руб.) | 0.6 | 1459,22 162,14 | 85,58 20,33 | 1211.5 | 875.53 | 97.28 | 51,35 12,20 | 726.9 | 6.21 | 3.73
30 | ТЕР08-01-003-07 | Гидроизоляция боковая обмазочная битумная в 2 слоя по выровненной поверхности бутовой кладки, кирпичу, бетону (100 м2 изолируемой поверхности) КОЭФ. К ПОЗИЦИИ: При ремонте и реконструкции зданий и сооружений работы, аналогичные технологическим процессам в новом строительстве ОЗП=1,15; ЭМ=1,25 к расх.; ЗПМ=1,25; ТЗ=1,15; ТЗМ=1,25 НР (755,53 руб.): 128% от ФОТ (590,26 руб.) СП (401,38 руб.): 80%*0.85 от ФОТ (590,26 руб.) | 0.81 | 2338,89 728,72 | 174.31 | 1435.86 | 1894.5 | 590.26 | 141.19 | 1163.05 | 24.38 | 19.75
31 | ТЕР08-01-003-03 | Гидроизоляция стен, фундаментов: горизонтальная оклеечная в 2 слоя (100 м2 изолируемой поверхности) КОЭФ. К ПОЗИЦИИ: При ремонте и реконструкции зданий и сооружений работы, аналогичные технологическим процессам в новом строительстве ОЗП=1,15; ЭМ=1,25 к расх.; ЗПМ=1,25; ТЗ=1,15; ТЗМ=1,25 НР (142,68 руб.): 128% от ФОТ (111,47 руб.) СП (75,8 руб.): 80%*0.85 от ФОТ (111,47 руб.) | 0.18 | 7490,12 619,25 | 367.51 | 6503.36 | 1348.22 | 111.47 | 66.15 | 1170.6 | 23.115 | 4.16
32 | ТЕР11-01-014-01 | Устройство полов бетонных толщиной: 100 мм (100 м2 пола) КОЭФ. К ПОЗИЦИИ: При ремонте и реконструкции зданий и сооружений работы, аналогичные технологическим процессам в новом строительстве ОЗП=1,15; ЭМ=1,25 к расх.; ЗПМ=1,25; ТЗ=1,15; ТЗМ=1,25 НР (482,8 руб.): 129% от ФОТ (374,26 руб.) СП (238,59 руб.): 75%*0.85 от ФОТ (374,26 руб.) | 0.2442 | 12202,26 1053,37 | 637,65 479,24 | 10511.24 | 2979.79 | 257.23 | 155,71 117,03 | 2566.85 | 34.845 | 8.51
33 | ТЕР06-01-015-10 | Армирование подстилающих слоев и набетонок (1 т) КОЭФ. К ПОЗИЦИИ: При ремонте и реконструкции зданий и сооружений работы, аналогичные технологическим процессам в новом строительстве ОЗП=1,15; ЭМ=1,25 к расх.; ЗПМ=1,25; ТЗ=1,15; ТЗМ=1,25 НР (98,44 руб.): 110% от ФОТ (89,49 руб.) СП (49,44 руб.): 65%*0.85 от ФОТ (89,49 руб.) | 0.21685 | 7884,53 404,54 | 89,78 8,14 | 7390.21 | 1709.76 | 87.72 | 19,47 1,77 | 1602.57 | 14.536 | 3.15
34 | ТЕР06-01-067-04 | Железнение поверхности (100 м2 поверхности) КОЭФ. К ПОЗИЦИИ: При ремонте и реконструкции зданий и сооружений работы, аналогичные технологическим процессам в новом строительстве ОЗП=1,15; ЭМ=1,25 к расх.; ЗПМ=1,25; ТЗ=1,15; ТЗМ=1,25 НР (269,89 руб.): 110% от ФОТ (245,35 руб.) СП (135,56 руб.): 65%*0.85 от ФОТ (245,35 руб.) | 0.2442 | 1060,93 1004,7 | 5.38 | 50.85 | 259.08 | 245.35 | 1.31 | 12.42 | 33.235 | 8.12
35 | ТЕР07-06-001-01 | Устройство непроходных каналов: одноячейковых, перекрываемых или опирающихся на плиту (100 м3 сборных конструкций) КОЭФ. К ПОЗИЦИИ: При ремонте и реконструкции зданий и сооружений работы, аналогичные технологическим процессам в новом строительстве ОЗП=1,15; ЭМ=1,25 к расх.; ЗПМ=1,25; ТЗ=1,15; ТЗМ=1,25 НР (887,69 руб.): 137% от ФОТ (647,95 руб.) СП (468,14 руб.): 85%*0.85 от ФОТ (647,95 руб.) | 0.0426 | 42985,71 12373,89 | 18530,64 2836,04 | 12081.18 | 1831.19 | 527.13 | 789,41 120,82 | 514.65 | 428.904 | 18.27
36 | ТСЦ-402-0003 | Раствор готовый кладочный цементный (м3) | 0.2 | 779.35 |  | 779.35 | 155.87 |  |  | 155.87
37 | ТСЦ-403-8442 | Плита перекрытия: П18д-8 /бетон В25, объем 0,24 м3, расход ар-ры 15,7 кг/ (серия 3.006.1-2.87 вып.2) (шт.) | 6 | 590.95 |  | 590.95 | 3545.7 |  |  | 3545.7
38 | ТСЦ-403-0147 | Лотки из бетона В15, объемом: от 0,5 до 1,0 м3, с расходом арматуры 25 кг/м3 (для непроходных каналов) (м3) | 1.76 | 2000.85 |  | 2000.85 | 3521.5 |  |  | 3521.5
39 | ТЕР08-02-001-01 | Закладка технологических проемов - Кладка стен кирпичных наружных: простых при высоте этажа до 4 м (1 м3 кладки) КОЭФ. К ПОЗИЦИИ: При ремонте и реконструкции зданий и сооружений работы, аналогичные технологическим процессам в новом строительстве ОЗП=1,15; ЭМ=1,25 к расх.; ЗПМ=1,25; ТЗ=1,15; ТЗМ=1,25 НР (291,96 руб.): 128% от ФОТ (228,09 руб.) СП (155,1 руб.): 80%*0.85 от ФОТ (228,09 руб.) | 1.25 | 1459,22 162,14 | 85,58 20,33 | 1211.5 | 1824.03 | 202.68 | 106,98 25,41 | 1514.37 | 6.21 | 7.76
40 | ТЕРр53-25-1 | Устройство металлических перемычек в стенах существующих зданий (1 т металлоконструкций перемычек) НР (475,91 руб.): 90% от ФОТ (528,79 руб.) СП (370,15 руб.): 70% от ФОТ (528,79 руб.) | 0.11713 | 23133,44 4500,32 | 122,52 14,23 | 18510.6 | 2709.62 | 527.12 | 14,35 1,67 | 2168.15 | 165.88 | 19.43
41 | ТЕР13-03-002-04 | Огрунтовка металлических поверхностей за один раз: грунтовкой (100 м2 окрашиваемой поверхности) КОЭФ. К ПОЗИЦИИ: При ремонте и реконструкции зданий и сооружений работы, аналогичные технологическим процессам в новом строительстве ОЗП=1,15; ЭМ=1,25 к расх.; ЗПМ=1,25; ТЗ=1,15; ТЗМ=1,25 НР (54,55 руб.): 95% от ФОТ (57,42 руб.) СП (34,16 руб.): 70%*0.85 от ФОТ (57,42 руб.) | 0.2805 | 495,63 204,32 | 18,51 0,38 | 272.8 | 139.02 | 57.31 | 5,19 0,11 | 76.52 | 6.1065 | 1.71
42 | ТЕР13-03-004-26 | Окраска металлических огрунтованных поверхностей: эмалью (100 м2 окрашиваемой поверхности) КОЭФ. К ПОЗИЦИИ: При ремонте и реконструкции зданий и сооружений работы, аналогичные технологическим процессам в новом строительстве ОЗП=1,15; ЭМ=1,25 к расх.; ЗПМ=1,25; ТЗ=1,15; ТЗМ=1,25 НР (33,56 руб.): 95% от ФОТ (35,33 руб.) СП (21,02 руб.): 70%*0.85 от ФОТ (35,33 руб.) | 0.2805 | 544,95 125,57 | 12,49 0,38 | 406.89 | 152.86 | 35.22 | 3,5 0,11 | 114.14 | 4.4045 | 1.24
43 | ТЕР22-06-012-02 | Устройство постоянных бетонных упоров на трубопроводе диаметром: 125; 150 мм (1 км трубопровода) КОЭФ. К ПОЗИЦИИ: При ремонте и реконструкции зданий и сооружений работы, аналогичные технологическим процессам в новом строительстве ОЗП=1,15; ЭМ=1,25 к расх.; ЗПМ=1,25; ТЗ=1,15; ТЗМ=1,25 НР (57,86 руб.): 137% от ФОТ (42,23 руб.) СП (31,95 руб.): 89%*0.85 от ФОТ (42,23 руб.) | 0.16 | 1307,68 196,87 | 573,33 67,09 | 537.48 | 209.23 | 31.5 | 91,73 10,73 | 86 | 7.2565 | 1.16
44 | ТЕР22-06-011-02 | Подвешивание подземных коммуникаций при пересечении их трассой трубопровода, площадь сечения коробов: до 0,25 м2 (1 м короба) КОЭФ. К ПОЗИЦИИ: При ремонте и реконструкции зданий и сооружений работы, аналогичные технологическим процессам в новом строительстве ОЗП=1,15; ЭМ=1,25 к расх.; ЗПМ=1,25; ТЗ=1,15; ТЗМ=1,25 НР (758,32 руб.): 137% от ФОТ (553,52 руб.) СП (418,74 руб.): 89%*0.85 от ФОТ (553,52 руб.) | 11 | 239,88 44,37 | 70,89 5,95 | 124.62 | 2638.68 | 488.07 | 779,79 65,45 | 1370.82 | 1.656 | 18.22
Итого прямые затраты по разделу в ценах 2001г. | [6 empty] | 204918.64 | 17166.69 | 12909,98 2180,15 | 174841.97 |  | 598.88
Накладные расходы | [6 empty] | 25904.25
Сметная прибыль | [6 empty] | 13783.5
Итоги по разделу 3 Колодцы :
Земляные работы, выполняемые по другим видам работ (подготовительным, сопутствующим, укрепительным) | [6 empty] | 277.3 |  |  |  |  | 4.66
Конструкции из кирпича и блоков | [6 empty] | 10736.7 |  |  |  |  | 46.58
Бетонные и железобетонные сборные конструкции в промышленном строительстве | [6 empty] | 219263.42 |  |  |  |  | 486.1
Полы | [6 empty] | 3701.18 |  |  |  |  | 8.51
Бетонные и железобетонные монолитные конструкции в промышленном строительстве | [6 empty] | 2522.16 |  |  |  |  | 11.27
Стены | [6 empty] | 3555.68 |  |  |  |  | 19.43
Защита строительных конструкций и оборудования от коррозии | [6 empty] | 435.18 |  |  |  |  | 2.95
Наружные сети водопровода, канализации, теплоснабжения, газопровода | [6 empty] | 4114.77 |  |  |  |  | 19.38
Итого | [6 empty] | 244606.39 |  |  |  |  | 598.88
В том числе:
Материалы | [6 empty] | 174841.97
Машины и механизмы | [6 empty] | 12909.98
ФОТ | [6 empty] | 19346.84
Накладные расходы | [6 empty] | 25904.25
Сметная прибыль | [6 empty] | 13783.5
Итого по разделу 3 Колодцы | [6 empty] | 244606.39 |  |  |  |  | 598.88
Раздел 4. Общестроительные работа
45 | ТЕР27-04-001-04 | Устройство подстилающих и выравнивающих слоев оснований: из щебня (100 м3 материала основания (в плотном теле)) КОЭФ. К ПОЗИЦИИ: При ремонте и реконструкции зданий и сооружений работы, аналогичные технологическим процессам в новом строительстве ОЗП=1,15; ЭМ=1,25 к расх.; ЗПМ=1,25; ТЗ=1,15; ТЗМ=1,25 НР (529,4 руб.): 149% от ФОТ (355,3 руб.) СП (286,9 руб.): 95%*0.85 от ФОТ (355,3 руб.) | 0.2016 | 7436,84 706,87 | 6712,54 1055,49 | 17.43 | 1499.27 | 142.51 | 1353,25 212,79 | 3.51 | 27.8185 | 5.61
46 | ТСЦ-408-0003 | Щебень из природного камня для строительных работ, фракция 20-40 мм (м3) | 20.16 | 252.21 |  | 252.21 | 5084.55 |  |  | 5084.55
47 | ТЕР27-06-001-04 | Устройство дорожных покрытий из сборных прямоугольных железобетонных плит площадью: свыше 10,5 м2 (100 м3 сборных железобетонных плит) КОЭФ. К ПОЗИЦИИ: При ремонте и реконструкции зданий и сооружений работы, аналогичные технологическим процессам в новом строительстве ОЗП=1,15; ЭМ=1,25 к расх.; ЗПМ=1,25; ТЗ=1,15; ТЗМ=1,25 НР (2072,9 руб.): 149% от ФОТ (1391,21 руб.) СП (1123,4 руб.): 95%*0.85 от ФОТ (1391,21 руб.) | 0.2016 | 26730,74 4566,55 | 19633,83 2334,3 | 2530.36 | 5388.92 | 920.62 | 3958,18 470,59 | 510.12 | 158.286 | 31.91
48 | ТСЦ-403-0560 | Плиты дорожные: 1ПББ 55.20-30АIV /бетон В30, объем 1,76 м3, расход ар-ры 118,13 кг, постельная площадь 11,8 м2 / (ГОСТ 21924.1-84) (шт.) | 6 | 5163.92 |  | 5163.92 | 30983.52 |  |  | 30983.52
49 | ТЕР27-02-010-02 | Установка бортовых камней бетонных: при других видах покрытий (100 м бортового камня) КОЭФ. К ПОЗИЦИИ: При ремонте и реконструкции зданий и сооружений работы, аналогичные технологическим процессам в новом строительстве ОЗП=1,15; ЭМ=1,25 к расх.; ЗПМ=1,25; ТЗ=1,15; ТЗМ=1,25 НР (351,54 руб.): 149% от ФОТ (235,93 руб.) СП (190,51 руб.): 95%*0.85 от ФОТ (235,93 руб.) | 0.1 | 7588,07 2324,67 | 221,38 34,56 | 5042.02 | 758.81 | 232.47 | 22,14 3,46 | 504.2 | 87.492 | 8.75
50 | ТЕР47-01-046-04 | Подготовка почвы для устройства партерного и обыкновенного газона с внесением растительной земли слоем 15 см: вручную (100 м2) КОЭФ. К ПОЗИЦИИ: При ремонте и реконструкции зданий и сооружений работы, аналогичные технологическим процессам в новом строительстве ОЗП=1,15; ЭМ=1,25 к расх.; ЗПМ=1,25; ТЗ=1,15; ТЗМ=1,25 НР (2778,55 руб.): 121% от ФОТ (2296,32 руб.) СП (1756,68 руб.): 90%*0.85 от ФОТ (2296,32 руб.) | 2 | 4392,96 1148,16 |  | 3244.8 | 8785.92 | 2296.32 |  | 6489.6 | 46 | 92
51 | ТЕР47-01-046-06 | Посев газонов партерных, мавританских и обыкновенных вручную (100 м2) КОЭФ. К ПОЗИЦИИ: При ремонте и реконструкции зданий и сооружений работы, аналогичные технологическим процессам в новом строительстве ОЗП=1,15; ЭМ=1,25 к расх.; ЗПМ=1,25; ТЗ=1,15; ТЗМ=1,25 НР (731,25 руб.): 121% от ФОТ (604,34 руб.) СП (462,32 руб.): 90%*0.85 от ФОТ (604,34 руб.) | 2 | 1349,69 183,02 | 814,16 119,15 | 352.51 | 2699.38 | 366.04 | 1628,32 238,30 | 705.02 | 6.8885 | 13.78
52 | ТЕР47-01-123-02 | Внесение сухих удобрений в почву: минеральных (100 м2) КОЭФ. К ПОЗИЦИИ: При ремонте и реконструкции зданий и сооружений работы, аналогичные технологическим процессам в новом строительстве ОЗП=1,15; ЭМ=1,25 к расх.; ЗПМ=1,25; ТЗ=1,15; ТЗМ=1,25 НР (399,61 руб.): 121% от ФОТ (330,26 руб.) СП (252,65 руб.): 90%*0.85 от ФОТ (330,26 руб.) | 2 | 165,13 165,13 |  |  | 330.26 | 330.26 |  |  | 6.164 | 12.33
53 | ТЕР47-01-123-01 | Внесение сухих удобрений в почву: органических (100 м2) КОЭФ. К ПОЗИЦИИ: При ремонте и реконструкции зданий и сооружений работы, аналогичные технологическим процессам в новом строительстве ОЗП=1,15; ЭМ=1,25 к расх.; ЗПМ=1,25; ТЗ=1,15; ТЗМ=1,25 НР (576,32 руб.): 121% от ФОТ (476,3 руб.) СП (364,37 руб.): 90%*0.85 от ФОТ (476,3 руб.) | 2 | 238,15 238,15 |  |  | 476.3 | 476.3 |  |  | 8.8895 | 17.78
54 | ТСЦ-407-0021 | Торф (м3) | 20 | 600.4 |  | 600.4 | 12008 |  |  | 12008
Итого прямые затраты по разделу в ценах 2001г. | [6 empty] | 68014.93 | 4764.52 | 6961,89 925,14 | 56288.52 |  | 182.16
Накладные расходы | [6 empty] | 7439.58
Сметная прибыль | [6 empty] | 4436.84
Итоги по разделу 4 Общестроительные работа :
Автомобильные дороги | [6 empty] | 48269.73 |  |  |  |  | 46.27
Озеленение. Защитные лесонасаждения | [6 empty] | 31621.62 |  |  |  |  | 135.89
Итого | [6 empty] | 79891.35 |  |  |  |  | 182.16
В том числе:
Материалы | [6 empty] | 56288.52
Машины и механизмы | [6 empty] | 6961.89
ФОТ | [6 empty] | 5689.66
Накладные расходы | [6 empty] | 7439.58
Сметная прибыль | [6 empty] | 4436.84
Итого по разделу 4 Общестроительные работа | [6 empty] | 79891.35 |  |  |  |  | 182.16
Раздел 5. Трубопроводы
55 | ТЕР23-01-001-01 | Устройство основания под трубопроводы: песчаного (10 м3 основания) КОЭФ. К ПОЗИЦИИ: При ремонте и реконструкции зданий и сооружений работы, аналогичные технологическим процессам в новом строительстве ОЗП=1,15; ЭМ=1,25 к расх.; ЗПМ=1,25; ТЗ=1,15; ТЗМ=1,25 НР (3099,57 руб.): 137% от ФОТ (2262,46 руб.) СП (1711,55 руб.): 89%*0.85 от ФОТ (2262,46 руб.) | 7.2 | 1245,15 300,99 | 80,99 13,24 | 863.17 | 8965.08 | 2167.13 | 583,13 95,33 | 6214.82 | 11.73 | 84.46
56 | ТЕР24-01-020-01 | Бесканальная прокладка трубопроводов в изоляции из пенополиуретана (ППУ) с изоляцией стыков скорлупами при условном давлении 1,6 МПа, температуре 150°С, диаметр труб: 50 мм (1 км трубопровода) КОЭФ. К ПОЗИЦИИ: При ремонте и реконструкции зданий и сооружений работы, аналогичные технологическим процессам в новом строительстве ОЗП=1,15; ЭМ=1,25 к расх.; ЗПМ=1,25; ТЗ=1,15; ТЗМ=1,25 НР (292,08 руб.): 137% от ФОТ (213,2 руб.) СП (161,29 руб.): 89%*0.85 от ФОТ (213,2 руб.) | 0.01 | 378054,84 18260,55 | 22389,1 3059,29 | 337405.19 | 3780.55 | 182.61 | 223,89 30,59 | 3374.05 | 595.194 | 5.95
57 | ТЕР24-01-020-03 | Бесканальная прокладка трубопроводов в изоляции из пенополиуретана (ППУ) с изоляцией стыков скорлупами при условном давлении 1,6 МПа, температуре 150°С, диаметр труб: 80 мм (1 км трубопровода) КОЭФ. К ПОЗИЦИИ: При ремонте и реконструкции зданий и сооружений работы, аналогичные технологическим процессам в новом строительстве ОЗП=1,15; ЭМ=1,25 к расх.; ЗПМ=1,25; ТЗ=1,15; ТЗМ=1,25 НР (4157,73 руб.): 137% от ФОТ (3034,84 руб.) СП (2295,86 руб.): 89%*0.85 от ФОТ (3034,84 руб.) | 0.13 | 527186,11 20177,43 | 23589,64 3167,46 | 483419.04 | 68534.19 | 2623.07 | 3066,65 411,77 | 62844.47 | 657.6735 | 85.5
58 | ТЕР24-01-020-04 | Бесканальная прокладка трубопроводов в изоляции из пенополиуретана (ППУ) с изоляцией стыков скорлупами при условном давлении 1,6 МПа, температуре 150°С, диаметр труб: 100 мм (1 км трубопровода) КОЭФ. К ПОЗИЦИИ: При ремонте и реконструкции зданий и сооружений работы, аналогичные технологическим процессам в новом строительстве ОЗП=1,15; ЭМ=1,25 к расх.; ЗПМ=1,25; ТЗ=1,15; ТЗМ=1,25 НР (6704,92 руб.): 137% от ФОТ (4894,1 руб.) СП (3702,39 руб.): 89%*0.85 от ФОТ (4894,1 руб.) | 0.18 | 585375,81 23947,7 | 25486,24 3241,74 | 535941.87 | 105367.65 | 4310.59 | 4587,52 583,51 | 96469.54 | 768.7865 | 138.38
59 | ТЕР24-01-020-06 | Бесканальная прокладка трубопроводов в изоляции из пенополиуретана (ППУ) с изоляцией стыков скорлупами при условном давлении 1,6 МПа, температуре 150°С, диаметр труб: 150 мм (1 км трубопровода) КОЭФ. К ПОЗИЦИИ: При ремонте и реконструкции зданий и сооружений работы, аналогичные технологическим процессам в новом строительстве ОЗП=1,15; ЭМ=1,25 к расх.; ЗПМ=1,25; ТЗ=1,15; ТЗМ=1,25 НР (21299,99 руб.): 137% от ФОТ (15547,44 руб.) СП (11761,64 руб.): 89%*0.85 от ФОТ (15547,44 руб.) | 0.44 | 742500,71 29288,48 | 44927,59 6046,61 | 668284.64 | 326700.31 | 12886.93 | 19768,14 2660,51 | 294045.24 | 940.24 | 413.71
60 | ТЕР24-01-020-09 | Бесканальная прокладка трубопроводов в изоляции из пенополиуретана (ППУ) с изоляцией стыков скорлупами при условном давлении 1,6 МПа, температуре 150°С, диаметр труб: 300 мм (1 км трубопровода) КОЭФ. К ПОЗИЦИИ: При ремонте и реконструкции зданий и сооружений работы, аналогичные технологическим процессам в новом строительстве ОЗП=1,15; ЭМ=1,25 к расх.; ЗПМ=1,25; ТЗ=1,15; ТЗМ=1,25 НР (26598,21 руб.): 137% от ФОТ (19414,75 руб.) СП (14687,26 руб.): 89%*0.85 от ФОТ (19414,75 руб.) | 0.32 | 1433695,96 51638,11 | 69275,71 9032,96 | 1312782.14 | 458782.71 | 16524.2 | 22168,23 2890,55 | 420090.28 | 1609.6665 | 515.09
61 | ТЕР22-02-002-05 | Нанесение усиленной антикоррозионной битумно-резиновой или битумно-полимерной изоляции на стальные трубопроводы диаметром: 150 мм (1 км трубопровода) КОЭФ. К ПОЗИЦИИ: При ремонте и реконструкции зданий и сооружений работы, аналогичные технологическим процессам в новом строительстве ОЗП=1,15; ЭМ=1,25 к расх.; ЗПМ=1,25; ТЗ=1,15; ТЗМ=1,25 НР (382,64 руб.): 137% от ФОТ (279,3 руб.) СП (211,29 руб.): 89%*0.85 от ФОТ (279,3 руб.) | 0.036 | 22995,5 6898,45 | 10951,18 860,05 | 5145.87 | 827.84 | 248.34 | 394,24 30,96 | 185.26 | 233.45 | 8.4
62 | ТСЦ-101-0593 | Мастика битумно-бутилкаучуковая: холодная (т) | 0.11556 | 15732.36 |  | 15732.36 | 1818.03 |  |  | 1818.03
63 | ТЕР22-02-002-08 | Нанесение усиленной антикоррозионной битумно-резиновой или битумно-полимерной изоляции на стальные трубопроводы диаметром: 300 мм (1 км трубопровода) КОЭФ. К ПОЗИЦИИ: При ремонте и реконструкции зданий и сооружений работы, аналогичные технологическим процессам в новом строительстве ОЗП=1,15; ЭМ=1,25 к расх.; ЗПМ=1,25; ТЗ=1,15; ТЗМ=1,25 НР (545,73 руб.): 137% от ФОТ (398,34 руб.) СП (301,34 руб.): 89%*0.85 от ФОТ (398,34 руб.) | 0.036 | 36533,81 9820,94 | 16357,68 1244,15 | 10355.19 | 1315.22 | 353.55 | 588,88 44,79 | 372.79 | 332.35 | 11.96
64 | ТСЦ-101-0593 | Мастика битумно-бутилкаучуковая: холодная (т) | 0.23688 | 15732.36 |  | 15732.36 | 3726.68 |  |  | 3726.68
65 | ТЕР22-02-009-08 | Нанесение усиленной антикоррозионной изоляции из полимерных липких лент на стальные трубопроводы диаметром: 300 мм (1 км трубопровода) КОЭФ. К ПОЗИЦИИ: При ремонте и реконструкции зданий и сооружений работы, аналогичные технологическим процессам в новом строительстве ОЗП=1,15; ЭМ=1,25 к расх.; ЗПМ=1,25; ТЗ=1,15; ТЗМ=1,25 НР (610,64 руб.): 137% от ФОТ (445,72 руб.) СП (337,19 руб.): 89%*0.85 от ФОТ (445,72 руб.) | 0.036 | 249634,92 2747,05 | 71692,64 9634,21 | 175195.23 | 8986.86 | 98.89 | 2580,94 346,83 | 6307.03 | 89.539 | 3.22
66 | ТСЦ-509-0068 | Обертка защитная на полиэтиленовой основе (м2) | 46.8 | 56 |  | 56 | 2620.8 |  |  | 2620.8
67 | ТЕР22-02-009-05 | Нанесение усиленной антикоррозионной изоляции из полимерных липких лент на стальные трубопроводы диаметром: 150 мм (1 км трубопровода) КОЭФ. К ПОЗИЦИИ: При ремонте и реконструкции зданий и сооружений работы, аналогичные технологическим процессам в новом строительстве ОЗП=1,15; ЭМ=1,25 к расх.; ЗПМ=1,25; ТЗ=1,15; ТЗМ=1,25 НР (685,08 руб.): 137% от ФОТ (500,06 руб.) СП (378,3 руб.): 89%*0.85 от ФОТ (500,06 руб.) | 0.072 | 125793,59 1918,03 | 38240,63 5027,19 | 85634.93 | 9057.14 | 138.1 | 2753,33 361,96 | 6165.71 | 60.697 | 4.37
68 | ТСЦ-509-0068 | Обертка защитная на полиэтиленовой основе (м2) | 44.64 | 56 |  | 56 | 2499.84 |  |  | 2499.84
69 | ТЕР24-01-029-06 | Установка сильфонных компенсаторов с несъемным кожухом диаметром труб: 150 мм (1 компенсатор) КОЭФ. К ПОЗИЦИИ: При ремонте и реконструкции зданий и сооружений работы, аналогичные технологическим процессам в новом строительстве ОЗП=1,15; ЭМ=1,25 к расх.; ЗПМ=1,25; ТЗ=1,15; ТЗМ=1,25 НР (1360,57 руб.): 137% от ФОТ (993,12 руб.) СП (751,3 руб.): 89%*0.85 от ФОТ (993,12 руб.) | 4 | 10670,21 196,09 | 343,89 52,19 | 10130.23 | 42680.84 | 784.36 | 1375,56 208,76 | 40520.92 | 5.9455 | 23.78
70 | ТЕР24-01-029-09 | Установка сильфонных компенсаторов с несъемным кожухом диаметром труб: 300 мм (1 компенсатор) КОЭФ. К ПОЗИЦИИ: При ремонте и реконструкции зданий и сооружений работы, аналогичные технологическим процессам в новом строительстве ОЗП=1,15; ЭМ=1,25 к расх.; ЗПМ=1,25; ТЗ=1,15; ТЗМ=1,25 НР (4131,15 руб.): 137% от ФОТ (3015,44 руб.) СП (2281,18 руб.): 89%*0.85 от ФОТ (3015,44 руб.) | 4 | 23816,37 557,91 | 1384,88 195,95 | 21873.58 | 95265.48 | 2231.64 | 5539,52 783,80 | 87494.32 | 16.9165 | 67.67
71 | ТЕР24-01-029-04 | Установка сильфонных компенсаторов с несъемным кожухом диаметром труб: 100 мм (1 компенсатор) КОЭФ. К ПОЗИЦИИ: При ремонте и реконструкции зданий и сооружений работы, аналогичные технологическим процессам в новом строительстве ОЗП=1,15; ЭМ=1,25 к расх.; ЗПМ=1,25; ТЗ=1,15; ТЗМ=1,25 НР (373,98 руб.): 137% от ФОТ (272,98 руб.) СП (206,51 руб.): 89%*0.85 от ФОТ (272,98 руб.) | 2 | 8704,16 128,95 | 70,96 7,54 | 8504.25 | 17408.32 | 257.9 | 141,92 15,08 | 17008.5 | 3.91 | 7.82
72 | ТЕР22-03-001-05 | Установка фасонных частей стальных сварных диаметром: 100-250 мм (1 т фасонных частей) КОЭФ. К ПОЗИЦИИ: При ремонте и реконструкции зданий и сооружений работы, аналогичные технологическим процессам в новом строительстве ОЗП=1,15; ЭМ=1,25 к расх.; ЗПМ=1,25; ТЗ=1,15; ТЗМ=1,25 НР (10538,01 руб.): 137% от ФОТ (7691,98 руб.) СП (5818,98 руб.): 89%*0.85 от ФОТ (7691,98 руб.) | 0.3962 | 54867,44 14171,28 | 33209,7 5243,11 | 7486.46 | 21738.48 | 5614.66 | 13157,68 2077,32 | 2966.14 | 406.87 | 161.2
73 | ТЕР16-05-001-02 | Установка вентилей, задвижек, затворов, клапанов обратных, кранов проходных на трубопроводах из стальных труб диаметром: до 50 мм (1 шт.) КОЭФ. К ПОЗИЦИИ: При ремонте и реконструкции зданий и сооружений работы, аналогичные технологическим процессам в новом строительстве ОЗП=1,15; ЭМ=1,25 к расх.; ЗПМ=1,25; ТЗ=1,15; ТЗМ=1,25 НР (1679,29 руб.): 134% от ФОТ (1253,2 руб.) СП (884,13 руб.): 83%*0.85 от ФОТ (1253,2 руб.) | 26 | 198,17 48,2 | 9.73 | 140.24 | 5152.42 | 1253.2 | 252.98 | 3646.24 | 1.6905 | 43.95
74 | ТСЦ-302-1834 | Кран шаровой муфтовый диаметром: 32 мм (шт.) | 2 | 152.58 |  | 152.58 | 305.16 |  |  | 305.16
75 | ТСЦ-302-1833 | Кран шаровой муфтовый, диаметром: 25 мм (шт.) | 4 | 58.24 |  | 58.24 | 232.96 |  |  | 232.96
76 | ТСЦ-302-1836 | Кран шаровой муфтовый, диаметром: 50 мм (шт.) | 20 | 330.53 |  | 330.53 | 6610.6 |  |  | 6610.6
77 | ТЕР24-01-032-04 | Установка задвижек или клапанов стальных для горячей воды и пара диаметром: 150 мм (1 компл. задвижек или клапана) 504,46 = 8 221,96 - 1 x 7 717,50 КОЭФ. К ПОЗИЦИИ: При ремонте и реконструкции зданий и сооружений работы, аналогичные технологическим процессам в новом строительстве ОЗП=1,15; ЭМ=1,25 к расх.; ЗПМ=1,25; ТЗ=1,15; ТЗМ=1,25 НР (1426,55 руб.): 137% от ФОТ (1041,28 руб.) СП (787,73 руб.): 89%*0.85 от ФОТ (1041,28 руб.) | 4 | 610,56 203,87 | 397,54 56,45 | 9.15 | 2442.24 | 815.48 | 1590,16 225,80 | 36.6 | 6.4515 | 25.81
78 | Прайс лист | Краны шаровые PN25 под приварку диаметром: 150 мм (шт) | 5 | 2683,92 13415,04/1,18/4,49*1,06 |  | 2683,92 13415,04/1,18/4,49*1,06 | 13419.6 |  |  | 13419.6
79 | ТЕР24-01-032-07 | Установка задвижек или клапанов стальных для горячей воды и пара диаметром: 300 мм (1 компл. задвижек или клапана) 1 290,32 = 13 682,41 - 1 x 12 392,09 КОЭФ. К ПОЗИЦИИ: При ремонте и реконструкции зданий и сооружений работы, аналогичные технологическим процессам в новом строительстве ОЗП=1,15; ЭМ=1,25 к расх.; ЗПМ=1,25; ТЗ=1,15; ТЗМ=1,25 НР (1849,58 руб.): 137% от ФОТ (1350,06 руб.) СП (1021,32 руб.): 89%*0.85 от ФОТ (1350,06 руб.) | 2 | 1560,85 535,65 | 1003,31 139,38 | 21.89 | 3121.7 | 1071.3 | 2006,62 278,76 | 43.78 | 16.951 | 33.9
80 | Прайс лист | Краны шаровые PN25 под приварку с редуктором диаметром: 300 мм (шт) | 2 | 37934,28 189607,00/1,18/4,49*1,06 |  | 37934,28 189607,00/1,18/4,49*1,06 | 75868.56 |  |  | 75868.56
81 | ТЕР24-01-032-02 | Установка задвижек или клапанов стальных для горячей воды и пара диаметром: 80 мм (1 компл. задвижек или клапана) 309,17 = 1 898,43 - 1 x 1 589,26 КОЭФ. К ПОЗИЦИИ: При ремонте и реконструкции зданий и сооружений работы, аналогичные технологическим процессам в новом строительстве ОЗП=1,15; ЭМ=1,25 к расх.; ЗПМ=1,25; ТЗ=1,15; ТЗМ=1,25 НР (814,93 руб.): 137% от ФОТ (594,84 руб.) СП (450 руб.): 89%*0.85 от ФОТ (594,84 руб.) | 4 | 375,72 108,91 | 261,71 39,8 | 5.1 | 1502.88 | 435.64 | 1046,84 159,20 | 20.4 | 3.496 | 13.98
82 | Прайс лист | Краны шаровые PN25 под приварку диаметром: 80 мм (шт) | 4 | 1087,17 5434,00/1,18/4,49*1,06 |  | 1087,17 5434,00/1,18/4,49*1,06 | 4348.68 |  |  | 4348.68
83 | ТЕР24-01-032-03 | Установка задвижек или клапанов стальных для горячей воды и пара диаметром: 100 мм (1 компл. задвижек или клапана) 329,93 = 2 316,52 - 1 x 1 986,59 КОЭФ. К ПОЗИЦИИ: При ремонте и реконструкции зданий и сооружений работы, аналогичные технологическим процессам в новом строительстве ОЗП=1,15; ЭМ=1,25 к расх.; ЗПМ=1,25; ТЗ=1,15; ТЗМ=1,25 НР (1096,21 руб.): 137% от ФОТ (800,15 руб.) СП (605,31 руб.): 89%*0.85 от ФОТ (800,15 руб.) | 5 | 400,15 118,93 | 273,51 41,1 | 7.71 | 2000.75 | 594.65 | 1367,55 205,50 | 38.55 | 3.818 | 19.09
84 | Прайс лист | Краны шаровые PN25 под приварку диаметром: 100 мм (шт) | 5 | 1459,9 7297,00/1,18/4,49*1,06 |  | 1459,9 7297,00/1,18/4,49*1,06 | 7299.5 |  |  | 7299.5
85 | ТЕР22-03-014-05 | Приварка фланцев к стальным трубопроводам диаметром: 150 мм (1 фланец) КОЭФ. К ПОЗИЦИИ: При ремонте и реконструкции зданий и сооружений работы, аналогичные технологическим процессам в новом строительстве ОЗП=1,15; ЭМ=1,25 к расх.; ЗПМ=1,25; ТЗ=1,15; ТЗМ=1,25 НР (290,29 руб.): 137% от ФОТ (211,89 руб.) СП (160,29 руб.): 89%*0.85 от ФОТ (211,89 руб.) | 3 | 361,06 41,65 | 183,13 28,98 | 136.28 | 1083.18 | 124.95 | 549,39 86,94 | 408.84 | 1.196 | 3.59
86 | ТЕР22-03-014-08 | Приварка фланцев к стальным трубопроводам диаметром: 300 мм (1 фланец) КОЭФ. К ПОЗИЦИИ: При ремонте и реконструкции зданий и сооружений работы, аналогичные технологическим процессам в новом строительстве ОЗП=1,15; ЭМ=1,25 к расх.; ЗПМ=1,25; ТЗ=1,15; ТЗМ=1,25 НР (544,27 руб.): 137% от ФОТ (397,28 руб.) СП (300,54 руб.): 89%*0.85 от ФОТ (397,28 руб.) | 2 | 930,19 113,76 | 534,85 84,88 | 281.58 | 1860.38 | 227.52 | 1069,7 169,76 | 563.16 | 3.266 | 6.53
87 | ТЕР22-06-005-07 | Врезка в существующие сети из стальных труб стальных штуцеров (патрубков) диаметром: 300 мм (1 врезка) КОЭФ. К ПОЗИЦИИ: При ремонте и реконструкции зданий и сооружений работы, аналогичные технологическим процессам в новом строительстве ОЗП=1,15; ЭМ=1,25 к расх.; ЗПМ=1,25; ТЗ=1,15; ТЗМ=1,25 НР (1141,51 руб.): 137% от ФОТ (833,22 руб.) СП (630,33 руб.): 89%*0.85 от ФОТ (833,22 руб.) | 2 | 1562,41 254,22 | 1092,18 162,39 | 216.01 | 3124.82 | 508.44 | 2184,36 324,78 | 432.02 | 7.3945 | 14.79
88 | ТЕР22-06-005-04 | Врезка в существующие сети из стальных труб стальных штуцеров (патрубков) диаметром: 150 мм (1 врезка) КОЭФ. К ПОЗИЦИИ: При ремонте и реконструкции зданий и сооружений работы, аналогичные технологическим процессам в новом строительстве ОЗП=1,15; ЭМ=1,25 к расх.; ЗПМ=1,25; ТЗ=1,15; ТЗМ=1,25 НР (502,68 руб.): 137% от ФОТ (366,92 руб.) СП (277,58 руб.): 89%*0.85 от ФОТ (366,92 руб.) | 2 | 616,38 124 | 422,45 59,46 | 69.93 | 1232.76 | 248 | 844,9 118,92 | 139.86 | 3.657 | 7.31
89 | ТЕР22-06-005-03 | Врезка в существующие сети из стальных труб стальных штуцеров (патрубков) диаметром: 100 мм (1 врезка) КОЭФ. К ПОЗИЦИИ: При ремонте и реконструкции зданий и сооружений работы, аналогичные технологическим процессам в новом строительстве ОЗП=1,15; ЭМ=1,25 к расх.; ЗПМ=1,25; ТЗ=1,15; ТЗМ=1,25 НР (162,82 руб.): 137% от ФОТ (118,85 руб.) СП (89,91 руб.): 89%*0.85 от ФОТ (118,85 руб.) | 1 | 374,19 85,81 | 248,68 33,04 | 39.7 | 374.19 | 85.81 | 248,68 33,04 | 39.7 | 2.5645 | 2.56
90 | ТЕР22-06-005-01 | Врезка в существующие сети из стальных труб стальных штуцеров (патрубков) диаметром: 50 мм (1 врезка) КОЭФ. К ПОЗИЦИИ: При ремонте и реконструкции зданий и сооружений работы, аналогичные технологическим процессам в новом строительстве ОЗП=1,15; ЭМ=1,25 к расх.; ЗПМ=1,25; ТЗ=1,15; ТЗМ=1,25 НР (102,72 руб.): 137% от ФОТ (74,98 руб.) СП (56,72 руб.): 89%*0.85 от ФОТ (74,98 руб.) | 1 | 214,04 56,18 | 137,68 18,8 | 20.18 | 214.04 | 56.18 | 137,68 18,80 | 20.18 | 1.679 | 1.68
91 | ТЕР16-07-003-03 | Врезка в действующие внутренние сети трубопроводов отопления и водоснабжения диаметром: 25 мм (1 врезка) КОЭФ. К ПОЗИЦИИ: При ремонте и реконструкции зданий и сооружений работы, аналогичные технологическим процессам в новом строительстве ОЗП=1,15; ЭМ=1,25 к расх.; ЗПМ=1,25; ТЗ=1,15; ТЗМ=1,25 НР (856,37 руб.): 134% от ФОТ (639,08 руб.) СП (450,87 руб.): 83%*0.85 от ФОТ (639,08 руб.) | 4 | 229,28 159,77 | 10.91 | 58.6 | 917.12 | 639.08 | 43.64 | 234.4 | 5.129 | 20.52
92 | ТЕР16-07-003-06 | Врезка в действующие внутренние сети трубопроводов отопления и водоснабжения диаметром: 50 мм (1 врезка) КОЭФ. К ПОЗИЦИИ: При ремонте и реконструкции зданий и сооружений работы, аналогичные технологическим процессам в новом строительстве ОЗП=1,15; ЭМ=1,25 к расх.; ЗПМ=1,25; ТЗ=1,15; ТЗМ=1,25 НР (5103,86 руб.): 134% от ФОТ (3808,85 руб.) СП (2687,14 руб.): 83%*0.85 от ФОТ (3808,85 руб.) | 17 | 783,19 223,54 | 15,73 0,51 | 543.92 | 13314.23 | 3800.18 | 267,41 8,67 | 9246.64 | 7.3945 | 125.71
Итого прямые затраты по разделу в ценах 2001г. | [6 empty] | 1324501.79 | 58282.4 | 88539,54 12171,93 | 1177679.85 |  | 1850.93
Накладные расходы | [6 empty] | 96351.39
Сметная прибыль | [6 empty] | 53007.95
Итоги по разделу 5 Трубопроводы :
Наружные сети водопровода, канализации, теплоснабжения, газопровода | [6 empty] | 1435666.98 |  |  |  |  | 1660.75
Сантехнические работы - внутренние (трубопроводы, водопровод, канализация, отопление, газоснабжение, вентиляция и кондиционирование воздуха) | [6 empty] | 38194.15 |  |  |  |  | 190.18
Итого | [6 empty] | 1473861.13 |  |  |  |  | 1850.93
В том числе:
Материалы | [6 empty] | 1177679.85
Машины и механизмы | [6 empty] | 88539.54
ФОТ | [6 empty] | 70454.33
Накладные расходы | [6 empty] | 96351.39
Сметная прибыль | [6 empty] | 53007.95
Итого по разделу 5 Трубопроводы | [6 empty] | 1473861.13 |  |  |  |  | 1850.93
ИТОГИ ПО СМЕТЕ:
Итого прямые затраты по смете в ценах 2001г. | [6 empty] | 1656390.64 | 109949.24 | 137361,61 20334,56 | 1409079.79 |  | 3759.09
Накладные расходы | [6 empty] | 167401.92
Сметная прибыль | [6 empty] | 90969.69
Итоги по смете:
Бетонные и железобетонные сборные конструкции в жилищно-гражданском строительстве | [6 empty] | 835.69 |  |  |  |  | 7.35
Благоустройство | [6 empty] | 716.27 |  |  |  |  | 6.83
Автомобильные дороги | [6 empty] | 50902.68 |  |  |  |  | 55.14
Наружные инженерные сети: другие работы | [6 empty] | 26069.15 |  |  |  |  | 275.68
Наружные инженерные сети: разборка, очистка | [6 empty] | 2636.99 |  |  |  |  | 39.6
Бетонные и железобетонные сборные конструкции в промышленном строительстве | [6 empty] | 254981.59 |  |  |  |  | 786.86
Погрузо-разгрузочные работы при автоперевозках | [6 empty] | 719.18
Перевозка автотранспортом | [6 empty] | 3118.89
Земляные работы, выполняемые механизированным способом | [6 empty] | 22922.37 |  |  |  |  | 137.27
Земляные работы, выполняемые ручным способом | [6 empty] | 18539.67 |  |  |  |  | 350.76
Земляные работы, выполняемые по другим видам работ (подготовительным, сопутствующим, укрепительным) | [6 empty] | 2771.35 |  |  |  |  | 4.66
Конструкции из кирпича и блоков | [6 empty] | 10736.7 |  |  |  |  | 46.58
Полы | [6 empty] | 3701.18 |  |  |  |  | 8.51
Бетонные и железобетонные монолитные конструкции в промышленном строительстве | [6 empty] | 2522.16 |  |  |  |  | 11.27
Стены | [6 empty] | 3555.68 |  |  |  |  | 19.43
Защита строительных конструкций и оборудования от коррозии | [6 empty] | 435.18 |  |  |  |  | 2.95
Наружные сети водопровода, канализации, теплоснабжения, газопровода | [6 empty] | 1439781.75 |  |  |  |  | 1680.13
Озеленение. Защитные лесонасаждения | [6 empty] | 31621.62 |  |  |  |  | 135.89
Сантехнические работы - внутренние (трубопроводы, водопровод, канализация, отопление, газоснабжение, вентиляция и кондиционирование воздуха) | [6 empty] | 38194.15 |  |  |  |  | 190.18
Итого в ценах 2001 г. | [6 empty] | 1914762.25 |  |  |  |  | 3759.09
В том числе:
Материалы | [6 empty] | 1409079.79
Машины и механизмы | [6 empty] | 137361.61
ФОТ | [6 empty] | 130283.8
Накладные расходы | [6 empty] | 167401.92
Сметная прибыль | [6 empty] | 90969.69
Индекс перевода в текущие цены
НДС 18%
ВСЕГО по смете в текущих ценах с НДС 18%