## ЛСР по форме №4 с материалами
приложение к техническому заданию
ЛОКАЛЬНЫЙ СМЕТНЫЙ РАСЧЕТ
ВЫПОЛНЕНИЕ РАБОТ ПО РАСШИРЕНИЮ ПРОЕЗЖЕЙ ЧАСТИ ДОРОГИ ПО УЛ. ЕРМАКА В РАЙОНЕ СОШ №6 В ГОРОДЕ ЮГОРСКЕ
Основание: дефектный акт
Сметная стоимость строительных работ _______________________________________________________________________________________________
| Средства на оплату труда _______________________________________________________________________________________________ |  | ___________________________0,444 |  | тыс. руб.
| Сметная трудоемкость _______________________________________________________________________________________________ |  | _______________________________________________________________________________________________23,03 |  | чел.час
Составлен(а) в ценах 2001 г.
№ пп | Шифр и номер позиции норматива | Наименование работ и затрат, единица измерения | Количество | Стоимость единицы, руб. |  |  | Общая стоимость, руб. |  |  |  | Затраты труда рабочих, чел.-ч, не занятых обслуживанием машин
|  |  |  | всего | эксплуата- ции машин | мате- риалы | Всего | оплаты труда | эксплуата- ции машин | мате- риалы
|  |  |  | оплаты труда | в т.ч. оплаты труда |  |  |  | в т.ч. оплаты труда |  | на единицу | всего
1 | 2 | 3 | 4 | 5 | 6 | 7 | 8 | 9 | 10 | 11 | 12 | 13
Раздел 1. Новый Раздел
1 | ФЕРр68-12-8 Приказ Минстроя РФ от 30.01.14 №31/пр | Снятие деформированных асфальтобетонных покрытий самоходными холодными фрезами с шириной фрезерования 500-1000 мм и толщиной слоя: до 70 мм (1000 м2 покрытия) НР (20,15 руб.): 109% от ФОТ СП (11,09 руб.): 60% от ФОТ | 0,065 | 5455,1 76,99 | 5378,11 207,52 |  | 354.58 | 5 | 349,58 13,49 |  | 9.87 | 0.64
2 | ФЕР01-01-013-08 Приказ Минстроя РФ от 30.01.14 №31/пр | Разработка грунта с погрузкой на автомобили-самосвалы экскаваторами с ковшом вместимостью: 0,65 (0,5-1) м3, группа грунтов 2 (1000 м3 грунта) НР (40,79 руб.): 100% от ФОТ СП (20,4 руб.): 50% от ФОТ | 0,076125 | 3623,82 89 | 3530,48 446,72 | 4.34 | 275.86 | 6.78 | 268,76 34,01 | 0.32 | 11.41 | 0.87
3 | ФССЦпг-03-21-02-003 Приказ Минстроя РФ от 30.01.14 №31/пр | Перевозка грузов автомобилями-самосвалами грузоподъемностью 10 т, работающих вне карьера, на расстояние: до 3 км II класс груза (1 т груза) НР 0% от ФОТ СП 0% от ФОТ | 121.8 | 5.65 | 5.65 |  | 688.17 |  | 688.17
4 | ФЕР27-04-001-04 Приказ Минстроя РФ от 30.01.14 №31/пр | Устройство подстилающих и выравнивающих слоев оснований: из щебня (100 м3 материала основания (в плотном теле)) НР (318,1 руб.): 149% от ФОТ СП (202,82 руб.): 95% от ФОТ | 0,45 | 3551,63 195,7 | 3338,85 278,72 | 17.08 | 1598.23 | 88.07 | 1502,48 125,42 | 7.68 | 24.19 | 10.89
5 | ФССЦ-408-0022 Приказ Минстроя России от 12.11.14 №703/пр | Щебень из природного камня для строительных работ: 400, фракция 10-20 мм (м3) | 45 | 118.6 |  | 118.6 | 5337 |  |  | 5337
6 | ФЕР27-06-020-01 Приказ Минстроя РФ от 30.01.14 №31/пр | Устройство покрытия толщиной 4 см из горячих асфальтобетонных смесей плотных мелкозернистых типа АБВ, плотность каменных материалов: 2,5-2,9 т/м3 (1000 м2 покрытия) НР (211,54 руб.): 149% от ФОТ СП (134,87 руб.): 95% от ФОТ | 0,225 | 46666,3 368,45 | 2386,22 262,54 | 43911.63 | 10499.92 | 82.9 | 536,9 59,07 | 9880.12 | 38.3 | 8.62
7 | ФЕР27-06-021-01 Приказ Минстроя РФ от 30.01.14 №31/пр | На каждые 0,5 см изменения толщины покрытия добавлять или исключать: к расценке 27-06-020-01 (1000 м2 покрытия) (ПЗ=10 (ОЗП=10; ЭМ=10 к расх.; ЗПМ=10; МАТ=10 к расх.; ТЗ=10; ТЗМ=10)) НР (2,92 руб.): 149% от ФОТ СП (1,86 руб.): 95% от ФОТ | 0,225 | 54755,4 8,7 | 31 | 54715.7 | 12319.97 | 1.96 | 6.98 | 12311.03 | 0.9 | 0.2
8 | ФЕР27-08-001-11 Приказ Минстроя РФ от 30.01.14 №31/пр | Укрепление обочин щебнем (1000 м2 покрытия полосы и обочин) НР (40,35 руб.): 149% от ФОТ СП (25,73 руб.): 95% от ФОТ | 0,0375 | 2869,61 394,53 | 2426,28 327,69 | 48.8 | 107.61 | 14.79 | 90,99 12,29 | 1.83 | 48.29 | 1.81
9 | ФССЦ-408-0022 Приказ Минстроя России от 12.11.14 №703/пр | Щебень из природного камня для строительных работ :фракция 10-20 мм (м3) | 10.86 | 118.6 |  | 118.6 | 1288 |  |  | 1288
Итого прямые затраты по смете в ценах 2001г. | [6 empty] | 32469.34 | 199.5 | 3443,86 244,28 | 28825.98 |  | 23.03
Накладные расходы | [6 empty] | 633.85
Сметная прибыль | [6 empty] | 396.77
НДС 18%
ВСЕГО по смете