## Локальная смета
Обоснование формирования (начальной)максимальной цены контракта
Ссылка на нормативные акты.
Сметная стоимость определяется на основании следующих нормативных актов:
- МДС 81-35 2004;
- МДС 81-33 2004;
- МДС 81-25 2004;
- Приложение к приказу №1 от 09.04.2012.. №29 Региональной службы по тарифам автономного округа «Индексы к полной стоимости строительно-монтажных работ к уровню цен, предусмотренных сметно-нормативной базой 2001 года. Часть 27. «Автомобильные дороги»
ЛОКАЛЬНЫЙ СМЕТНЫЙ РАСЧЕТ
на | Выполнение работ по окрашиванию бордюров вдоль проезжей части дорог с твердым покрытием в г.Югорске
(наименование работ и затрат, наименование объекта)
Основание:дефектный акт
| Сметная стоимость строительных работ в текущих ценах с НДС _______________________________________________________________________________________________ |  | ___________________________170,000 |  | тыс. руб.
| Средства на оплату труда _______________________________________________________________________________________________ |  | ___________________________11,921 |  | тыс. руб.
| Сметная трудоемкость _______________________________________________________________________________________________ |  | _______________________________________________________________________________________________433,98 |  | чел.час
Составлена в ценах 2001 г. - 37,349 тыс.руб.
№ пп | Шифр и номер позиции норматива | Наименование работ и затрат, единица измерения | Количество | Стоимость единицы, руб. |  |  | Общая стоимость, руб. |  |  |  | Затраты труда рабочих, чел.-ч, не занятых обслуживанием машин
|  |  |  | всего | эксплуата- ции машин | мате- риалы | Всего | оплаты труда | эксплуата- ции машин | мате- риалы
|  |  |  | оплаты труда | в т.ч. оплаты труда |  |  |  | в т.ч. оплаты труда |  | на единицу | всего
1 | 2 | 3 | 4 | 5 | 6 | 7 | 8 | 9 | 10 | 11 | 12 | 13
Раздел 1. Окрашивание бордюров
1 | ТЕРр62-23-4 Применительно. | Окрашивание бордюров - Окраска силикатными красками за 1 раз ранее окрашенных фасадов: по кирпичу с земли и лесов (100 м2 окрашиваемой поверхности) (МАТ=0 к расх.) НР (10490,88 руб.): 88% от ФОТ (11921,46 руб.) СП (5960,73 руб.): 50% от ФОТ (11921,46 руб.) | 25.29 | 477,47 471,39 | 6.08 |  | 12075.22 | 11921.46 | 153.76 |  | 17.16 | 433.98
2 | ТСЭМ-030401 | Лебедки электрические тяговым усилием: до 5,79 кН (0,59 т) (маш.-ч) НР 88% от ФОТ СП 50% от ФОТ | -2.53 | 3.51 | 3.51 |  | -8.88 |  | -8.88
3 | Прайс - лист | Краска для бордюрного камня (белая) 67,00/3,857242/1,18 (кг) | 600 | 14.72 |  |  | 8832
Итого прямые затраты по разделу в ценах 2001г. | [6 empty] | 20898.34 | 11921.46 | 144.88 |  |  | 433.98
Накладные расходы | [6 empty] | 10490.88
Сметная прибыль | [6 empty] | 5960.73
Итого по смете в ценах 2001 г. | [6 empty] | 37349.95 |  |  |  |  | 433.98
В том числе:
Машины и механизмы | [6 empty] | 144.88
ФОТ | [6 empty] | 11921.46
Итого по разделу 1 Окрашивание бордюров | [6 empty] | 37349.95 |  |  |  |  | 433.98
ИТОГИ ПО СМЕТЕ:
Итого прямые затраты по смете в ценах 2001г. | [6 empty] | 20898.34 | 11921.46 | 144.88 |  |  | 433.98
Накладные расходы | [6 empty] | 10490.88
Сметная прибыль | [6 empty] | 5960.73
Итоги по смете:
Малярные работы | [6 empty] | 37349.95 |  |  |  |  | 433.98
Итого по смете в ценах 2001 г. | [6 empty] | 37349.95 |  |  |  |  | 433.98
В том числе:
Машины и механизмы | [6 empty] | 144.88
ФОТ | [6 empty] | 11921.46
Накладные расходы | [6 empty] | 10490.88
Сметная прибыль | [6 empty] | 5960.73
С индексом удорожания - 37 349,95 * 3,857242 | [6 empty] | 144067.8
НДС 18% | [6 empty] | 25932.2
ВСЕГО по смете в текущих ценах с НДС | [6 empty] | 170000 |  |  |  |  | 433.98
Составил инженер ПТО: ___________________________
(должность, подпись, расшифровка)
Объёмы подтвердил: ___________________________
(должность, подпись, расшифровка)