## для котир
Обоснование начальной (максимальной) цены контракта на выполнение сантехнических работ в здании школы
Локальная смета
Сантехнические работы
|  |  |  | Стоим.единицы, руб. |  |  | Общая стоимость, руб. |  |  |  | Затраты труда ра-
№ / № | Обоснование | Н а и м е н о в а н и е р а б о т | Кол - во | Всего | Экспл. |  |  | Основной | Экспл. |  | бочих, не занятых
| сметной | и з а т р а т |  |  | машин | Стоимость |  | заработ- | машин | Стоимость | обслуживанием ме-
п / п | стоимости |  |  | Основная | в т.ч. | мате- | Всего | ной | в т.ч. | мате- | ханизмов, чел - час
|  |  | [ед. изм.] | заработн. | заработн. | риалов |  | платы | заработн. | риалов | Обслуживающих мех
|  |  |  | плата | плата |  |  |  | платы |  | на един | всего
1 | 2 | 3 | 4 | 5 | 6 | 7 | 8 | 9 | 10 | 11 | 12 | 13
Раздел 1. Сантехнические работы. 2 этаж
1 | 65-5-1 | Смена вентилей и клапанов обратных муфтовых диаметром до 20 мм НР=108%,СП=60% | 0.1 [100 шт] | 6208,12 2309,31 | 7.16 | 3891.65 | 620.82 | 230.93 | 0.72 | 389.17 | 81 | 8.1
2 | 302-1342 | Исключить: Вентили проходные муфтовые 15кч18п для воды давлением 1,6 МПа (16 кгс/см2), диаметром 20 мм V=(-100*0.2)*0.5 | -10 [шт] | 38.17 |  | 38.17 | -381.7 |  |  | -381.7
3 | 302-1483 | Кран шаровой В-В размером 1/2" | 10 [шт] | 94.16 |  | 94.16 | 941.6 |  |  | 941.6
4 | 65-25-2 | Смена пробко-спускных кранов НР=108%,СП=60% | 0.1 [100 шт] | 4354,81 1119,82 |  | 3234.99 | 435.48 | 111.98 |  | 323.5 | 41.8 | 4.18
5 | 302-0474 | Исключить: Краны для спуска воздуха СТД 7073В, латунные V=((-100*0.15)*1.66667)*0.4 | -10 [комплект] | 30.86 |  | 30.86 | -308.6 |  |  | -308.6
6 | 301-1308 | Пробки радиаторные | 10 [шт] | 18.01 |  | 18.01 | 180.1 |  |  | 180.1
| Итого прямые затраты | [5 empty] | 1487.7 | 342.91 | 0.72 | 1144.07 |  | 12.28
| Итого по разделу | [5 empty] | 1487.7 | 342.91 | 0.72 | 1144.07 |  | 12.28
| Накладные расходы [Н43=108% по поз.1,4] | [5 empty] | 370.34
| Сметная прибыль [Н49=60% по поз.1,4] | [5 empty] | 205.75
| Всего по разделу | [5 empty] | 2063.79 | 342.91 | 0.72 | 1144.07 |  | 12.28
| Нормативная трудоемкость по разделу | [10 empty] | 12.28
| Сметная зарплата по разделу | [6 empty] | 342.91
Раздел 2. Сантехнические работы. 1, 3 этаж
7 | 65-6-12 | Смена унитазов типа "Компакт" НР=108%,СП=60% | 0.08 [100 приборов] | 68725,98 11766,08 | 158,45 26,09 | 56801.45 | 5498.09 | 941.29 | 12,68 2,09 | 4544.12 | 412,70 0,75 | 33,02 0,06
8 | 300-9911-088 Применительно | Гофра на унитазы - Отводы полиэтиленовые под 90 град. д. 100 мм | 8 [шт] | 18.78 |  | 18.78 | 150.24 |  |  | 150.24
9 | 300-9911-534 | Тройники ПВХ К 110*110*45 град. (к раструб. трубам) | 4 [шт] | 97.48 |  | 97.48 | 389.92 |  |  | 389.92
10 | 300-9911-527 | Отводы ПВХ К 110*45 град. (к раструб. трубам) | 8 [шт] | 46.53 |  | 46.53 | 372.24 |  |  | 372.24
11 | 300-9911-528 | Отводы ПВХ К 110*90 град. (к раструб. трубам) | 4 [шт] | 57.6 |  | 57.6 | 230.4 |  |  | 230.4
12 | 300-9911-095 | Муфты полиэтиленовые д.100 мм | 8 [шт] | 14.77 |  | 14.77 | 118.16 |  |  | 118.16
13 | 300-1517 | Манжета резиновая к унитазу | 8 [шт] | 3.66 |  | 3.66 | 29.28 |  |  | 29.28
14 | 65-6-10 | Смена гибких подводок НР=108%,СП=60% | 0.08 [100 приборов] | 5083,48 1493,92 | 10,56 1,74 | 3579 | 406.67 | 119.51 | 0,84 0,14 | 286.32 | 52,40 0,05 | 4.19
15 | 16-04-002-02 | Прокладка трубопроводов водоснабжения из напорных полиэтиленовых труб низкого давления среднего типа наружным диаметром 25 мм НР=134% *0.9,СП=83% *0.85 | 0.35 [100 м] | 7387,51 4661,29 | 1700,69 333,41 | 1025.53 | 2585.63 | 1631.45 | 595,24 116,69 | 358.94 | 149,64 8,20 | 52,37 2,87
16 | 16-04-002-01 | Прокладка трубопроводов водоснабжения из напорных полиэтиленовых труб низкого давления среднего типа наружным диаметром 20 мм НР=134% *0.9,СП=83% *0.85 | 0.35 [100 м] | 9551,45 5925,98 | 2763,37 545,66 | 862.1 | 3343.01 | 2074.09 | 967,18 190,98 | 301.74 | 190,24 13,42 | 66,58 4,70
17 | 300-9910-120 | Тройники переходные 26х20х26 мм для труб Henco | 15 [шт] | 135.12 |  | 135.12 | 2026.8 |  |  | 2026.8
18 | 300-9910-115 | Тройники 20 мм для труб Henco | 15 [шт] | 84.89 |  | 84.89 | 1273.35 |  |  | 1273.35
19 | 300-9910-094 | Соединитель прямой с НР 20х3/4' для труб Henco | 28 [шт] | 34.43 |  | 34.43 | 964.04 |  |  | 964.04
20 | 300-9910-087 | Соединитель прямой с ВР 20х3/4' для труб Henco | 14 [шт] | 35.11 |  | 35.11 | 491.54 |  |  | 491.54
21 | 300-9910-104 Применительно | Отвод 45 град. диам. 20 мм - Угольники 26х26 для труб Henco | 15 [шт] | 96.97 |  | 96.97 | 1454.55 |  |  | 1454.55
22 | 300-9910-104 Применительно | Отвод 90 град. диам. 25 мм - Угольники 26х26 для труб Henco | 18 [шт] | 96.97 |  | 96.97 | 1745.46 |  |  | 1745.46
23 | 300-9910-103 Применительно | Отвод 90 град. диам. 20 мм - Угольники 20х20 для труб Henco | 25 [шт] | 61.4 |  | 61.4 | 1535 |  |  | 1535
24 | 300-9910-103 Применительно | Отвод 45 град. диам. 20 мм - Угольники 20х20 для труб Henco | 25 [шт] | 61.4 |  | 61.4 | 1535 |  |  | 1535
25 | 300-9910-087 Применительно | Обвод диам. 20 мм - Соединитель прямой с ВР 20х3/4' для труб Henco | 14 [шт] | 35.11 |  | 35.11 | 491.54 |  |  | 491.54
26 | счет | Опора диам. 25 мм п/п СМ=3.30/1.18/3.53 | 52 [шт] | 0.79 |  | 0.79 | 41.08 |  |  | 41.08
27 | счет | Опора диам. 20 мм п/п СМ=3.30/1.18/3.53 | 70 [шт] | 0.79 |  | 0.79 | 55.3 |  |  | 55.3
28 | 65-5-1 | Смена вентилей и клапанов обратных муфтовых диаметром до 20 мм НР=108%,СП=60% | 0.2 [100 шт] | 6208,12 2309,31 | 7.16 | 3891.65 | 1241.62 | 461.86 | 1.43 | 778.33 | 81 | 16.2
29 | 302-1342 | Вентили проходные муфтовые 15кч18п для воды давлением 1,6 МПа (16 кгс/см2), диаметром 20 мм V=(-100*0.22)*0.90909 | -20 [шт] | 38.17 |  | 38.17 | -763.4 |  |  | -763.4
30 | 302-1832 | Кран шаровой муфтовый 11Б27П1, диаметром 20 мм | 20 [шт] | 43.2 |  | 43.2 | 864 |  |  | 864
| Итого прямые затраты | [5 empty] | 26079.52 | 5228.2 | 1 577,37 309,90 | 19273.95 |  | 172,36 7,63
| Итого по разделу | [5 empty] | 26079.52 | 5228.2 | 1 577,37 309,90 | 19273.95 |  | 172,36 7,63
| Накладные расходы [Н43=108% по поз.7,14,28, Н43=134% * 0.9 по поз.15-16] | [5 empty] | 6502.86
| Сметная прибыль [Н49=60% по поз.7,14,28, Н49=83% * 0.85 по поз.15-16] | [5 empty] | 3764.32
| Всего по разделу | [5 empty] | 36346.7 | 5228.2 | 1 577,37 309,90 | 19273.95 |  | 172,36 7,63
| Нормативная трудоемкость по разделу | [10 empty] | 179.99
| Сметная зарплата по разделу | [6 empty] | 5538.1
Раздел 3. Сантехнические работы. Подвальное помещение
Водопровод
31 | 65-5-2 | Смена вентилей и клапанов обратных муфтовых диаметром до 32 мм НР=108%,СП=60% | 6 [100 шт] | 10005,61 2936,53 | 17.18 | 7051.9 | 60033.66 | 17619.18 | 103.08 | 42311.4 | 103 | 618
32 | счет | Кран шаровый диам. 32 мм СМ=544.5/1.18/3.53 | 3 [шт] | 130.72 |  | 130.72 | 392.16 |  |  | 392.16
33 | счет | Кран шаровый диам. 25 мм СМ=434.5/1.18/3.53 | 3 [шт] | 104.31 |  | 104.31 | 312.93 |  |  | 312.93
34 | 300-9910-090 | Соединитель прямой с ВР 32х1' для труб Henco | 4 [шт] | 97.44 |  | 97.44 | 389.76 |  |  | 389.76
35 | 300-9910-089 | Соединитель прямой с ВР 26х1' для труб Henco | 4 [шт] | 58.84 |  | 58.84 | 235.36 |  |  | 235.36
36 | 300-9910-119 | Тройники переходные 26х16х26 мм для труб Henco | 6 [шт] | 130.23 |  | 130.23 | 781.38 |  |  | 781.38
37 | 300-9910-116 | Тройники 26 мм для труб Henco | 6 [шт] | 134.42 |  | 134.42 | 806.52 |  |  | 806.52
38 | 300-9910-099 | Соединительная муфта 20х20 для труб Henco | 22 [шт] | 52.79 |  | 52.79 | 1161.38 |  |  | 1161.38
39 | 300-9910-100 | Соединительная муфта 26х26 для труб Henco | 22 [шт] | 81.17 |  | 81.17 | 1785.74 |  |  | 1785.74
40 | счет | Опора СМ=3.3/1.18/3.53 | 100 [шт] | 0.79 |  | 0.79 | 79 |  |  | 79
41 | 101-2589 | Дюбель-гвоздь 6/39 мм | 50 [шт] | 1.23 |  | 1.23 | 61.5 |  |  | 61.5
| Итого прямые затраты | [5 empty] | 66039.39 | 17619.18 | 103.08 | 48317.13 |  | 618
| Итого по разделу | [5 empty] | 66039.39 | 17619.18 | 103.08 | 48317.13 |  | 618
| Накладные расходы [Н43=108% по поз.31] | [5 empty] | 19028.71
| Сметная прибыль [Н49=60% по поз.31] | [5 empty] | 10571.51
| Всего по разделу | [5 empty] | 95639.61 | 17619.18 | 103.08 | 48317.13 |  | 618
| Нормативная трудоемкость по разделу | [10 empty] | 618
| Сметная зарплата по разделу | [6 empty] | 17619.18
| Итого | [5 empty] | 93606.61 | 23190.29 | 1 681,17 309,90 | 68735.15 |  | 802,64 7,63
| Накладные расходы | [5 empty] | 25901.91
| Сметная прибыль | [5 empty] | 14541.58
| Всего | [5 empty] | 134050.1 | 23190.29 | 1 681,17 309,90 | 68735.15 |  | 802,64 7,63
| В том числе, строительные работы (ремонтно-строительные) | [5 empty] | 102448.44 | 19484.75 | 118,75 2,23 | 50106.81 |  | 683,69 0,06
| В том числе, санитарнотехнические работы | [5 empty] | 31601.66 | 3705.54 | 1 562,42 307,67 | 18628.34 |  | 118,95 7,57
| Нормативная трудоемкость | [10 empty] | 810.27
| Сметная зарплата | [6 empty] | 23500.19
| Итого по главам 1-5 | [5 empty] | 134050.1 | 23500.19 |  |  |  | 810.27
| Всего по смете в текущих ценах | [5 empty] | 422881.3559 | 23500.19 |  |  |  | 810.27
43 |  | Средства на покрытие затрат по уплате НДС 18% |  |  |  |  | 76118.6441
| Всего с НДС | [5 empty] | 499000 | 23500.19 |  |  |  | 810.27