## ЛСР по форме №4 с материалами
Приложение
к техническому заданию
ЛОКАЛЬНЫЙ СМЕТНЫЙ РАСЧЕТ
ВЫПОЛНЕНИЕ РАБОТ ПО УСТРОЙСТВУ КАНАЛИЗАЦИОННОГО НАКОПИТЕЛЬНОГО РЕЗЕРВУАРА МНОГОКВАРТИРНОГО ЖИЛОГО ДОМА ПО УЛ. КОЛЬЦЕВАЯ,13 В ГОРОДЕ ЮГОРСКЕ
Основание: дефектный акт
| строительных работ _______________________________________________________________________________________________ |  | _______________________________________________________________________________________________71,786 |  | тыс. руб.
| монтажных работ _______________________________________________________________________________________________ |  | _______________________________________________________________________________________________3,956 |  | тыс. руб.
| Средства на оплату труда _______________________________________________________________________________________________ |  | ___________________________1,603 |  | тыс. руб.
| Сметная трудоемкость _______________________________________________________________________________________________ |  | _______________________________________________________________________________________________149,37 |  | чел.час
Составлен(а) в ценах 2001 г.
№ пп | Шифр и номер позиции норматива | Наименование работ и затрат, единица измерения | Количество | Стоимость единицы, руб. |  |  | Общая стоимость, руб. |  |  |  | Затраты труда рабочих, чел.-ч, не занятых обслуживанием машин
|  |  |  | всего | эксплуата- ции машин | мате- риалы | Всего | оплаты труда | эксплуата- ции машин | мате- риалы
|  |  |  | оплаты труда | в т.ч. оплаты труда |  |  |  | в т.ч. оплаты труда |  | на единицу | всего
1 | 2 | 3 | 4 | 5 | 6 | 7 | 8 | 9 | 10 | 11 | 12 | 13
Раздел 1. Земляные работы
1 | ФЕР01-01-014-07 Приказ Минстроя России от 30.12.2016 №1039/пр | Разработка грунта с погрузкой в автомобили-самосвалы экскаваторами импортного производства с ковшом вместимостью 0,4 (0,35-0,45) м3, группа грунтов 1 (1000 м3) НР (58,51 руб.): 100% от ФОТ (58,51 руб.) СП (29,26 руб.): 50% от ФОТ (58,51 руб.) | 0,0956 95,6 / 1000 | 5382,44 103,9 | 5267,7 508,15 | 10.84 | 514.56 | 9.93 | 503,59 48,58 | 1.04 | 13.32 | 1.27
2 | ФССЦпг-03-21-02-009 Приказ Минстроя России от 30.12.2016 №1039/пр | Перевозка грузов автомобилями-самосвалами грузоподъемностью 10 т работающих вне карьера на расстояние: II класс груза до 9 км (1 т груза) НР 0% от ФОТ СП 0% от ФОТ | 152,96 95,6*1,6 | 12.32 | 12.32 |  | 1884.47 |  | 1884.47
3 | ФЕР11-01-002-04 Приказ Минстроя России от 30.12.2016 №1039/пр | Устройство подстилающих слоев: щебеночных (м3) НР (226,51 руб.): 129% от ФОТ (175,59 руб.) СП (131,69 руб.): 75% от ФОТ (175,59 руб.) | 4,55 22,75*0,2 | 83,43 33,05 | 50,01 5,54 | 0.37 | 379.61 | 150.38 | 227,55 25,21 | 1.68 | 3.73 | 16.97
4 | ФССЦ-02.2.05.04-0093 Приказ Минстроя России от 30.12.2016 №1039/пр | Щебень из природного камня для строительных работ марка: 800, фракция 20-40 мм (м3) | 5,4145 0,4095+4,55+0,455 | 108.4 |  | 108.4 | 586.93 |  |  | 586.93
5 | ФЕР07-04-004-02 Приказ Минстроя России от 30.12.2016 №1039/пр | Укладка плит: покрытий (100 м3) НР (66,29 руб.): 137% от ФОТ (48,39 руб.) СП (41,13 руб.): 85% от ФОТ (48,39 руб.) | 0,0168 (6*2*0,14*1) / 100 | 25973,46 2287,75 | 20157,22 592,93 | 3528.49 | 436.35 | 38.43 | 338,64 9,96 | 59.28 | 249.21 | 4.19
6 | ФССЦ-05.1.08.06-0071 Приказ Минстроя России от 30.12.2016 №1039/пр | Плиты железобетонные для покрытий автомобильных дорог (м3) | 1,68 6*2*0,14*1 | 964 |  | 964 | 1619.52 |  |  | 1619.52
7 | ФЕРм37-01-001-08 Приказ Минстроя России от 30.12.2016 №1039/пр | Монтаж сосудов и аппаратов без механизмов на открытой площадке, масса сосудов и аппаратов 3 т (шт) НР (710,32 руб.): 84% от ФОТ (845,62 руб.) СП (507,37 руб.): 60% от ФОТ (845,62 руб.) | 1 | 2737,95 767,45 | 683,2 78,17 | 1287.3 | 2737.95 | 767.45 | 683,2 78,17 | 1287.3 | 83.6 | 83.6
8 | Прайс-лист | Резервуар РГСП-20 (шт) | 1 | 55614,39 |  | 55614,39 | 55614.39 |  |  | 55614.39
9 | ФЕР07-05-001-02 Приказ Минстроя России от 30.12.2016 №1039/пр Применительно | Монтаж блоков ФБС - Установка блоков стен подвалов массой: до 1 т (100 шт) НР (34,05 руб.): 163% от ФОТ (20,89 руб.) СП (20,89 руб.): 100% от ФОТ (20,89 руб.) | 0,02 2 / 100 | 4306,39 648,07 | 2800,65 396,37 | 857.67 | 86.13 | 12.96 | 56,01 7,93 | 17.16 | 74.15 | 1.48
10 | ФССЦ-04.1.02.05-0006 Приказ Минстроя России от 30.12.2016 №1039/пр | Бетон тяжелый, класс: В15 (М200) (м3) | 0,0142 | 592.76 |  | 592.76 | 8.42 |  |  | 8.42
11 | ФССЦ-05.2.02.01-0049 Приказ Минстроя России от 30.12.2016 №1039/пр | Блоки бетонные стен подвалов сплошные (ГОСТ13579-78): ФБС12-6-6-Т /бетон В7,5 (М100), объем 0,398 м3, расход арматуры 1,46 кг/ (шт) | 2 | 238.8 |  | 238.8 | 477.6 |  |  | 477.6
12 | ФЕР01-01-033-02 Приказ Минстроя России от 30.12.2016 №1039/пр | Засыпка траншей и котлованов с перемещением грунта до 5 м бульдозерами мощностью: 59 кВт (80 л.с.), группа грунтов 2 (1000 м3) НР (6,81 руб.): 100% от ФОТ (6,81 руб.) СП (3,41 руб.): 50% от ФОТ (6,81 руб.) | 0,0662 66,2 / 1000 | 527.5 | 527,5 102,89 |  | 34.92 |  | 34,92 6,81
13 | ФССЦ-02.3.01.02-0015 Приказ Минстроя России от 30.12.2016 №1039/пр | Песок природный для строительных: работ средний (м3) | 76.1 | 55.26 |  | 55.26 | 4205.29 |  |  | 4205.29
14 | ФЕР01-02-005-01 Приказ Минстроя России от 30.12.2016 №1039/пр | Уплотнение грунта пневматическими трамбовками, группа грунтов: 1-2 (100 м3) НР (90,99 руб.): 100% от ФОТ (90,99 руб.) СП (45,5 руб.): 50% от ФОТ (90,99 руб.) | 0,662 66,2 / 100 | 387,18 106,88 | 280,3 30,58 |  | 256.31 | 70.75 | 185,56 20,24 |  | 12.53 | 8.29
15 | ФЕР47-01-046-04 Приказ Минстроя России от 30.12.2016 №1039/пр | Подготовка почвы для устройства партерного и обыкновенного газона с внесением растительной земли слоем 15 см: вручную (100 м2) 317,60 = 2 296,10 - 15 x 131,90 НР (87,42 руб.): 121% от ФОТ (72,25 руб.) СП (65,03 руб.): 90% от ФОТ (72,25 руб.) | 0,2275 22,75 / 100 | 317,6 317,6 |  |  | 72.25 | 72.25 |  |  | 40 | 9.1
16 | ФЕР47-01-046-05 Приказ Минстроя России от 30.12.2016 №1039/пр | На каждые 5 см изменения толщины слоя добавлять или исключать к расценкам с 47-01-046-01 по 47-01-046-04 (100 м2) 43,43 = 702,93 - 5 x 131,90 НР (-11,95 руб.): 121% от ФОТ (-9,88 руб.) СП (-8,89 руб.): 90% от ФОТ (-9,88 руб.) | -0,2275 -22,75 / 100 | 43,43 43,43 |  |  | -9.88 | -9.88 |  |  | 5.47 | -1.24
17 | ФССЦ-16.2.01.03-0011 Приказ Минстроя России от 30.12.2016 №1039/пр | Торф (м3) | 2,275 22,75*0,1 | 366.1 |  | 366.1 | 832.88 |  |  | 832.88
18 | ФЕР47-01-046-06 Приказ Минстроя России от 30.12.2016 №1039/пр | Посев газонов партерных, мавританских и обыкновенных вручную (100 м2) НР (22,7 руб.): 121% от ФОТ (18,76 руб.) СП (16,88 руб.): 90% от ФОТ (18,76 руб.) | 0,2275 22,75 / 100 | 376,48 50,68 | 301,4 31,78 | 24.4 | 85.65 | 11.53 | 68,57 7,23 | 5.55 | 5.99 | 1.36
19 | ФССЦ-16.2.02.01-0024 Приказ Минстроя России от 30.12.2016 №1039/пр | Травосмесь (кг) | 0.455 | 44.15 |  | 44.15 | 20.09 |  |  | 20.09
Итого прямые затраты по разделу в базисных ценах | [6 empty] | 69843.44 | 1123.8 | 3982,51 204,13 | 64737.13 |  | 125.02
Накладные расходы | [6 empty] | 1291.65
Сметная прибыль | [6 empty] | 852.26
Итоги по разделу 1 Земляные работы :
Итого Строительные работы | [6 empty] | 68031.71 |  |  |  |  | 41.42
Итого Монтажные работы | [6 empty] | 3955.64 |  |  |  |  | 83.6
Итого | [6 empty] | 71987.35 |  |  |  |  | 125.02
В том числе:
Материалы | [6 empty] | 64737.13
Машины и механизмы | [6 empty] | 3982.51
ФОТ | [6 empty] | 1327.93
Накладные расходы | [6 empty] | 1291.65
Сметная прибыль | [6 empty] | 852.26
Итого по разделу 1 Земляные работы | [6 empty] | 71987.35 |  |  |  |  | 125.02
Раздел 2. Прокладка трубы канализационной
20 | ФЕР01-01-009-08 Приказ Минстроя России от 30.12.2016 №1039/пр | Разработка грунта в траншеях экскаватором «обратная лопата» с ковшом вместимостью 0,65 (0,5-1) м3 в отвал, группа грунтов: 2 (1000 м3) НР (5,66 руб.): 100% от ФОТ (5,66 руб.) СП (2,83 руб.): 50% от ФОТ (5,66 руб.) | 0,015 15 / 1000 | 3221.8 | 3221,8 377,33 |  | 48.33 |  | 48,33 5,66
21 | ФЕР11-01-002-01 Приказ Минстроя России от 30.12.2016 №1039/пр | Устройство подстилающих слоев: песчаных (м3) НР (62,84 руб.): 129% от ФОТ (48,71 руб.) СП (36,53 руб.): 75% от ФОТ (48,71 руб.) | 1.5 | 57,07 29,46 | 27,24 3,01 | 0.37 | 85.61 | 44.19 | 40,86 4,52 | 0.56 | 3.41 | 5.12
22 | ФССЦ-02.3.01.02-0015 Приказ Минстроя России от 30.12.2016 №1039/пр | Песок природный для строительных: работ средний (м3) | 1,65 1,5*1,1 | 55.26 |  | 55.26 | 91.18 |  |  | 91.18
23 | ФЕР22-01-021-03 Приказ Минстроя России от 30.12.2016 №1039/пр | Укладка трубопроводов из полиэтиленовых труб диаметром: 110 мм (км) НР (102,63 руб.): 137% от ФОТ (74,91 руб.) СП (66,67 руб.): 89% от ФОТ (74,91 руб.) | 0,03 30/1000 | 5367,25 2090,62 | 3250,94 406,3 | 25.69 | 161.02 | 62.72 | 97,53 12,19 | 0.77 | 225.04 | 6.75
24 | Прайс-лист | Труба ПВХ 110 мм для наружних работ, L=2000 (шт) | 15 | 34,57 |  | 34,57 | 518.55 |  |  | 518.55
25 | ФЕР26-01-017-01 Приказ Минстроя России от 30.12.2016 №1039/пр | Изоляция изделиями из вспененного каучука, вспененного полиэтилена трубопроводов наружным диметром до 160 мм трубками (10 м) НР (119,13 руб.): 105% от ФОТ (113,46 руб.) СП (79,42 руб.): 70% от ФОТ (113,46 руб.) | 3 30 / 10 | 141,97 34,92 | 17,27 2,9 | 89.78 | 425.91 | 104.76 | 51,81 8,70 | 269.34 | 3.52 | 10.56
26 | ФССЦ-12.2.06.01-0015 Приказ Минстроя России от 30.12.2016 №1039/пр | Сегменты теплоизоляционные из пенополиуретана (ППУ) для труб диаметром: 114 мм, толщиной изоляции 60 мм, длиной 1000 мм (м) | 30 | 56.99 |  | 56.99 | 1709.7 |  |  | 1709.7
27 | ФЕР22-03-002-01 Приказ Минстроя России от 30.12.2016 №1039/пр | Установка полиэтиленовых фасонных частей: отводов, колен, патрубков, переходов (10 шт) НР (43,24 руб.): 137% от ФОТ (31,56 руб.) СП (28,09 руб.): 89% от ФОТ (31,56 руб.) | 0,4 4 / 10 | 305,58 43,54 | 262,04 35,36 |  | 122.23 | 17.42 | 104,81 14,14 |  | 4.8 | 1.92
28 | Прайс-лист | Переходник чугун - ПВХ 110 мм (шт) | 4 | 10,28 |  | 10,28 | 41.12 |  |  | 41.12
29 | ФЕР01-01-035-02 Приказ Минстроя России от 30.12.2016 №1039/пр | Засыпка траншей и котлованов с перемещением грунта до 5 м бульдозерами мощностью: 132 кВт (180 л.с.), группа грунтов 2 (1000 м3) НР (0,35 руб.): 100% от ФОТ (0,35 руб.) СП (0,18 руб.): 50% от ФОТ (0,35 руб.) | 0,011 11 / 1000 | 312.06 | 312,06 31,73 |  | 3.43 |  | 3,43 0,35
Итого прямые затраты по разделу в базисных ценах | [6 empty] | 3207.08 | 229.09 | 346,77 45,56 | 2631.22 |  | 24.35
Накладные расходы | [6 empty] | 333.84
Сметная прибыль | [6 empty] | 213.72
Итоги по разделу 2 Прокладка трубы канализационной :
Земляные работы, выполняемые механизированным способом | [6 empty] | 60.78
Полы | [6 empty] | 184.98 |  |  |  |  | 5.12
Материалы | [6 empty] | 650.85
Наружные сети водопровода, канализации, теплоснабжения, газопровода | [6 empty] | 523.87 |  |  |  |  | 8.67
Теплоизоляционные работы | [6 empty] | 2334.16 |  |  |  |  | 10.56
Итого | [6 empty] | 3754.64 |  |  |  |  | 24.35
В том числе:
Материалы | [6 empty] | 2631.22
Машины и механизмы | [6 empty] | 346.77
ФОТ | [6 empty] | 274.65
Накладные расходы | [6 empty] | 333.84
Сметная прибыль | [6 empty] | 213.72
Итого по разделу 2 Прокладка трубы канализационной | [6 empty] | 3754.64 |  |  |  |  | 24.35
ИТОГИ ПО СМЕТЕ:
Итого прямые затраты по смете в базисных ценах | [6 empty] | 73050.52 | 1352.89 | 4329,28 249,69 | 67368.35 |  | 149.37
Накладные расходы | [6 empty] | 1625.49
Сметная прибыль | [6 empty] | 1065.98
Итоги по смете:
Итого Строительные работы | [6 empty] | 71786.35 |  |  |  |  | 65.77
Итого Монтажные работы | [6 empty] | 3955.64 |  |  |  |  | 83.6
Итого | [6 empty] | 75741.99 |  |  |  |  | 149.37
В том числе:
Материалы | [6 empty] | 67368.35
Машины и механизмы | [6 empty] | 4329.28
ФОТ | [6 empty] | 1602.58
Накладные расходы | [6 empty] | 1625.49
Сметная прибыль | [6 empty] | 1065.98
Индекс изменения сметной стоимости
НДС 20%
ВСЕГО по смете