## ЛСР по форме №4 с материалами
Приложение №1
к техническому заданию
ЛОКАЛЬНЫЙ СМЕТНЫЙ РАСЧЕТ
ВЫПОЛНЕНИЕ РАБОТ ПО ОТСЫПКЕ ЩЕБНЕМ АВТОМОБИЛЬНОЙ СТОЯНКИ В РАЙОНЕ ЖИЛОГО ДОМА №16 ПО УЛ. ТАЁЖНАЯ
В ГОРОДЕ ЮГОРСКЕ
| Средства на оплату труда _______________________________________________________________________________________________ |  | ___________________________0,534 |  | тыс. руб.
| Сметная трудоемкость _______________________________________________________________________________________________ |  | _______________________________________________________________________________________________27,72 |  | чел.час
Составлен(а) в ценах 2001 г.
№ пп | Шифр и номер позиции норматива | Наименование работ и затрат, единица измерения | Количество | Стоимость единицы, руб. |  |  | Общая стоимость, руб. |  |  |  | Затраты труда рабочих, чел.-ч, не занятых обслуживанием машин
|  |  |  | всего | эксплуата- ции машин | мате- риалы | Всего | оплаты труда | эксплуата- ции машин | мате- риалы
|  |  |  | оплаты труда | в т.ч. оплаты труда |  |  |  | в т.ч. оплаты труда |  | на единицу | всего
1 | 2 | 3 | 4 | 5 | 6 | 7 | 8 | 9 | 10 | 11 | 12 | 13
Раздел 1. Отсыпка щебнем автомобильной стоянки
1 | ФЕР01-02-027-02 | Планировка площадей: механизированным способом, группа грунтов 2 (1000 м2 спланированной площади) НР (6,24 руб.): 84% от ФОТ СП (3,34 руб.): 45% от ФОТ | 0,5 | 105.87 | 105,87 14,85 |  | 52.94 |  | 52,94 7,43
2 | ФЕР27-04-013-01 | Устройство покрытий толщиной 15 см при укатке щебня с пределом прочности на сжатие свыше 68,6 до 98,1 МПа (свыше 700 до 1000 кгс/см2): однослойных (1000 м2 покрытия) НР (784,51 руб.): 149% от ФОТ СП (500,19 руб.): 95% от ФОТ | 0,5 | 28480,6 460,71 | 4741,19 592,31 | 23278.7 | 14240.3 | 230.36 | 2370,6 296,16 | 11639.34 | 55.44 | 27.72
Итого прямые затраты по разделу в ценах 2001г. | [6 empty] | 14293.24 | 230.36 | 2423,54 303,59 | 11639.34 |  | 27.72
Накладные расходы | [6 empty] | 790.75
Сметная прибыль | [6 empty] | 503.53
Итоги по разделу 1 Отсыпка щебнем автомобильной стоянки :
Земляные работы, выполняемые по другим видам работ (подготовительным, сопутствующим, укрепительным) | [6 empty] | 62.52
Автомобильные дороги | [6 empty] | 15525 |  |  |  |  | 27.72
Итого | [6 empty] | 15587.52 |  |  |  |  | 27.72
В том числе:
Материалы | [6 empty] | 11639.34
Машины и механизмы | [6 empty] | 2423.54
ФОТ | [6 empty] | 533.95
Накладные расходы | [6 empty] | 790.75
Сметная прибыль | [6 empty] | 503.53
Итого по разделу 1 Отсыпка щебнем автомобильной стоянки | [6 empty] | 15587.52 |  |  |  |  | 27.72
ИТОГИ ПО СМЕТЕ:
Итого прямые затраты по смете в ценах 2001г. | [6 empty] | 14293.24 | 230.36 | 2423,54 303,59 | 11639.34 |  | 27.72
Накладные расходы | [6 empty] | 790.75
Сметная прибыль | [6 empty] | 503.53
Итоги по смете:
Земляные работы, выполняемые по другим видам работ (подготовительным, сопутствующим, укрепительным)
Автомобильные дороги
Итого в ценах 2001 г.
В том числе:
Материалы
Машины и механизмы
ФОТ
Накладные расходы
Сметная прибыль
Индекс перевода в текущие цены
НДС 18%
ВСЕГО по смете в текущих ценах с НДС 18%