## ЛСР по форме №4 с материалами
приложение к техническому заданию
ЛОКАЛЬНЫЙ СМЕТНЫЙ РАСЧЕТ
ВЫПОЛНЕНИЕ РАБОТ ПО РЕМОНТУ ТРОТУАРА В РАЙОНЕ ЖИЛЫХ ДОМОВ №1-7 ПО УЛ. ТАЕЖНАЯ В ГОРОДЕ ЮГОРСКЕ
Основание: дефектный акт
Сметная стоимость строительных работ _______________________________________________________________________________________________
| Средства на оплату труда _______________________________________________________________________________________________ |  | ___________________________1,601 |  | тыс. руб.
| Сметная трудоемкость _______________________________________________________________________________________________ |  | _______________________________________________________________________________________________122,13 |  | чел.час
Составлен(а) в ценах 2001 г.
№ пп | Шифр и номер позиции норматива | Наименование работ и затрат, единица измерения | Количество | Стоимость единицы, руб. |  |  | Общая стоимость, руб. |  |  |  | Затраты труда рабочих, чел.-ч, не занятых обслуживанием машин
|  |  |  | всего | эксплуата- ции машин | мате- риалы | Всего | оплаты труда | эксплуата- ции машин | мате- риалы
|  |  |  | оплаты труда | в т.ч. оплаты труда |  |  |  | в т.ч. оплаты труда |  | на единицу | всего
1 | 2 | 3 | 4 | 5 | 6 | 7 | 8 | 9 | 10 | 11 | 12 | 13
Раздел 1. Ремонтные работы
1 | ФЕР27-03-010-01 Приказ Минстроя РФ от 30.01.14 №31/пр | Разборка бортовых камней: на бетонном основании (100 м) (МДС35-IV п.4.7.При ремонте и реконструкции зданий и сооружений работы, аналогичные технологическим процессам в новом строительстве ОЗП=1,15; ЭМ=1,25 к расх.; ЗПМ=1,25; ТЗ=1,15; ТЗМ=1,25) НР (137,02 руб.): 149% от ФОТ СП (74,26 руб.): 95%*0.85 от ФОТ | 0,13 | 707,4 707,4 |  |  | 91.96 | 91.96 |  |  | 88.205 | 11.47
2 | ФЕР27-02-010-02 Приказ Минстроя РФ от 30.01.14 №31/пр | Установка бортовых камней бетонных: при других видах покрытий (100 м бортового камня) (МДС35-IV п.4.7.При ремонте и реконструкции зданий и сооружений работы, аналогичные технологическим процессам в новом строительстве ОЗП=1,15; ЭМ=1,25 к расх.; ЗПМ=1,25; ТЗ=1,15; ТЗМ=1,25) НР (257,59 руб.): 149% от ФОТ СП (139,6 руб.): 95%*0.85 от ФОТ | 0,23 | 4529,79 740,19 | 99,55 11,48 | 3690.05 | 1041.85 | 170.24 | 22,9 2,64 | 848.71 | 87.492 | 20.12
3 | Прайс-лист | Камень бортовой (шт) | 23 | 131,36 |  | 131,36 | 3021.28 |  |  | 3021.28
4 | ФЕР27-12-010-03 Приказ Минстроя РФ от 30.01.14 №31/пр | Разборка дорог из сборных железобетонных плит площадью: до 3 м2 (100 м3 сборных железобетонных плит) (МДС35-IV п.4.7.При ремонте и реконструкции зданий и сооружений работы, аналогичные технологическим процессам в новом строительстве ОЗП=1,15; ЭМ=1,25 к расх.; ЗПМ=1,25; ТЗ=1,15; ТЗМ=1,25) НР (240,35 руб.): 149% от ФОТ СП (130,26 руб.): 95%*0.85 от ФОТ | 0,189 | 5746,01 485,46 | 5260,55 368,06 |  | 1086 | 91.75 | 994,25 69,56 |  | 58.9145 | 11.13
5 | ФЕР27-06-001-03 Приказ Минстроя РФ от 30.01.14 №31/пр | Устройство дорожных покрытий из сборных прямоугольных железобетонных плит площадью: до 10,5 м2 (100 м3 сборных железобетонных плит) (МДС35-IV п.4.7.При ремонте и реконструкции зданий и сооружений работы, аналогичные технологическим процессам в новом строительстве ОЗП=1,15; ЭМ=1,25 к расх.; ЗПМ=1,25; ТЗ=1,15; ТЗМ=1,25) НР (647,54 руб.): 149% от ФОТ СП (350,93 руб.): 95%*0.85 от ФОТ | 0,189 | 14110,96 1508,21 | 10563,75 791,21 | 2039 | 2666.97 | 285.05 | 1996,55 149,54 | 385.37 | 160.448 | 30.32
6 | ФЕР27-04-001-01 Приказ Минстроя РФ от 30.01.14 №31/пр | Устройство подстилающих и выравнивающих слоев оснований: из песка (100 м3 материала основания (в плотном теле)) (МДС35-IV п.4.7.При ремонте и реконструкции зданий и сооружений работы, аналогичные технологическим процессам в новом строительстве ОЗП=1,15; ЭМ=1,25 к расх.; ЗПМ=1,25; ТЗ=1,15; ТЗМ=1,25) НР (683,34 руб.): 149% от ФОТ СП (370,34 руб.): 95%*0.85 от ФОТ | 1,25 | 2836,83 144,98 | 2679,65 221,91 | 12.2 | 3546.04 | 181.23 | 3349,56 277,39 | 15.25 | 18.078 | 22.6
7 | ФССЦ-408-0122 Приказ Минстроя России от 12.11.14 №703/пр | Песок природный для строительных: работ средний (м3) | 137,5 | 55.26 |  | 55.26 | 7598.25 |  |  | 7598.25
8 | ФЕР01-02-005-01 Приказ Минстроя РФ от 30.01.14 №31/пр | Уплотнение грунта пневматическими трамбовками, группа грунтов: 1-2 (100 м3 уплотненного грунта) (МДС35-IV п.4.7.При ремонте и реконструкции зданий и сооружений работы, аналогичные технологическим процессам в новом строительстве ОЗП=1,15; ЭМ=1,25 к расх.; ЗПМ=1,25; ТЗ=1,15; ТЗМ=1,25) НР (201,43 руб.): 100% от ФОТ СП (85,61 руб.): 50%*0.85 от ФОТ | 1,25 | 473,29 122,91 | 350,38 38,23 |  | 591.61 | 153.64 | 437,97 47,79 |  | 14.4095 | 18.01
9 | ФЕР27-04-001-04 Приказ Минстроя РФ от 30.01.14 №31/пр | Устройство подстилающих и выравнивающих слоев оснований: из щебня (100 м3 материала основания (в плотном теле)) (МДС35-IV п.4.7.При ремонте и реконструкции зданий и сооружений работы, аналогичные технологическим процессам в новом строительстве ОЗП=1,15; ЭМ=1,25 к расх.; ЗПМ=1,25; ТЗ=1,15; ТЗМ=1,25) НР (3,41 руб.): 149% от ФОТ СП (1,85 руб.): 95%*0.85 от ФОТ | 0,004 | 4415,7 225,06 | 4173,56 348,4 | 17.08 | 17.66 | 0.9 | 16,69 1,39 | 0.07 | 27.8185 | 0.11
10 | ФССЦ-408-0023 Приказ Минстроя России от 12.11.14 №703/пр | Щебень из природного камня для строительных работ : фракция 20-40 мм (м3) | 0.4 | 91.5 |  | 91.5 | 36.6 |  |  | 36.6
11 | ФЕР06-01-015-10 Приказ Минстроя РФ от 30.01.14 №31/пр | Армирование подстилающих слоев и набетонок (1 т) 434,69 = 6 084,69 - 1 x 5 650,00 (МДС35-IV п.4.7.При ремонте и реконструкции зданий и сооружений работы, аналогичные технологическим процессам в новом строительстве ОЗП=1,15; ЭМ=1,25 к расх.; ЗПМ=1,25; ТЗ=1,15; ТЗМ=1,25) НР (0,87 руб.): 110% от ФОТ СП (0,44 руб.): 65%*0.85 от ФОТ | 0,006 | 460,76 128,79 | 46,38 2,7 | 285.59 | 2.76 | 0.77 | 0,28 0,02 | 1.71 | 14.536 | 0.09
12 | ФССЦ-204-0021 Приказ Минстроя России от 12.11.14 №703/пр | Горячекатаная арматурная сталь периодического профиля класса: А-III, диаметром 10 мм (т) | 0,006 | 8014.15 |  | 8014.15 | 48.08 |  |  | 48.08
13 | ФЕР06-01-001-01 Приказ Минстроя РФ от 30.01.14 №31/пр | Устройство бетонной подготовки (100 м3 бетона, бутобетона и железобетона в деле) (МДС35-IV п.4.7.При ремонте и реконструкции зданий и сооружений работы, аналогичные технологическим процессам в новом строительстве ОЗП=1,15; ЭМ=1,25 к расх.; ЗПМ=1,25; ТЗ=1,15; ТЗМ=1,25) НР (84,4 руб.): 110% от ФОТ СП (42,39 руб.): 65%*0.85 от ФОТ | 0,04 | 59193,25 1614,6 | 1988,16 303,75 | 55590.49 | 2367.73 | 64.58 | 79,53 12,15 | 2223.62 | 207 | 8.28
Итого прямые затраты по смете в ценах 2001г. | [6 empty] | 22116.79 | 1040.12 | 6897,73 560,48 | 14178.94 |  | 122.13
Накладные расходы | [6 empty] | 2255.96
Сметная прибыль | [6 empty] | 1195.67
НДС 18%
ВСЕГО по смете