## ЛСР по форме №4 с материалами
Приложение 1 к техническому заданию
ЛОКАЛЬНЫЙ СМЕТНЫЙ РАСЧЕТ
ВЫПОЛНЕНИЕ РАБОТ ПО УСТРОЙСТВУ ПРОЕЗДА ВДОЛЬ ЖИЛЫХ ДОМОВ №4, №4"А", №6, №8 ПО УЛ. ПОПОВА
В ГОРОДЕ ЮГОРСКЕ
Основание: Дефектный акт
| Сметная стоимость в текущих ценах с НДС 18%_______________________________________________________________________________________________ |  |  |  | тыс. руб.
| Средства на оплату труда _______________________________________________________________________________________________ |  | ___________________________1,816 |  | тыс. руб.
| Сметная трудоемкость _______________________________________________________________________________________________ |  | _______________________________________________________________________________________________134,4 |  | чел.час
Составлен(а) в ценах 2001 г.
№ пп | Шифр и номер позиции норматива | Наименование работ и затрат, единица измерения | Количество | Стоимость единицы, руб. |  |  | Общая стоимость, руб. |  |  |  | Затраты труда рабочих, чел.-ч, не занятых обслуживанием машин
|  |  |  | всего | эксплуата- ции машин | мате- риалы | Всего | оплаты труда | эксплуата- ции машин | мате- риалы
|  |  |  | оплаты труда | в т.ч. оплаты труда |  |  |  | в т.ч. оплаты труда |  | на единицу | всего
1 | 2 | 3 | 4 | 5 | 6 | 7 | 8 | 9 | 10 | 11 | 12 | 13
Раздел 1. Демонтажные работы
1 | ФЕР27-12-010-04 | Демонтаж плит дорожных 3х2 - Разборка дорог из сборных железобетонных плит площадью: более 3 м2 (100 м3 сборных железобетонных плит) НР (92,59 руб.): 149% от ФОТ СП (59,03 руб.): 95% от ФОТ | 0,1176 | 3289,76 315,26 | 2974,5 213,18 |  | 386.88 | 37.07 | 349,81 25,07 |  | 38.26 | 4.5
2 | ФЕР27-12-010-03 | Демонтаж плит дорожных 3х1 - Разборка дорог из сборных железобетонных плит площадью: до 3 м2 (100 м3 сборных железобетонных плит) НР (107,62 руб.): 149% от ФОТ СП (68,62 руб.): 95% от ФОТ | 0,1008 | 4630,58 422,14 | 4208,44 294,45 |  | 466.76 | 42.55 | 424,21 29,68 |  | 51.23 | 5.16
3 | ФЕРр68-12-5 | Разборка покрытий и оснований: цементно-бетонных (100 м3 конструкций) НР (47,04 руб.): 109% от ФОТ СП (25,9 руб.): 60% от ФОТ | 0,0504 | 2423,63 628,75 | 1794,88 227,48 |  | 122.15 | 31.69 | 90,46 11,47 |  | 77.72 | 3.92
Итого прямые затраты по разделу в ценах 2001г. | [6 empty] | 975.79 | 111.31 | 864,48 66,22 |  |  | 13.58
Накладные расходы | [6 empty] | 247.25
Сметная прибыль | [6 empty] | 153.55
Итоги по разделу 1 Демонтажные работы :
Автомобильные дороги | [6 empty] | 1181.5 |  |  |  |  | 9.66
Благоустройство | [6 empty] | 195.09 |  |  |  |  | 3.92
Итого | [6 empty] | 1376.59 |  |  |  |  | 13.58
В том числе:
Машины и механизмы | [6 empty] | 864.48
ФОТ | [6 empty] | 177.53
Накладные расходы | [6 empty] | 247.25
Сметная прибыль | [6 empty] | 153.55
Итого по разделу 1 Демонтажные работы | [6 empty] | 1376.59 |  |  |  |  | 13.58
Раздел 2. Подготовительные работы
4 | ФЕР01-01-030-05 Применительно | Снятие растительного слоя грунта - Разработка грунта с перемещением до 10 м бульдозерами мощностью: 79 кВт (108 л.с.), группа грунтов 1 (1000 м3 грунта) НР (5,4 руб.): 100% от ФОТ СП (2,7 руб.): 50% от ФОТ | 0.06615 | 478.37 | 478,37 81,68 |  | 31.64 |  | 31,64 5,40
5 | ФЕР01-02-027-01 | Планировка площадей: механизированным способом, группа грунтов 1 (1000 м2 спланированной площади) НР (4,7 руб.): 84% от ФОТ СП (2,52 руб.): 45% от ФОТ | 0,441 | 91.46 | 91,46 12,69 |  | 40.33 |  | 40,33 5,60
Итого прямые затраты по разделу в ценах 2001г. | [6 empty] | 71.97 |  | 71,97 11,00
Накладные расходы | [6 empty] | 10.1
Сметная прибыль | [6 empty] | 5.22
Итоги по разделу 2 Подготовительные работы :
Земляные работы, выполняемые механизированным способом | [6 empty] | 39.74
Земляные работы, выполняемые по другим видам работ (подготовительным, сопутствующим, укрепительным) | [6 empty] | 47.55
Итого | [6 empty] | 87.29
В том числе:
Машины и механизмы | [6 empty] | 71.97
ФОТ | [6 empty] | 11
Накладные расходы | [6 empty] | 10.1
Сметная прибыль | [6 empty] | 5.22
Итого по разделу 2 Подготовительные работы | [6 empty] | 87.29
Раздел 3. Устройство дворового проезда
6 | ФЕР27-04-001-04 | Устройство подстилающих и выравнивающих слоев оснований: из щебня (100 м3 материала основания (в плотном теле)) НР (579,64 руб.): 149% от ФОТ СП (369,57 руб.): 95% от ФОТ | 0,82 | 3551,63 195,7 | 3338,85 278,72 | 17.08 | 2912.34 | 160.47 | 2737,86 228,55 | 14.01 | 24.19 | 19.84
7 | ФССЦ-408-0015 | Щебень из природного камня для строительных работ, фракция 20-40 мм (м3) | 104,14 | 108.4 |  | 108.4 | 11288.78 |  |  | 11288.78
8 | ФЕР27-06-020-06 | Устройство покрытия толщиной 4 см из горячих асфальтобетонных смесей пористых крупнозернистых, плотность каменных материалов: 2,5-2,9 т/м3 (1000 м2 покрытия) НР (385,21 руб.): 149% от ФОТ СП (245,6 руб.): 95% от ФОТ | 0,41 | 44590,96 368,45 | 2380,25 262,13 | 41842.26 | 18282.29 | 151.06 | 975,9 107,47 | 17155.33 | 38.3 | 15.7
9 | ФЕР27-06-021-06 | На каждые 0,5 см изменения толщины покрытия (1000 м2 покрытия) (до 5 см ПЗ=2 (ОЗП=2; ЭМ=2 к расх.; ЗПМ=2; МАТ=2 к расх.; ТЗ=2; ТЗМ=2)) НР (1,06 руб.): 149% от ФОТ СП (0,67 руб.): 95% от ФОТ | 0,41 | 10492,92 1,74 | 5.84 | 10485.34 | 4302.1 | 0.71 | 2.39 | 4299 | 0.18 | 0.07
10 | ФЕР27-06-026-01 | Розлив вяжущих материалов (1 т) НР (1,31 руб.): 149% от ФОТ СП (0,84 руб.): 95% от ФОТ | 0,123 | 1571.33 | 39,1 7,15 | 1532.23 | 193.27 |  | 4,81 0,88 | 188.46
11 | ФЕР27-06-020-01 | Устройство покрытия толщиной 4 см из горячих асфальтобетонных смесей плотных мелкозернистых типа АБВ, плотность каменных материалов: 2,5-2,9 т/м3 (1000 м2 покрытия) НР (385,46 руб.): 149% от ФОТ СП (245,77 руб.): 95% от ФОТ | 0,41 | 46666,3 368,45 | 2386,22 262,54 | 43911.63 | 19133.18 | 151.06 | 978,35 107,64 | 18003.77 | 38.3 | 15.7
Бордюрный камень
12 | ФЕР27-02-010-02 | Установка бортовых камней бетонных: при других видах покрытий (100 м бортового камня) НР (603,08 руб.): 149% от ФОТ СП (384,51 руб.): 95% от ФОТ | 0.62 | 4413,33 643,64 | 79,64 9,18 | 3690.05 | 2736.26 | 399.06 | 49,38 5,69 | 2287.82 | 76.08 | 47.17
13 | ФССЦ-403-8021 | Камни бортовые:/бетон В30 (М400), объем 0,043 м3/ (ГОСТ 6665-91) (шт.) | 62 | 63.12 |  | 63.12 | 3913.44 |  |  | 3913.44
Итого прямые затраты по разделу в ценах 2001г. | [6 empty] | 62761.66 | 862.36 | 4748,69 450,23 | 57150.61 |  | 98.48
Накладные расходы | [6 empty] | 1955.76
Сметная прибыль | [6 empty] | 1246.96
Итоги по разделу 3 Устройство дворового проезда :
Автомобильные дороги | [6 empty] | 65964.38 |  |  |  |  | 98.48
Итого | [6 empty] | 65964.38 |  |  |  |  | 98.48
В том числе:
Материалы | [6 empty] | 57150.61
Машины и механизмы | [6 empty] | 4748.69
ФОТ | [6 empty] | 1312.59
Накладные расходы | [6 empty] | 1955.76
Сметная прибыль | [6 empty] | 1246.96
Итого по разделу 3 Устройство дворового проезда | [6 empty] | 65964.38 |  |  |  |  | 98.48
Раздел 4. Тротуар
Подготовительные работы
14 | ФЕР01-01-030-05 Применительно | Снятие растительного слоя грунта - Разработка грунта с перемещением до 10 м бульдозерами мощностью: 79 кВт (108 л.с.), группа грунтов 1 (1000 м3 грунта) НР (1,27 руб.): 100% от ФОТ СП (0,64 руб.): 50% от ФОТ | 0,0156 | 478.37 | 478,37 81,68 |  | 7.46 |  | 7,46 1,27
15 | ФЕР01-01-013-07 | Разработка грунта с погрузкой на автомобили-самосвалы экскаваторами с ковшом вместимостью: 0,65 (0,5-1) м3, группа грунтов 1 (1000 м3 грунта) НР (3,39 руб.): 100% от ФОТ СП (1,7 руб.): 50% от ФОТ | 0,0078 | 2946,59 72,38 | 2870,96 363,29 | 3.25 | 22.98 | 0.56 | 22,39 2,83 | 0.03 | 9.28 | 0.07
16 | ФССЦпг-03-21-01-009 | Перевозка грузов автомобилями-самосвалами грузоподъемностью 10 т, работающих вне карьера, на расстояние: до 9 км I класс груза (1 т груза) НР 0% от ФОТ СП 0% от ФОТ | 12,48 | 10.47 | 10.47 |  | 130.67 |  | 130.67
Устройство тротуара
17 | ФЕР27-06-001-03 Применительно | Устройство плит дорожных 3х2; плит дорожных 3х1 (без стоимости материала) - Устройство дорожных покрытий из сборных прямоугольных железобетонных плит площадью: до 10,5 м2 (100 м3 сборных железобетонных плит) НР (462,39 руб.): 149% от ФОТ СП (294,81 руб.): 95% от ФОТ | 0,1596 | 11801,49 1311,49 | 8451 632,97 | 2039 | 1883.52 | 209.31 | 1348,78 101,02 | 325.43 | 139.52 | 22.27
Итого прямые затраты по разделу в ценах 2001г. | [6 empty] | 2044.63 | 209.87 | 1509,30 105,12 | 325.46 |  | 22.34
Накладные расходы | [6 empty] | 467.05
Сметная прибыль | [6 empty] | 297.14
Итоги по разделу 4 Тротуар :
Земляные работы, выполняемые механизированным способом | [6 empty] | 37.43 |  |  |  |  | 0.07
Перевозка грузов автотранспортом | [6 empty] | 130.67
Автомобильные дороги | [6 empty] | 2640.72 |  |  |  |  | 22.27
Итого | [6 empty] | 2808.82 |  |  |  |  | 22.34
В том числе:
Материалы | [6 empty] | 325.46
Машины и механизмы | [6 empty] | 1509.3
ФОТ | [6 empty] | 314.99
Накладные расходы | [6 empty] | 467.05
Сметная прибыль | [6 empty] | 297.14
Итого по разделу 4 Тротуар | [6 empty] | 2808.82 |  |  |  |  | 22.34
Раздел 5. Вывоз и утилизация строительного мусора
18 | ФССЦпг-01-01-01-043 | Погрузочные работы при автомобильных перевозках: мусора строительного с погрузкой экскаваторами емкостью ковша до 0,5 м3 (1 т груза) НР 100% от ФОТ СП 60% от ФОТ | 16 | 3.28 | 3.28 |  | 52.48 |  | 52.48
19 | ФССЦпг-03-21-01-009 | Перевозка грузов автомобилями-самосвалами грузоподъемностью 10 т, работающих вне карьера, на расстояние: до 9 км I класс груза (1 т груза) НР 0% от ФОТ СП 0% от ФОТ | 16 | 10.47 | 10.47 |  | 167.52 |  | 167.52
20 | Калькуляция | Утилизация строительного мусора (м3) | 10 | 17,45 |  | 17,45 | 174.5 |  |  | 174.5
Итого прямые затраты по разделу в ценах 2001г. | [6 empty] | 394.5 |  | 220 | 174.5
Итоги по разделу 5 Вывоз и утилизация строительного мусора :
Погрузо-разгрузочные работы при автоперевозках | [6 empty] | 52.48
Перевозка грузов автотранспортом | [6 empty] | 167.52
Материалы | [6 empty] | 174.5
Итого | [6 empty] | 394.5
В том числе:
Материалы | [6 empty] | 174.5
Машины и механизмы | [6 empty] | 220
Индекс перевода в текущие цены
НДС 18%
ВСЕГО по смете в текущих ценах с НДС 18%