## ЛСР по форме №4 с материалами
Приложение
к техническому заданию
ЛОКАЛЬНЫЙ СМЕТНЫЙ РАСЧЕТ
ВЫПОЛНЕНИЕ РАБОТ ПО СНОСУ ВЕТХОГО ЖИЛЬЯ ПО АДРЕСУ: УЛ. СПОРТИВНАЯ ДОМ 33 В ГОРОДЕ ЮГОРСКЕ
Основание: Дефектный акт
| Средства на оплату труда _______________________________________________________________________________________________ |  | ___________________________12,624 |  | тыс. руб.
| Сметная трудоемкость _______________________________________________________________________________________________ |  | _______________________________________________________________________________________________1343,94 |  | чел.час
Составлен(а) в ценах 2001 г.
№ пп | Шифр и номер позиции норматива | Наименование работ и затрат, единица измерения | Количество | Стоимость единицы, руб. |  |  | Общая стоимость, руб. |  |  |  | Затраты труда рабочих, чел.-ч, не занятых обслуживанием машин
|  |  |  | всего | эксплуата- ции машин | мате- риалы | Всего | оплаты труда | эксплуата- ции машин | мате- риалы
|  |  |  | оплаты труда | в т.ч. оплаты труда |  |  |  | в т.ч. оплаты труда |  | на единицу | всего
1 | 2 | 3 | 4 | 5 | 6 | 7 | 8 | 9 | 10 | 11 | 12 | 13
Раздел 1. Снос
1 | ФЕР46-06-001-04 | Разборка надземной части без сохранения годных материалов: деревянных зданий любой этажности (10 м3 строительного объема) НР (7773,6 руб.): 116% от ФОТ (6701,38 руб.) СП (4690,97 руб.): 70% от ФОТ (6701,38 руб.) | 71,352 | 105,46 92,34 | 13,12 1,58 |  | 7524.78 | 6588.64 | 936,14 112,74 |  | 11.63 | 829.82
2 | ФЕР46-04-001-03 Применительно | Разборка: железобетонных фундаментов (1 м3) НР (5587,64 руб.): 116% от ФОТ (4816,93 руб.) СП (3371,85 руб.): 70% от ФОТ (4816,93 руб.) | 24.48 | 689,44 140,13 | 526,86 56,64 | 22.45 | 16877.49 | 3430.38 | 12897,53 1386,55 | 549.58 | 15.45 | 378.22
3 | ФЕР46-04-008-04 | Разборка покрытий кровель: из волнистых и полуволнистых асбестоцементных листов (100 м2 покрытия) НР (1032,41 руб.): 116% от ФОТ (890,01 руб.) СП (623,01 руб.): 70% от ФОТ (890,01 руб.) | 7,1763 | 154,66 124,02 | 30.64 |  | 1109.89 | 890.01 | 219.88 |  | 15.9 | 114.1
4 | ФЕР01-01-036-02 | Планировка площадей бульдозерами мощностью: 79 кВт (108 л.с.) (1000 м2 спланированной поверхности за 1 проход бульдозера) НР (2,24 руб.): 100% от ФОТ (2,24 руб.) СП (1,12 руб.): 50% от ФОТ (2,24 руб.) | 0.663 | 19.77 | 19,77 3,38 |  | 13.11 |  | 13,11 2,24
5 | ФССЦ-408-0122 | Песок природный для строительных: работ средний (м3) | 79.56 | 55.26 |  | 55.26 | 4396.49 |  |  | 4396.49
Демонтаж ограждения с вывозкой
6 | ФЕР09-06-024-10 Применительно | Демонтаж металлического декоративного ограждения h=0,5 м (с сохранением материала) - Монтаж: лестниц, площадок, ограждений, панелей и дверок с теплоизоляционной обшивкой (1 т конструкций) (МДС36 п.3.3.1. Демонтаж (разборка) металлических конструкций ОЗП=0,7; ЭМ=0,7 к расх.; ЗПМ=0,7; МАТ=0 к расх.; ТЗ=0,7; ТЗМ=0,7) НР (202,54 руб.): 95% от ФОТ (213,2 руб.) СП (181,22 руб.): 85% от ФОТ (213,2 руб.) | 0.814 | 470,79 257,65 | 213,14 4,26 |  | 383.22 | 209.73 | 173,49 3,47 |  | 26.782 | 21.8
7 | ФССЦпг-01-01-01-014 | Погрузочные работы при автомобильных перевозках: изделий металлических (1 т груза) НР 100% от ФОТ СП 60% от ФОТ | 0.814 | 8.36 | 8.36 |  | 6.81 |  | 6.81
8 | ФССЦпг-03-21-01-009 | Перевозка грузов автомобилями-самосвалами грузоподъемностью 10 т, работающих вне карьера, на расстояние: до 9 км: I класс груза (1 т груза) НР 0% от ФОТ СП 0% от ФОТ | 0.814 | 10.47 | 10.47 |  | 8.52 |  | 8.52
9 | ФССЦпг-01-01-02-014 | Разгрузочные работы при автомобильных перевозках: изделий металлических (1 т груза) НР 100% от ФОТ СП 60% от ФОТ | 0.814 | 8.36 | 8.36 |  | 6.81 |  | 6.81
Вывоз и утилизация мусора
10 | ФССЦпг-01-01-01-043 | ДЕРЕВЯННЫЕ КОНСТРУКЦИИ - Погрузочные работы при автомобильных перевозках: мусора строительного с погрузкой экскаваторами емкостью ковша до 0,5 м3 (1 т груза) НР 100% от ФОТ СП 60% от ФОТ | 570.82 | 3.28 | 3.28 |  | 1872.29 |  | 1872.29
11 | ФССЦпг-01-01-01-043 | СТРОИТЕЛЬНЫЙ И БЫТОВОЙ МУСОР - Погрузочные работы при автомобильных перевозках: мусора строительного с погрузкой экскаваторами емкостью ковша до 0,5 м3 (1 т груза) НР 100% от ФОТ СП 60% от ФОТ | 85.08 | 3.28 | 3.28 |  | 279.06 |  | 279.06
12 | ФССЦпг-03-21-01-009 | Перевозка грузов автомобилями-самосвалами грузоподъемностью 10 т, работающих вне карьера, на расстояние: до 9 км I класс груза (1 т груза) НР 0% от ФОТ СП 0% от ФОТ | 655,9 | 10.47 | 10.47 |  | 6867.27 |  | 6867.27
13 | Калькуляция | Утилизация мусора (м3) | 826.62 | 35,91 |  | 35,91 | 29683.92 |  |  | 29683.92
Итого прямые затраты по разделу в базисных ценах | [6 empty] | 69029.66 | 11118.76 | 23280,91 1505,00 | 34629.99 |  | 1343.94
Накладные расходы | [6 empty] | 14598.43
Сметная прибыль | [6 empty] | 8868.16
Итоги по разделу 1 Снос :
Работы по реконструкции зданий и сооружений (усиление и замена существующих конструкций, разборка и возведение отдельных конструктивных элементов) | [6 empty] | 48591.63 |  |  |  |  | 1322.14
Земляные работы, выполняемые механизированным способом | [6 empty] | 16.47
Материалы | [6 empty] | 34080.41
Строительные металлические конструкции | [6 empty] | 766.98 |  |  |  |  | 21.8
Погрузо-разгрузочные работы при автоперевозках | [6 empty] | 2164.97
Перевозка грузов автотранспортом | [6 empty] | 6875.79
Итого | [6 empty] | 92496.25 |  |  |  |  | 1343.94
В том числе:
Материалы | [6 empty] | 34629.99
Машины и механизмы | [6 empty] | 23280.91
ФОТ | [6 empty] | 12623.76
Накладные расходы | [6 empty] | 14598.43
Сметная прибыль | [6 empty] | 8868.16
Итого по разделу 1 Снос | [6 empty] | 92496.25 |  |  |  |  | 1343.94
ИТОГИ ПО СМЕТЕ:
Итого прямые затраты по смете в базисных ценах | [6 empty] | 69029.66 | 11118.76 | 23280,91 1505,00 | 34629.99 |  | 1343.94
Накладные расходы | [6 empty] | 14598.43
Сметная прибыль | [6 empty] | 8868.16
Итоги по смете:
Работы по реконструкции зданий и сооружений (усиление и замена существующих конструкций, разборка и возведение отдельных конструктивных элементов)
Земляные работы, выполняемые механизированным способом
Материалы
Строительные металлические конструкции
Погрузо-разгрузочные работы при автоперевозках
Перевозка грузов автотранспортом
Итого в ценах 2001 г.
В том числе:
Материалы
Машины и механизмы
ФОТ
Накладные расходы
Сметная прибыль
Индекс перевода в текущие цены
НДС 18%
ВСЕГО по смете в текущих ценах с НДС 18%