## Локальная смета
Приложенине №1
к техническому заданию
ЛОКАЛЬНЫЙ СМЕТНЫЙ РАСЧЕТ
КОМПЛЕКСНАЯ СИСТЕМА БЕЗОПАСНОСТИ В ГОРОДЕ ЮГОРСКЕ. ВИДЕОНАБЛЮДЕНИЕ. 2 ЭТАП
Основание: Т-2.0706.2-КСБ. СЦВ (2 этап)
| Средства на оплату труда _______________________________________________________________________________________________ |  | ___________________________55,672 |  | тыс. руб.
| Сметная трудоемкость _______________________________________________________________________________________________ |  | _______________________________________________________________________________________________1485,14 |  | чел.час
Составлен(а) в ценах 2001 г.
№ пп | Шифр и номер позиции норматива | Наименование работ и затрат, единица измерения | Количество | Стоимость единицы, руб. |  |  | Общая стоимость, руб. |  |  |  | Затраты труда рабочих, чел.-ч, не занятых обслуживанием машин
|  |  |  | всего | эксплуатации машин | материалы | Всего | оплаты труда | эксплуатация машин | материалы
|  |  |  | оплаты труда | в т.ч. оплаты труда |  |  |  | в т.ч. оплаты труда |  | на единицу | всего
1 | 2 | 3 | 4 | 5 | 6 | 7 | 8 | 9 | 10 | 11 | 12 | 13
Раздел 1. Монтажные работы на открытых площадках (поворотные камеры)
1 | ТЕРм10-06-037-13 Пр.рег.службы по тарифам ХМАО №44-нп от 08.07.2011 | Крышка декоративная и другие мелкие изделия (без присоединения проводов) (100 шт.) КОЭФ. К ПОЗИЦИИ: Демонтаж оборудования, которое не подлежит дальнейшему использованию (предназначено в лом) без разборки и резки ОЗП=0,3; ЭМ=0,3 к расх.; ЗПМ=0,3; МАТ=0 к расх.; ТЗ=0,3; ТЗМ=0,3 НР (3,33 руб.): 105% от ФОТ (3,17 руб.) СП (2,06 руб.): 65% от ФОТ (3,17 руб.) | 0.06 | 52,86 52,86 |  |  | 3.17 | 3.17 |  |  | 1.85 | 0.11
2 | ТЕРм08-03-526-01 Пр.рег.службы по тарифам ХМАО №44-нп от 08.07.2011 | Автомат одно-, двух-, трехполюсный, устанавливаемый на конструкции: на стене или колонне, на ток до 25 А (1 шт.) НР (559,56 руб.): 100% от ФОТ (559,56 руб.) СП (363,71 руб.): 65% от ФОТ (559,56 руб.) | 12 | 451,72 46,63 | 2.03 | 403.06 | 5420.64 | 559.56 | 24.36 | 4836.72 | 1.56 | 18.72
3 | ТЕРм08-03-601-01 Пр.рег.службы по тарифам ХМАО №44-нп от 08.07.2011 Применительно | Щиток лабораторный (1 шт.) НР (842,16 руб.): 100% от ФОТ (842,16 руб.) СП (547,4 руб.): 65% от ФОТ (842,16 руб.) | 6 | 206,11 139,55 | 10,6 0,81 | 55.96 | 1236.66 | 837.3 | 63,6 4,86 | 335.76 | 4.48 | 26.88
4 | ТЕРм10-04-030-04 Пр.рег.службы по тарифам ХМАО №44-нп от 08.07.2011 Применительно | Дополнительная установка на пультах и панелях: колодки клеммной на 20 клемм (1 шт.) НР (224,01 руб.): 97% от ФОТ (230,94 руб.) СП (150,11 руб.): 65% от ФОТ (230,94 руб.) | 9 | 43,79 25,66 |  | 18.13 | 394.11 | 230.94 |  | 163.17 | 1 | 9
5 | ТЕРм08-03-600-02 Пр.рег.службы по тарифам ХМАО №44-нп от 08.07.2011 | Счетчики, устанавливаемые на готовом основании: трехфазные (1 шт.) НР (82,53 руб.): 100% от ФОТ (82,53 руб.) СП (53,64 руб.): 65% от ФОТ (82,53 руб.) | 3 | 32,65 27,10 | 4,6 0,41 | 0.95 | 97.95 | 81.3 | 13,8 1,23 | 2.85 | 0.87 | 2.61
6 | ТЕРм10-08-003-06 Пр.рег.службы по тарифам ХМАО №44-нп от 08.07.2011 Применительно | Устройство оптико-(фото)электрическое,: блок питания и контроля (1 шт.) НР (944,34 руб.): 84% от ФОТ (1124,22 руб.) СП (674,53 руб.): 60% от ФОТ (1124,22 руб.) | 6 | 200,19 187,37 | 0.85 | 11.97 | 1201.14 | 1124.22 | 5.1 | 71.82 | 5.76 | 34.56
7 | ТЕРм10-06-068-16 Пр.рег.службы по тарифам ХМАО №44-нп от 08.07.2011 | Настройка простых сетевых трактов: программирование сетевого элемента и отладка его работы (мультиплексор, регенератор) (1 сетевой элемент) НР (3123,46 руб.): 84% от ФОТ (3718,4 руб.) СП (2231,04 руб.): 60% от ФОТ (3718,4 руб.) | 4 | 948,19 929,60 |  | 18.59 | 3792.76 | 3718.4 |  | 74.36 | 20 | 80
8 | ТЕРм10-03-001-04 Пр.рег.службы по тарифам ХМАО №44-нп от 08.07.2011 | Плата дополнительная, устанавливаемая на готовом месте стойки (1 шт.) НР (322,91 руб.): 84% от ФОТ (384,42 руб.) СП (230,65 руб.): 60% от ФОТ (384,42 руб.) | 6 | 79,24 61,35 | 16,66 2,72 | 1.23 | 475.44 | 368.1 | 99,96 16,32 | 7.38 | 2.29 | 13.74
9 | ТЕРм11-04-028-01 Пр.рег.службы по тарифам ХМАО №44-нп от 08.07.2011 | Включение в аппаратуру разъемов штепсельных, количество контактов в разъеме: до 14 шт. (1 разъем) НР (18,92 руб.): 97% от ФОТ (19,5 руб.) СП (12,68 руб.): 65% от ФОТ (19,5 руб.) | 3 | 6,63 6,50 |  | 0.13 | 19.89 | 19.5 |  | 0.39 | 0.22 | 0.66
10 | ТЕРм10-04-067-22 Пр.рег.службы по тарифам ХМАО №44-нп от 08.07.2011 | Камера телевизионная передающая (1 шт.) НР (5161,76 руб.): 97% от ФОТ (5321,4 руб.) СП (3458,91 руб.): 65% от ФОТ (5321,4 руб.) | 7 | 869,92 759,29 | 5,55 0,91 | 105.08 | 6089.44 | 5315.03 | 38,85 6,37 | 735.56 | 21.8 | 152.6
11 | ТЕРм11-02-001-01 Пр.рег.службы по тарифам ХМАО №44-нп от 08.07.2011 Применительно | Прибор, устанавливаемый на резьбовых соединениях, масса: до 1,5 кг (1 шт.) НР (188,63 руб.): 84% от ФОТ (224,56 руб.) СП (134,74 руб.): 60% от ФОТ (224,56 руб.) | 7 | 34,66 32,08 |  | 2.58 | 242.62 | 224.56 |  | 18.06 | 1.03 | 7.21
12 | ТСЭМ-031001 Пр.рег.службы по тарифам ХМАО №44-нп от 08.07.2011 | Автогидроподъемники высотой подъема: 12 м (маш.-ч) НР (87,67 руб.): 84% от ФОТ (104,37 руб.) СП (62,62 руб.): 60% от ФОТ (104,37 руб.) | 3 | 167.95 | 167,95 34,79 |  | 503.85 |  | 503,85 104,37
13 | ТЕР16-07-003-01 Пр.рег.службы по тарифам ХМАО №44-нп от 08.07.2011 Применительно | Врезка в действующие внутренние сети трубопроводов отопления и водоснабжения диаметром: 15 мм (1 врезка) 150,38 = 185,32 - 0,4 x 23,21 - 1 x 25,66 НР (2233,99 руб.): 134% от ФОТ (1667,16 руб.) СП (1383,74 руб.): 83% от ФОТ (1667,16 руб.) | 12 | 150,38 138,93 | 8.73 | 2.72 | 1804.56 | 1667.16 | 104.76 | 32.64 | 4.46 | 53.52
14 | ТЕРм10-04-066-04 Пр.рег.службы по тарифам ХМАО №44-нп от 08.07.2011 | Коробка кабельная соединительная или разветвительная (1 шт.) НР (311,84 руб.): 97% от ФОТ (321,48 руб.) СП (208,96 руб.): 65% от ФОТ (321,48 руб.) | 3 | 120,4 107,16 |  | 13.24 | 361.2 | 321.48 |  | 39.72 | 4 | 12
15 | ТЕРм08-03-591-08 Пр.рег.службы по тарифам ХМАО №44-нп от 08.07.2011 | Розетка штепсельная: неутопленного типа при открытой проводке (100 шт.) НР (80,84 руб.): 100% от ФОТ (80,84 руб.) СП (52,55 руб.): 65% от ФОТ (80,84 руб.) | 0.06 | 1936,69 1345,68 | 50,4 1,63 | 540.61 | 116.2 | 80.74 | 3,02 0,10 | 32.44 | 43.2 | 2.59
16 | ТЕРм10-04-089-01 Пр.рег.службы по тарифам ХМАО №44-нп от 08.07.2011 | Разделка ВЧ коаксиального кабеля со сплошной изоляцией в разъемы типов БТС, РТС, СР, БС, РС, РД (10 концов кабеля) НР (202,71 руб.): 97% от ФОТ (208,98 руб.) СП (135,84 руб.): 65% от ФОТ (208,98 руб.) | 0.6 | 361,48 348,30 |  | 13.18 | 216.89 | 208.98 |  | 7.91 | 10 | 6
17 | ТЕРм10-06-037-13 Пр.рег.службы по тарифам ХМАО №44-нп от 08.07.2011 Применительно | Крышка декоративная и другие мелкие изделия (без присоединения проводов) (100 шт.) НР (11,1 руб.): 105% от ФОТ (10,57 руб.) СП (6,87 руб.): 65% от ФОТ (10,57 руб.) | 0.06 | 182,47 176,19 |  | 6.28 | 10.95 | 10.57 |  | 0.38 | 6.18 | 0.37
18 | ТЕРм08-03-572-03 Пр.рег.службы по тарифам ХМАО №44-нп от 08.07.2011 Применительно | Блок управления шкафного исполнения или распределительный пункт (шкаф), устанавливаемый: на стене, высота и ширина до 600х600 мм (1 шт.) НР (305,36 руб.): 100% от ФОТ (305,36 руб.) СП (198,48 руб.): 65% от ФОТ (305,36 руб.) | 4 | 412,92 72,27 | 56,82 4,07 | 283.83 | 1651.68 | 289.08 | 227,28 16,28 | 1135.32 | 2.32 | 9.28
19 | ТЕРм10-06-055-01 Пр.рег.службы по тарифам ХМАО №44-нп от 08.07.2011 | Установка, монтаж УССЛК с учетом измерений в процессе монтажа на волоконно-оптическом кабеле ГТС с числом волокон: 4 (1 УССЛК) КОЭФ. К ПОЗИЦИИ: ЭМ=0 к расх.; ЗПМ=0; ТЗМ=0 НР (3486,25 руб.): 105% от ФОТ (3320,24 руб.) СП (2158,16 руб.): 65% от ФОТ (3320,24 руб.) | 4 | 857,13 830,06 |  | 27.07 | 3428.52 | 3320.24 |  | 108.28 | 22 | 88
20 | ТЕРм10-06-050-01 Пр.рег.службы по тарифам ХМАО №44-нп от 08.07.2011 Применительно | Прокладка, проверка затухания и ввод ШСС в УССЛК (100 м шнура) НР (108,83 руб.): 100% от ФОТ (108,83 руб.) СП (70,74 руб.): 65% от ФОТ (108,83 руб.) | 0.9 | 123,34 120,92 |  | 2.42 | 111.01 | 108.83 |  | 2.18 | 4 | 3.6
21 | ТЕРм08-02-411-01 Пр.рег.службы по тарифам ХМАО №44-нп от 08.07.2011 | Рукав металлический наружным диаметром: до 48 мм (100 м) НР (144,8 руб.): 100% от ФОТ (144,8 руб.) СП (94,12 руб.): 65% от ФОТ (144,8 руб.) | 0.14 | 6857,5 1025,39 | 365,16 8,95 | 5466.95 | 960.05 | 143.55 | 51,12 1,25 | 765.38 | 34.7 | 4.86
22 | ТЕРм08-02-409-01 Пр.рег.службы по тарифам ХМАО №44-нп от 08.07.2011 | Труба винипластовая по установленным конструкциям, по стенам и колоннам с креплением скобами, диаметр: до 25 мм (100 м) НР (176,04 руб.): 100% от ФОТ (176,04 руб.) СП (114,43 руб.): 65% от ФОТ (176,04 руб.) | 0.14 | 4656,48 703,29 | 1197,06 554,15 | 2756.13 | 651.91 | 98.46 | 167,59 77,58 | 385.86 | 23.8 | 3.33
23 | ТЕРм08-02-397-01 Пр.рег.службы по тарифам ХМАО №44-нп от 08.07.2011 | Профиль перфорированный монтажный длиной 2 м (100 м) КОЭФ. К ПОЗИЦИИ: МАТ=0 к расх. НР (142,88 руб.): 100% от ФОТ (142,88 руб.) СП (92,87 руб.): 65% от ФОТ (142,88 руб.) | 0.322 | 743,76 316,19 | 427,57 127,54 |  | 239.49 | 101.81 | 137,68 41,07 |  | 10.7 | 3.45
24 | ТЕРм08-02-412-02 Пр.рег.службы по тарифам ХМАО №44-нп от 08.07.2011 | Затягивание провода в проложенные трубы и металлические рукава первого одножильного или многожильного в общей оплетке, суммарное сечение: до 6 мм2 (100 м) НР (42 руб.): 100% от ФОТ (42 руб.) СП (27,3 руб.): 65% от ФОТ (42 руб.) | 0.21 | 1183,81 199,17 | 9,2 0,81 | 975.44 | 248.6 | 41.83 | 1,93 0,17 | 204.84 | 6.74 | 1.42
25 | ТЕРм10-01-055-03 Пр.рег.службы по тарифам ХМАО №44-нп от 08.07.2011 | Прокладка кабеля, масса 1 м: до 1 кг, по стене бетонной (100 м кабеля) НР (159,31 руб.): 84% от ФОТ (189,65 руб.) СП (113,79 руб.): 60% от ФОТ (189,65 руб.) | 0.15 | 2470,38 1211,68 | 322,11 52,67 | 936.59 | 370.56 | 181.75 | 48,32 7,90 | 140.49 | 42.5 | 6.38
26 | ТЕРм08-02-412-02 Пр.рег.службы по тарифам ХМАО №44-нп от 08.07.2011 | Затягивание провода в проложенные трубы и металлические рукава первого одножильного или многожильного в общей оплетке, суммарное сечение: до 6 мм2 (100 м) НР (12 руб.): 100% от ФОТ (12 руб.) СП (7,8 руб.): 65% от ФОТ (12 руб.) | 0.06 | 1183,81 199,17 | 9,2 0,81 | 975.44 | 71.03 | 11.95 | 0,55 0,05 | 58.53 | 6.74 | 0.4
27 | ТЕРм10-06-048-06 Пр.рег.службы по тарифам ХМАО №44-нп от 08.07.2011 Применительно | Прокладка волоконно-оптических кабелей в канализации: в трубопроводе по свободному каналу (100 м кабеля) НР (5603,54 руб.): 100% от ФОТ (5603,54 руб.) СП (3642,3 руб.): 65% от ФОТ (5603,54 руб.) | 9.8 | 1048,61 487,95 | 535,62 83,84 | 25.04 | 10276.38 | 4781.91 | 5249,08 821,63 | 245.39 | 15 | 147
28 | ТЕРм11-06-002-01 Пр.рег.службы по тарифам ХМАО №44-нп от 08.07.2011 | Электрические проводки в щитах и пультах: шкафных и панельных (100 м) НР (260,37 руб.): 84% от ФОТ (309,96 руб.) СП (185,98 руб.): 60% от ФОТ (309,96 руб.) | 0.96 | 345,62 322,87 |  | 22.75 | 331.8 | 309.96 |  | 21.84 | 9.27 | 8.9
29 | ТЕРм08-02-147-01 Пр.рег.службы по тарифам ХМАО №44-нп от 08.07.2011 | Кабель до 35 кВ по установленным конструкциям и лоткам с креплением на поворотах и в конце трассы, масса 1 м кабеля: до 1 кг (100 м кабеля) НР (77,33 руб.): 100% от ФОТ (77,33 руб.) СП (50,26 руб.): 65% от ФОТ (77,33 руб.) | 0.17 | 1445,41 350,67 | 781,34 104,22 | 313.4 | 245.72 | 59.61 | 132,83 17,72 | 53.28 | 11.6 | 1.97
30 | ТЕРм11-06-002-01 Пр.рег.службы по тарифам ХМАО №44-нп от 08.07.2011 | Электрические проводки в щитах и пультах: шкафных и панельных (100 м) НР (59,67 руб.): 84% от ФОТ (71,03 руб.) СП (42,62 руб.): 60% от ФОТ (71,03 руб.) | 0.22 | 345,62 322,87 |  | 22.75 | 76.04 | 71.03 |  | 5.01 | 9.27 | 2.04
31 | ТЕРм10-01-002-15 Пр.рег.службы по тарифам ХМАО №44-нп от 08.07.2011 | Измерение шнуровых пар (1 шнуровая пара) НР (936,23 руб.): 84% от ФОТ (1114,56 руб.) СП (668,74 руб.): 60% от ФОТ (1114,56 руб.) | 8 | 142,11 139,32 |  | 2.79 | 1136.88 | 1114.56 |  | 22.32 | 4 | 32
Итого прямые затраты по разделу в ценах 2001г. | [6 empty] | 41787.14 | 25405.58 | 6873,68 1116,90 | 9507.88 |  | 733.2
Накладные расходы | [6 empty] | 25914.35
Сметная прибыль | [6 empty] | 17177.65
Итоги по разделу 1 Монтажные работы на открытых площадках (поворотные камеры) :
Итого Строительные работы | [6 empty] | 5422.29 |  |  |  |  | 53.52
Итого Монтажные работы | [6 empty] | 79456.85 |  |  |  |  | 679.68
Итого | [6 empty] | 84879.14 |  |  |  |  | 733.2
В том числе:
Материалы | [6 empty] | 9507.88
Машины и механизмы | [6 empty] | 6873.68
ФОТ | [6 empty] | 26522.48
Накладные расходы | [6 empty] | 25914.35
Сметная прибыль | [6 empty] | 17177.65
Итого по разделу 1 Монтажные работы на открытых площадках (поворотные камеры) | [6 empty] | 84879.14 |  |  |  |  | 733.2
Раздел 2. Пусконаладочные работы (поворотные камеры)
32 | ТЕРп01-09-002-07 Пр.рег.службы по тарифам ХМАО №44-нп от 08.07.2011 | Элемент «усиление-преобразование» с числом «вход-выход»: до 10 с числом органов настройки до 6 (1 шт.) НР (801,12 руб.): 68% от ФОТ (1178,12 руб.) СП (471,25 руб.): 40% от ФОТ (1178,12 руб.) | 4 | 294,53 294,53 |  |  | 1178.12 | 1178.12 |  |  | 7 | 28
33 | ТЕРп02-01-001-01 Пр.рег.службы по тарифам ХМАО №44-нп от 08.07.2011 | Автоматизированная система управления I категории технической сложности с количеством каналов (Кобщ): 2 (1 система) НР (1624,11 руб.): 68% от ФОТ (2388,4 руб.) СП (955,36 руб.): 40% от ФОТ (2388,4 руб.) | 4 | 597,1 597,10 |  |  | 2388.4 | 2388.4 |  |  | 13.4 | 53.6
Итого прямые затраты по разделу в ценах 2001г. | [6 empty] | 3566.52 | 3566.52 |  |  |  | 81.6
Накладные расходы | [6 empty] | 2425.23
Сметная прибыль | [6 empty] | 1426.61
Итоги по разделу 2 Пусконаладочные работы (поворотные камеры) :
Пусконаладочные работы: 'вхолостую' - 80%, 'под нагрузкой' - 20% | [6 empty] | 7418.36 |  |  |  |  | 81.6
Итого | [6 empty] | 7418.36 |  |  |  |  | 81.6
В том числе:
ФОТ | [6 empty] | 3566.52
Накладные расходы | [6 empty] | 2425.23
Сметная прибыль | [6 empty] | 1426.61
Итого по разделу 2 Пусконаладочные работы (поворотные камеры) | [6 empty] | 7418.36 |  |  |  |  | 81.6
Раздел 3. Общестроительные работы (поворотные камеры)
34 | ТЕР46-03-002-01 Пр.рег.службы по тарифам ХМАО №44-нп от 08.07.2011 | Сверление кольцевыми алмазными сверлами в железобетонных конструкциях с применением охлаждающей жидкости (воды) горизонтальных отверстий глубиной 200 мм диаметром: 20 мм (100 отверстий) НР (358,03 руб.): 116% от ФОТ (308,65 руб.) СП (216,06 руб.): 70% от ФОТ (308,65 руб.) | 0.21 | 4113,58 704,36 | 1971,29 765,38 | 1437.93 | 863.85 | 147.92 | 413,97 160,73 | 301.96 | 23.3 | 4.89
35 | ТЕР46-03-002-17 Пр.рег.службы по тарифам ХМАО №44-нп от 08.07.2011 | На каждые 10 мм изменения глубины сверления добавляется или исключается: к расценке 46-03-002-01 (100 отверстий) КОЭФ. К ПОЗИЦИИ: ПЗ=20 (ОЗП=20; ЭМ=20 к расх.; ЗПМ=20; МАТ=20 к расх.; ТЗ=20; ТЗМ=20) НР (240,97 руб.): 116% от ФОТ (207,73 руб.) СП (145,41 руб.): 70% от ФОТ (207,73 руб.) | 0.21 | 3375,4 223,80 | 1713,6 765,40 | 1438 | 708.83 | 47 | 359,86 160,73 | 301.97 | 7.4 | 1.55
36 | ТЕР46-03-002-33 Пр.рег.службы по тарифам ХМАО №44-нп от 08.07.2011 | Сверление кольцевыми алмазными сверлами в железобетонных конструкциях с применением охлаждающей жидкости (воды) горизонтальных отверстий на высоте от опорной площади более 1 м добавляется к расценкам с 46-03-002-01 по 46-03-002-16 (100 отверстий) НР (11,36 руб.): 116% от ФОТ (9,79 руб.) СП (6,85 руб.): 70% от ФОТ (9,79 руб.) | 0.08 | 122,43 122,43 |  |  | 9.79 | 9.79 |  |  | 4.05 | 0.32
37 | ТЕР46-03-010-01 Пр.рег.службы по тарифам ХМАО №44-нп от 08.07.2011 | Пробивка в бетонных стенах и полах толщиной 100 мм отверстий площадью: до 20 см2 (100 отверстий) НР (54,29 руб.): 116% от ФОТ (46,8 руб.) СП (32,76 руб.): 70% от ФОТ (46,8 руб.) | 0.08 | 1213,55 453,43 | 760,12 131,67 |  | 97.08 | 36.27 | 60,81 10,53 |  | 15.17 | 1.21
Итого прямые затраты по разделу в ценах 2001г. | [6 empty] | 1679.55 | 240.98 | 834,64 331,99 | 603.93 |  | 7.97
Накладные расходы | [6 empty] | 664.65
Сметная прибыль | [6 empty] | 401.08
Итоги по разделу 3 Общестроительные работы (поворотные камеры) :
Работы по реконструкции зданий и сооружений (усиление и замена существующих конструкций, разборка и возведение отдельных конструктивных элементов) | [6 empty] | 2745.28 |  |  |  |  | 7.97
Итого | [6 empty] | 2745.28 |  |  |  |  | 7.97
В том числе:
Материалы | [6 empty] | 603.93
Машины и механизмы | [6 empty] | 834.64
ФОТ | [6 empty] | 572.97
Накладные расходы | [6 empty] | 664.65
Сметная прибыль | [6 empty] | 401.08
Итого по разделу 3 Общестроительные работы (поворотные камеры) | [6 empty] | 2745.28 |  |  |  |  | 7.97
Раздел 4. Материалы и оборудование (поворотные камеры)
38 | Прайс-лист | ОЩН-331 Шкаф или эквивалент (шт) | 1 | 470.93 |  | 470.93 | 470.93 |  |  | 470.93
39 | Прайс-лист | ОЩН-442 Шкаф или эквивалент (шт) | 2 | 626.41 |  | 626.41 | 1252.82 |  |  | 1252.82
40 | Прайс-лист | STJUZ 1 Замок с двумя ключами для шкафов типа UK 500 или эквивалент (шт) | 8 | 112.6 |  | 112.6 | 900.8 |  |  | 900.8
41 | Прайс-лист | Автоматический выключатель 1-полюсный S231R C25 или эквивалент (шт) | 1 | 33.54 |  | 33.54 | 33.54 |  |  | 33.54
42 | Прайс-лист | DIN-рейка длина 60 см (шт) | 8 | 7.24 |  | 7.24 | 57.92 |  |  | 57.92
43 | Прайс-лист | S231R C06, авт. выключатель 1 полюсный или эквивалент (шт) | 13 | 23.33 |  | 23.33 | 303.29 |  |  | 303.29
44 | Прайс-лист | S231R C16 4.5кА Термомагнитный 1-пол.автомат или эквивалент (шт) | 4 | 37.07 |  | 37.07 | 148.28 |  |  | 148.28
45 | Прайс-лист | 001356 S2 Бокс настенного монтажа 2 мод. бел. или эквивалент (шт) | 8 | 17.54 |  | 17.54 | 140.32 |  |  | 140.32
46 | Прайс-лист | 001356 S2 Бокс настенного монтажа 6 мод. бел. или эквивалент (шт) | 3 | 29.47 |  | 29.47 | 88.41 |  |  | 88.41
47 | Прайс-лист | 04811 Универсальное основание для установки клеммных колодок (шт) | 8 | 9.52 |  | 9.52 | 76.16 |  |  | 76.16
48 | Прайс-лист | 04834 Шина клеммная земля зелен. 12х16+1х25мм2, L=113 мм (шт) | 4 | 27.53 |  | 27.53 | 110.12 |  |  | 110.12
49 | Прайс-лист | 04834 Шина клеммная ноль голубая 12х16+1х25мм2, L=113 мм (шт) | 4 | 42.27 |  | 42.27 | 169.08 |  |  | 169.08
50 | Прайс-лист | 04834 Шина клеммная фаза черная 12х16+1х25мм2, L=113 мм (шт) | 4 | 42.27 |  | 42.27 | 169.08 |  |  | 169.08
51 | Прайс-лист | СЕ 102М-R5 счетчик многотарифный или эквивалент (шт) | 2 | 212.16 |  | 212.16 | 424.32 |  |  | 424.32
52 | Прайс-лист | DR-7524 источник питания или эквивалент (шт) | 6 | 263.11 |  | 263.11 | 1578.66 |  |  | 1578.66
53 | Прайс-лист | EDS-510A-3SFP Управляемый коммутатор или эквивалент (шт) | 2 | 7736.06 |  | 7736.06 | 15472.12 |  |  | 15472.12
54 | Прайс-лист | SFT-1GLXLC Оптоволоконный интерфейсный модуль или эквивалент (шт) | 4 | 2069.83 |  | 2069.83 | 8279.32 |  |  | 8279.32
55 | Прайс-лист | WT-2038A0.5 Патч-корд коммутационный UTP4, 2XRJ-45, категория 5е, 0,5м, PVC, зеленый W&T или эквивалент (шт) | 4 | 3.15 |  | 3.15 | 12.6 |  |  | 12.6
56 | Прайс-лист | VG5-836-ECEV Поворотная камера для уличной установки AutoDome G5 HD или эквивалент (шт) | 4 | 36230.05 |  | 36230.05 | 144920.2 |  |  | 144920.2
57 | Прайс-лист | VG4-A-PA2 Подвесной кронштейн, 230 VAC, белый или эквивалент (шт) | 4 | 1924.41 |  | 1924.41 | 7697.64 |  |  | 7697.64
58 | Прайс-лист | VG4-A-9542 Адаптер для настенных кронштейнов, белый или эквивалент (шт) | 4 | 642 |  | 642 | 2568 |  |  | 2568
59 | Прайс-лист | VG4-A-SFP Interface KT или эквивалент (шт) | 1 | 7280.82 |  | 7280.82 | 7280.82 |  |  | 7280.82
60 | Прайс-лист | SFP3 Fiber Module или эквивалент (шт) | 3 | 1586.52 |  | 1586.52 | 4759.56 |  |  | 4759.56
61 | Прайс-лист | CNFE2MC IN или эквивалент (шт) | 2 | 7280.82 |  | 7280.82 | 14561.64 |  |  | 14561.64
62 | Прайс-лист | МВПнг Муфта вводная для металлорукова или эквивалент (шт) | 16 | 10.35 |  | 10.35 | 165.6 |  |  | 165.6
63 | Прайс-лист | БЗК-54.16 Блок зажимов (шт) КОЭФ. К ПОЗИЦИИ: МАТ=677,98/1,18/4,34*1,06 | 3 | 140.33 |  | 140.33 | 420.99 |  |  | 420.99
64 | Прайс-лист | 1116697-2 Розетка настенная серии Office Box для установки 1 гнезда белая или эквивалент (шт) | 8 | 23.33 |  | 23.33 | 186.64 |  |  | 186.64
65 | Прайс-лист | 1375190-2 Модульное гнездо RJ45, неэкр, 5е или эквивалент (шт) | 8 | 21.75 |  | 21.75 | 174 |  |  | 174
66 | Прайс-лист | Вилка RJ45для одножильного кабеля или эквивалент (шт) | 8 | 0.88 |  | 0.88 | 7.04 |  |  | 7.04
67 | Прайс-лист | Защитный колпачок для вилки RJ45 или эквивалент (шт) | 8 | 0.35 |  | 0.35 | 2.8 |  |  | 2.8
68 | Прайс-лист | КРН-16-SC-ЛБ-ТХ Корпус оптического кросса настенный 4SC Мини, стальной или эквивалент 120х160х20мм (шт) | 2 | 40.34 |  | 40.34 | 80.68 |  |  | 80.68
69 | Прайс-лист | Корпус оптического кросса 16SC КРН-16-SC. 2x8 или эквивалент (шт) | 2 | 315.03 |  | 315.03 | 630.06 |  |  | 630.06
70 | Прайс-лист | Проходной адаптер SNR SCIAPC или эквивалент (шт) | 50 | 3.31 |  | 3.31 | 165.5 |  |  | 165.5
71 | Прайс-лист | Шнур оптический SM-0.9-LC/UPC 1,5м или эквивалент (шт) | 50 | 7.89 |  | 7.89 | 394.5 |  |  | 394.5
72 | Прайс-лист | Шнур оптический SM ШО-SM-3.0-LC/UPC-LC/UPC 2м или эквивалент (шт) | 16 | 22.63 |  | 22.63 | 362.08 |  |  | 362.08
73 | Прайс-лист | HRD-UGS 10x100/30U Анкер или эквивалент (шт) | 40 | 9.65 |  | 9.65 | 386 |  |  | 386
74 | Прайс-лист | Металлорукав Р3-ЦХ-12 или эквивалент (м) | 16 | 2.98 |  | 2.98 | 47.68 |  |  | 47.68
75 | Прайс-лист | Труба ПВХ гиб. с протяж. ЕК ф25 (50м) (м) | 16 | 2.1 |  | 2.1 | 33.6 |  |  | 33.6
76 | Прайс-лист | 636302 Кабель-канал DLP-D 25x16, 2м, с крышкой или эквивалент (м) | 16 | 11.05 |  | 11.05 | 176.8 |  |  | 176.8
77 | Прайс-лист | 636420 Изм. угол внут./внеш. д/25х16 (шт) | 3 | 7.37 |  | 7.37 | 22.11 |  |  | 22.11
78 | Прайс-лист | 636423 Плоский угол д/25х16 (шт) | 12 | 7.37 |  | 7.37 | 88.44 |  |  | 88.44
79 | Прайс-лист | Разделительная перегородка 16 мм (м) | 3 | 15.08 |  | 15.08 | 45.24 |  |  | 45.24
80 | Прайс-лист | 636307 Кабель-канал DLP-D 40x25, 2м, с крышкой или эквивалент (м) | 210 | 21.93 |  | 21.93 | 4605.3 |  |  | 4605.3
81 | Прайс-лист | 636420 Изм. угол внут./внеш. д40х25 (шт) | 60 | 12.46 |  | 12.46 | 747.6 |  |  | 747.6
82 | Прайс-лист | Провод "витая пара" 8 пр. lev. 5E Teldor, внеш. (бух.500м) или эквивалент (м) | 150 | 3.5 |  | 3.5 | 525 |  |  | 525
83 | Прайс-лист | 1499448-3 Кабель UTP 4 пары Cat.5E на катушке 305m PVC многожильный или эквивалент (м) | 3 | 14.74 |  | 14.74 | 44.22 |  |  | 44.22
84 | Прайс-лист | Кабель ВО 4оОФС ДН-0,25-6z-4/4 или эквивалент (м) | 300 | 4.39 |  | 4.39 | 1317 |  |  | 1317
85 | Прайс-лист | ВВГнг 3х2,5, кабель силовой (м) | 110 | 6.67 |  | 6.67 | 733.7 |  |  | 733.7
86 | Прайс-лист | КГВВ 3х1,5 Кабель силовой (м) | 260 | 8.42 |  | 8.42 | 2189.2 |  |  | 2189.2
87 | Прайс-лист | ПВС 2х0,75 Кабель силовой (м) | 10 | 2.1 |  | 2.1 | 21 |  |  | 21
88 | Прайс-лист | ПВС 3х0,75 Кабель силовой (м) | 10 | 2.8 |  | 2.8 | 28 |  |  | 28
89 | Прайс-лист | ПВ1 1,5 Провод (м) | 10 | 1.14 |  | 1.14 | 11.4 |  |  | 11.4
Итого прямые затраты по разделу в ценах 2001г. | [6 empty] | 225087.81 |  |  | 225087.81
Итоги по разделу 4 Материалы и оборудование (поворотные камеры) :
Материалы | [6 empty] | 225087.81
Итого | [6 empty] | 225087.81
В том числе:
Материалы | [6 empty] | 225087.81
Итого по разделу 4 Материалы и оборудование (поворотные камеры) | [6 empty] | 225087.81
Раздел 5. Монтажные работы, выполняемые в помещении (стационарные камеры)
90 | ТЕРм10-06-037-13 Пр.рег.службы по тарифам ХМАО №44-нп от 08.07.2011 | Крышка декоративная и другие мелкие изделия (без присоединения проводов) (100 шт.) КОЭФ. К ПОЗИЦИИ: Демонтаж оборудования, которое не подлежит дальнейшему использованию (предназначено в лом) без разборки и резки ОЗП=0,3; ЭМ=0,3 к расх.; ЗПМ=0,3; МАТ=0 к расх.; ТЗ=0,3; ТЗМ=0,3 НР (1,11 руб.): 105% от ФОТ (1,06 руб.) СП (0,69 руб.): 65% от ФОТ (1,06 руб.) | 0.02 | 52,86 52,86 |  |  | 1.06 | 1.06 |  |  | 1.85 | 0.04
91 | ТЕРм08-03-526-01 Пр.рег.службы по тарифам ХМАО №44-нп от 08.07.2011 | Автомат одно-, двух-, трехполюсный, устанавливаемый на конструкции: на стене или колонне, на ток до 25 А (1 шт.) НР (186,52 руб.): 100% от ФОТ (186,52 руб.) СП (121,24 руб.): 65% от ФОТ (186,52 руб.) | 4 | 451,72 46,63 | 2.03 | 403.06 | 1806.88 | 186.52 | 8.12 | 1612.24 | 1.56 | 6.24
92 | ТЕРм08-03-601-01 Пр.рег.службы по тарифам ХМАО №44-нп от 08.07.2011 Применительно | Щиток лабораторный (1 шт.) НР (280,72 руб.): 100% от ФОТ (280,72 руб.) СП (182,47 руб.): 65% от ФОТ (280,72 руб.) | 2 | 206,11 139,55 | 10,6 0,81 | 55.96 | 412.22 | 279.1 | 21,2 1,62 | 111.92 | 4.48 | 8.96
93 | ТЕРм10-04-030-04 Пр.рег.службы по тарифам ХМАО №44-нп от 08.07.2011 Применительно | Дополнительная установка на пультах и панелях: колодки клеммной на 20 клемм (1 шт.) НР (224,01 руб.): 97% от ФОТ (230,94 руб.) СП (150,11 руб.): 65% от ФОТ (230,94 руб.) | 9 | 43,79 25,66 |  | 18.13 | 394.11 | 230.94 |  | 163.17 | 1 | 9
94 | ТЕРм08-03-600-02 Пр.рег.службы по тарифам ХМАО №44-нп от 08.07.2011 | Счетчики, устанавливаемые на готовом основании: трехфазные (1 шт.) НР (55,02 руб.): 100% от ФОТ (55,02 руб.) СП (35,76 руб.): 65% от ФОТ (55,02 руб.) | 2 | 32,65 27,10 | 4,6 0,41 | 0.95 | 65.3 | 54.2 | 9,2 0,82 | 1.9 | 0.87 | 1.74
95 | ТЕРм11-02-001-01 Пр.рег.службы по тарифам ХМАО №44-нп от 08.07.2011 Применительно | Прибор, устанавливаемый на резьбовых соединениях, масса: до 1,5 кг (1 шт.) НР (53,89 руб.): 84% от ФОТ (64,16 руб.) СП (38,5 руб.): 60% от ФОТ (64,16 руб.) | 2 | 34,66 32,08 |  | 2.58 | 69.32 | 64.16 |  | 5.16 | 1.03 | 2.06
96 | ТЕРм10-06-068-16 Пр.рег.службы по тарифам ХМАО №44-нп от 08.07.2011 | Настройка простых сетевых трактов: программирование сетевого элемента и отладка его работы (мультиплексор, регенератор) (1 сетевой элемент) НР (1561,73 руб.): 84% от ФОТ (1859,2 руб.) СП (1115,52 руб.): 60% от ФОТ (1859,2 руб.) | 2 | 948,19 929,60 |  | 18.59 | 1896.38 | 1859.2 |  | 37.18 | 20 | 40
97 | ТЕРм11-04-028-01 Пр.рег.службы по тарифам ХМАО №44-нп от 08.07.2011 | Включение в аппаратуру разъемов штепсельных, количество контактов в разъеме: до 14 шт. (1 разъем) НР (12,61 руб.): 97% от ФОТ (13 руб.) СП (8,45 руб.): 65% от ФОТ (13 руб.) | 2 | 6,63 6,50 |  | 0.13 | 13.26 | 13 |  | 0.26 | 0.22 | 0.44
98 | ТЕРм08-03-591-08 Пр.рег.службы по тарифам ХМАО №44-нп от 08.07.2011 | Розетка штепсельная: неутопленного типа при открытой проводке (100 шт.) НР (40,42 руб.): 100% от ФОТ (40,42 руб.) СП (26,27 руб.): 65% от ФОТ (40,42 руб.) | 0.03 | 1936,69 1345,68 | 50,4 1,63 | 540.61 | 58.1 | 40.37 | 1,51 0,05 | 16.22 | 43.2 | 1.3
99 | ТЕРм10-04-089-01 Пр.рег.службы по тарифам ХМАО №44-нп от 08.07.2011 | Разделка ВЧ коаксиального кабеля со сплошной изоляцией в разъемы типов БТС, РТС, СР, БС, РС, РД (10 концов кабеля) НР (202,71 руб.): 97% от ФОТ (208,98 руб.) СП (135,84 руб.): 65% от ФОТ (208,98 руб.) | 0.6 | 361,48 348,30 |  | 13.18 | 216.89 | 208.98 |  | 7.91 | 10 | 6
100 | ТЕРм10-06-037-13 Пр.рег.службы по тарифам ХМАО №44-нп от 08.07.2011 Применительно | Крышка декоративная и другие мелкие изделия (без присоединения проводов) (100 шт.) НР (7,4 руб.): 105% от ФОТ (7,05 руб.) СП (4,58 руб.): 65% от ФОТ (7,05 руб.) | 0.04 | 182,47 176,19 |  | 6.28 | 7.3 | 7.05 |  | 0.25 | 6.18 | 0.25
101 | ТЕРм08-03-572-03 Пр.рег.службы по тарифам ХМАО №44-нп от 08.07.2011 Применительно | Блок управления шкафного исполнения или распределительный пункт (шкаф), устанавливаемый: на стене, высота и ширина до 600х600 мм (1 шт.) НР (152,68 руб.): 100% от ФОТ (152,68 руб.) СП (99,24 руб.): 65% от ФОТ (152,68 руб.) | 2 | 412,92 72,27 | 56,82 4,07 | 283.83 | 825.84 | 144.54 | 113,64 8,14 | 567.66 | 2.32 | 4.64
102 | ТЕРм10-06-055-01 Пр.рег.службы по тарифам ХМАО №44-нп от 08.07.2011 | Установка, монтаж УССЛК с учетом измерений в процессе монтажа на волоконно-оптическом кабеле ГТС с числом волокон: 4 (1 УССЛК) КОЭФ. К ПОЗИЦИИ: ЭМ=0 к расх.; ЗПМ=0; ТЗМ=0 НР (1743,13 руб.): 105% от ФОТ (1660,12 руб.) СП (1079,08 руб.): 65% от ФОТ (1660,12 руб.) | 2 | 857,13 830,06 |  | 27.07 | 1714.26 | 1660.12 |  | 54.14 | 22 | 44
103 | ТЕРм10-06-050-01 Пр.рег.службы по тарифам ХМАО №44-нп от 08.07.2011 Применительно | Прокладка, проверка затухания и ввод ШСС в УССЛК (100 м шнура) НР (12,09 руб.): 100% от ФОТ (12,09 руб.) СП (7,86 руб.): 65% от ФОТ (12,09 руб.) | 0.1 | 123,34 120,92 |  | 2.42 | 12.33 | 12.09 |  | 0.24 | 4 | 0.4
104 | ТЕРм08-02-397-01 Пр.рег.службы по тарифам ХМАО №44-нп от 08.07.2011 | Профиль перфорированный монтажный длиной 2 м (100 м) КОЭФ. К ПОЗИЦИИ: МАТ=0 к расх. НР (976,21 руб.): 100% от ФОТ (976,21 руб.) СП (634,54 руб.): 65% от ФОТ (976,21 руб.) | 2.2 | 743,76 316,19 | 427,57 127,54 |  | 1636.27 | 695.62 | 940,65 280,59 |  | 10.7 | 23.54
105 | ТЕРм11-06-002-01 Пр.рег.службы по тарифам ХМАО №44-нп от 08.07.2011 | Электрические проводки в щитах и пультах: шкафных и панельных (100 м) НР (27,12 руб.): 84% от ФОТ (32,29 руб.) СП (19,37 руб.): 60% от ФОТ (32,29 руб.) | 0.1 | 345,62 322,87 |  | 22.75 | 34.56 | 32.29 |  | 2.27 | 9.27 | 0.93
106 | ТЕРм08-02-399-01 Пр.рег.службы по тарифам ХМАО №44-нп от 08.07.2011 | Провод в коробах, сечением: до 6 мм2 (100 м) НР (412,62 руб.): 100% от ФОТ (412,62 руб.) СП (268,2 руб.): 65% от ФОТ (412,62 руб.) | 2.6 | 310,27 104,02 | 112,72 54,68 | 93.53 | 806.7 | 270.45 | 293,07 142,17 | 243.18 | 3.52 | 9.15
107 | ТЕРм10-01-055-03 Пр.рег.службы по тарифам ХМАО №44-нп от 08.07.2011 | Прокладка кабеля, масса 1 м: до 1 кг, по стене бетонной (100 м кабеля) КОЭФ. К ПОЗИЦИИ: 1.10.19.ОП При прокладке кабелей и проводов по потолкам ОЗП=1,15; ЭМ=1,15 к расх.; ЗПМ=1,15; ТЗ=1,15; ТЗМ=1,15 НР (610,69 руб.): 84% от ФОТ (727,01 руб.) СП (436,21 руб.): 60% от ФОТ (727,01 руб.) | 0.5 | 2700,45 1393,43 | 370,43 60,57 | 936.59 | 1350.23 | 696.72 | 185,22 30,29 | 468.29 | 48.88 | 24.44
Итого прямые затраты по разделу в ценах 2001г. | [6 empty] | 11321.01 | 6456.41 | 1572,61 463,68 | 3291.99 |  | 183.13
Накладные расходы | [6 empty] | 6560.68
Сметная прибыль | [6 empty] | 4363.93
Итоги по разделу 5 Монтажные работы, выполняемые в помещении (стационарные камеры) :
Прокладка и монтаж сетей связи | [6 empty] | 4558.61 |  |  |  |  | 44.29
Электромонтажные работы на других объектах | [6 empty] | 9115.5 |  |  |  |  | 55.97
Монтаж радиотелевизионного и электронного оборудования | [6 empty] | 1357.99 |  |  |  |  | 15.44
Монтаж оборудования | [6 empty] | 7213.52 |  |  |  |  | 67.43
Итого | [6 empty] | 22245.62 |  |  |  |  | 183.13
В том числе:
Материалы | [6 empty] | 3291.99
Машины и механизмы | [6 empty] | 1572.61
ФОТ | [6 empty] | 6920.09
Накладные расходы | [6 empty] | 6560.68
Сметная прибыль | [6 empty] | 4363.93
Итого по разделу 5 Монтажные работы, выполняемые в помещении (стационарные камеры) | [6 empty] | 22245.62 |  |  |  |  | 183.13
Раздел 6. Монтажные работы, выполняемые на открытой площадке (стационарные камеры)
108 | ТЕРм08-03-572-03 Пр.рег.службы по тарифам ХМАО №44-нп от 08.07.2011 | Блок управления шкафного исполнения или распределительный пункт (шкаф), устанавливаемый: на стене, высота и ширина до 600х600 мм (1 шт.) НР (152,68 руб.): 100% от ФОТ (152,68 руб.) СП (99,24 руб.): 65% от ФОТ (152,68 руб.) | 2 | 412,92 72,27 | 56,82 4,07 | 283.83 | 825.84 | 144.54 | 113,64 8,14 | 567.66 | 2.32 | 4.64
109 | ТЕРм10-06-037-13 Пр.рег.службы по тарифам ХМАО №44-нп от 08.07.2011 | Крышка декоративная и другие мелкие изделия (без присоединения проводов) (100 шт.) КОЭФ. К ПОЗИЦИИ: Демонтаж оборудования, которое не подлежит дальнейшему использованию (предназначено в лом) без разборки и резки ОЗП=0,3; ЭМ=0,3 к расх.; ЗПМ=0,3; МАТ=0 к расх.; ТЗ=0,3; ТЗМ=0,3 НР (1,11 руб.): 105% от ФОТ (1,06 руб.) СП (0,69 руб.): 65% от ФОТ (1,06 руб.) | 0.02 | 52,86 52,86 |  |  | 1.06 | 1.06 |  |  | 1.85 | 0.04
110 | ТЕРм10-06-037-13 Пр.рег.службы по тарифам ХМАО №44-нп от 08.07.2011 | Крышка декоративная и другие мелкие изделия (без присоединения проводов) (100 шт.) НР (5,55 руб.): 105% от ФОТ (5,29 руб.) СП (3,44 руб.): 65% от ФОТ (5,29 руб.) | 0.03 | 182,47 176,19 |  | 6.28 | 5.47 | 5.29 |  | 0.18 | 6.18 | 0.19
111 | ТЕРм10-02-016-06 Пр.рег.службы по тарифам ХМАО №44-нп от 08.07.2011 | Отдельно устанавливаемый: преобразователь или блок питания (1 шт.) НР (1226,74 руб.): 84% от ФОТ (1460,4 руб.) СП (876,24 руб.): 60% от ФОТ (1460,4 руб.) | 4 | 512,97 351,78 | 81,45 13,32 | 79.74 | 2051.88 | 1407.12 | 325,8 53,28 | 318.96 | 10.1 | 40.4
112 | ТЕРм10-09-001-02 Пр.рег.службы по тарифам ХМАО №44-нп от 08.07.2011 Применительно | Аппаратура телевизионная с 1 малогабаритной беструбочной камерой (1 компл.) НР (1229,63 руб.): 84% от ФОТ (1463,85 руб.) СП (878,31 руб.): 60% от ФОТ (1463,85 руб.) | 3 | 603,44 487,95 |  | 115.49 | 1810.32 | 1463.85 |  | 346.47 | 15 | 45
113 | ТЕРм11-01-001-01 Пр.рег.службы по тарифам ХМАО №44-нп от 08.07.2011 Применительно | Конструкции для установки приборов, масса: до 1 кг (1 шт.) НР (40,57 руб.): 84% от ФОТ (48,3 руб.) СП (28,98 руб.): 60% от ФОТ (48,3 руб.) | 3 | 52,56 14,28 | 10,21 1,82 | 28.07 | 157.68 | 42.84 | 30,63 5,46 | 84.21 | 0.52 | 1.56
114 | ТСЭМ-031001 Пр.рег.службы по тарифам ХМАО №44-нп от 08.07.2011 | Автогидроподъемники высотой подъема: 12 м (маш.-ч) НР (87,67 руб.): 84% от ФОТ (104,37 руб.) СП (62,62 руб.): 60% от ФОТ (104,37 руб.) | 3 | 167.95 | 167,95 34,79 |  | 503.85 |  | 503,85 104,37
115 | ТЕРм10-04-066-04 Пр.рег.службы по тарифам ХМАО №44-нп от 08.07.2011 | Коробка кабельная соединительная или разветвительная (1 шт.) НР (311,84 руб.): 97% от ФОТ (321,48 руб.) СП (208,96 руб.): 65% от ФОТ (321,48 руб.) | 3 | 120,4 107,16 |  | 13.24 | 361.2 | 321.48 |  | 39.72 | 4 | 12
116 | ТЕРм10-06-035-01 Пр.рег.службы по тарифам ХМАО №44-нп от 08.07.2011 | Кабель на столбовой линии, масса 1 м: до 2 кг (100 м кабеля) НР (575,67 руб.): 105% от ФОТ (548,26 руб.) СП (356,37 руб.): 65% от ФОТ (548,26 руб.) | 1 | 2390,76 473,11 | 480,06 75,15 | 1437.59 | 2390.76 | 473.11 | 480,06 75,15 | 1437.59 | 17 | 17
117 | ТЕРм10-01-002-15 Пр.рег.службы по тарифам ХМАО №44-нп от 08.07.2011 | Измерение шнуровых пар (1 шнуровая пара) НР (702,17 руб.): 84% от ФОТ (835,92 руб.) СП (501,55 руб.): 60% от ФОТ (835,92 руб.) | 6 | 142,11 139,32 |  | 2.79 | 852.66 | 835.92 |  | 16.74 | 4 | 24
Итого прямые затраты по разделу в ценах 2001г. | [6 empty] | 8960.72 | 4695.21 | 1453,98 246,40 | 2811.53 |  | 144.83
Накладные расходы | [6 empty] | 4333.65
Сметная прибыль | [6 empty] | 3016.4
Итоги по разделу 6 Монтажные работы, выполняемые на открытой площадке (стационарные камеры) :
Электромонтажные работы на других объектах | [6 empty] | 1077.76 |  |  |  |  | 4.64
Прокладка и монтаж сетей связи | [6 empty] | 3340.13 |  |  |  |  | 17.23
Монтаж оборудования | [6 empty] | 11010.88 |  |  |  |  | 110.96
Монтаж радиотелевизионного и электронного оборудования | [6 empty] | 882 |  |  |  |  | 12
Итого | [6 empty] | 16310.77 |  |  |  |  | 144.83
В том числе:
Материалы | [6 empty] | 2811.53
Машины и механизмы | [6 empty] | 1453.98
ФОТ | [6 empty] | 4941.61
Накладные расходы | [6 empty] | 4333.65
Сметная прибыль | [6 empty] | 3016.4
Итого по разделу 6 Монтажные работы, выполняемые на открытой площадке (стационарные камеры) | [6 empty] | 16310.77 |  |  |  |  | 144.83
Раздел 7. Общестроительные работы (стационарные камеры)
118 | ТЕР46-03-002-01 Пр.рег.службы по тарифам ХМАО №44-нп от 08.07.2011 | Сверление кольцевыми алмазными сверлами в железобетонных конструкциях с применением охлаждающей жидкости (воды) горизонтальных отверстий глубиной 200 мм диаметром: 20 мм (100 отверстий) НР (68,2 руб.): 116% от ФОТ (58,79 руб.) СП (41,15 руб.): 70% от ФОТ (58,79 руб.) | 0.04 | 4113,58 704,36 | 1971,29 765,38 | 1437.93 | 164.54 | 28.17 | 78,85 30,62 | 57.52 | 23.3 | 0.93
119 | ТЕР46-03-002-33 Пр.рег.службы по тарифам ХМАО №44-нп от 08.07.2011 | Сверление кольцевыми алмазными сверлами в железобетонных конструкциях с применением охлаждающей жидкости (воды) горизонтальных отверстий на высоте от опорной площади более 1 м добавляется к расценкам с 46-03-002-01 по 46-03-002-16 (100 отверстий) НР (5,68 руб.): 116% от ФОТ (4,9 руб.) СП (3,43 руб.): 70% от ФОТ (4,9 руб.) | 0.04 | 122,43 122,43 |  |  | 4.9 | 4.9 |  |  | 4.05 | 0.16
Итого прямые затраты по разделу в ценах 2001г. | [6 empty] | 169.44 | 33.07 | 78,85 30,62 | 57.52 |  | 1.09
Накладные расходы | [6 empty] | 73.88
Сметная прибыль | [6 empty] | 44.58
Итоги по разделу 7 Общестроительные работы (стационарные камеры) :
Работы по реконструкции зданий и сооружений (усиление и замена существующих конструкций, разборка и возведение отдельных конструктивных элементов) | [6 empty] | 287.9 |  |  |  |  | 1.09
Итого | [6 empty] | 287.9 |  |  |  |  | 1.09
В том числе:
Материалы | [6 empty] | 57.52
Машины и механизмы | [6 empty] | 78.85
ФОТ | [6 empty] | 63.69
Накладные расходы | [6 empty] | 73.88
Сметная прибыль | [6 empty] | 44.58
Итого по разделу 7 Общестроительные работы (стационарные камеры) | [6 empty] | 287.9 |  |  |  |  | 1.09
Раздел 8. Пусконаладочные работы (стационарные камеры)
120 | ТЕРп01-09-002-07 Пр.рег.службы по тарифам ХМАО №44-нп от 08.07.2011 | Элемент «усиление-преобразование» с числом «вход-выход»: до 10 с числом органов настройки до 6 (1 шт.) НР (600,84 руб.): 68% от ФОТ (883,59 руб.) СП (353,44 руб.): 40% от ФОТ (883,59 руб.) | 3 | 294,53 294,53 |  |  | 883.59 | 883.59 |  |  | 7 | 21
121 | ТЕРп02-01-001-01 Пр.рег.службы по тарифам ХМАО №44-нп от 08.07.2011 | Автоматизированная система управления I категории технической сложности с количеством каналов (Кобщ): 2 (1 система) НР (812,06 руб.): 68% от ФОТ (1194,2 руб.) СП (477,68 руб.): 40% от ФОТ (1194,2 руб.) | 2 | 597,1 597,10 |  |  | 1194.2 | 1194.2 |  |  | 13.4 | 26.8
Итого прямые затраты по разделу в ценах 2001г. | [6 empty] | 2077.79 | 2077.79 |  |  |  | 47.8
Накладные расходы | [6 empty] | 1412.9
Сметная прибыль | [6 empty] | 831.12
Итоги по разделу 8 Пусконаладочные работы (стационарные камеры) :
Пусконаладочные работы: 'вхолостую' - 80%, 'под нагрузкой' - 20% | [6 empty] | 4321.81 |  |  |  |  | 47.8
Итого | [6 empty] | 4321.81 |  |  |  |  | 47.8
В том числе:
ФОТ | [6 empty] | 2077.79
Накладные расходы | [6 empty] | 1412.9
Сметная прибыль | [6 empty] | 831.12
Итого по разделу 8 Пусконаладочные работы (стационарные камеры) | [6 empty] | 4321.81 |  |  |  |  | 47.8
Раздел 9. Оборудование и материалы (стационарные камеры)
122 | Прайс-лист | 04811 Универсальное основание для установки клеммных колодок (шт) | 6 | 9.52 |  | 9.52 | 57.12 |  |  | 57.12
123 | Прайс-лист | 04834 Шина клеммная земля зелен. 12х16+1х25мм2, L=113 мм (шт) | 4 | 27.53 |  | 27.53 | 110.12 |  |  | 110.12
124 | Прайс-лист | 04834 Шина клеммная ноль голубая 12х16+1х25мм2, L=113 мм (шт) | 4 | 42.27 |  | 42.27 | 169.08 |  |  | 169.08
125 | Прайс-лист | 04834 Шина клеммная фаза черная 12х16+1х25мм2, L=113 мм (шт) | 4 | 42.27 |  | 42.27 | 169.08 |  |  | 169.08
126 | Прайс-лист | DR-7524 источник питания или эквивалент (шт) | 2 | 263.11 |  | 263.11 | 526.22 |  |  | 526.22
127 | Прайс-лист | EDS-510-A-3SFP-T Коммутатор или эквивалент (шт) | 1 | 9513.55 |  | 9513.55 | 9513.55 |  |  | 9513.55
128 | Прайс-лист | SFP-модуль 1GLXLC-T или эквивалент (шт) | 2 | 2876.03 |  | 2876.03 | 5752.06 |  |  | 5752.06
129 | Прайс-лист | СЕ 102 М-R5 счетчик многотарифный или эквивалент (шт) | 1 | 248.38 |  | 248.38 | 248.38 |  |  | 248.38
130 | Прайс-лист | ОЩН-442 или эквивалент (шт) | 1 | 626.41 |  | 626.41 | 626.41 |  |  | 626.41
131 | Прайс-лист | WT-2038A0.5 Патч-корд коммутационный UTP4, 2XRJ-45, категория 5е, 0,5м, PVC, зеленый W&Tили эквивалент (шт) | 2 | 3.15 |  | 3.15 | 6.3 |  |  | 6.3
132 | Прайс-лист | NBN-832V-IP IP-камера Dinion с режимом "день/ночь" (шт) КОЭФ. К ПОЗИЦИИ: МАТ=54850/1,18/4,34*1,06 | 3 | 11353 |  | 11353 | 34059 |  |  | 34059
133 | Прайс-лист | VLF-5003N-S3813, 1,2", C-Mount, 3MP или эквивалент (шт) | 3 | 1135.71 |  | 1135.71 | 3407.13 |  |  | 3407.13
134 | Прайс-лист | SVS-32 STANDARD Термокожух, до -52 град., электр. термостат, источник питания телекамеры 9/12/24 В или эквивалент (шт) | 3 | 964.75 |  | 964.75 | 2894.25 |  |  | 2894.25
135 | Прайс-лист | МВПнг Муфта вводная для металлорукова или эквивалент (шт) | 12 | 10.35 |  | 10.35 | 124.2 |  |  | 124.2
136 | Прайс-лист | БЗК-54.16 Блок зажимов или эквивалент (шт) | 3 | 140.33 |  | 140.33 | 420.99 |  |  | 420.99
137 | Прайс-лист | 110 Modular Jack Сменный модуль RJ45 Т568А/Т568В или эквивалент (шт) | 4 | 23.33 |  | 23.33 | 93.32 |  |  | 93.32
138 | Прайс-лист | 110 Розетка настенная серии Ofice Box для установки 1 гнезда белая или эквивалент (шт) | 4 | 21.75 |  | 21.75 | 87 |  |  | 87
139 | Прайс-лист | Вилка RJ45для одножильного кабеля или эквивалент (шт) | 8 | 0.88 |  | 0.88 | 7.04 |  |  | 7.04
140 | Прайс-лист | Защитный колпачок для вилки RJ45 или эквивалент (шт) | 8 | 0.35 |  | 0.35 | 2.8 |  |  | 2.8
141 | Прайс-лист | Шнур оптический SC/UPC-SC/APC SM 2м или эквивалент (шт) | 8 | 18.77 |  | 18.77 | 150.16 |  |  | 150.16
142 | Прайс-лист | HRD-UGS 10x100/30U Анкер или эквивалент (шт) | 24 | 9.65 |  | 9.65 | 231.6 |  |  | 231.6
143 | Прайс-лист | Металлорукав Р3-ЦХ-12 или эквивалент (м) | 12 | 2.98 |  | 2.98 | 35.76 |  |  | 35.76
144 | Прайс-лист | Провод "витая пара" 8 пр. lev. 5E Teldor, внеш. (бух.500м) или эквивалент (м) | 220 | 3.5 |  | 3.5 | 770 |  |  | 770
145 | Прайс-лист | 1499448-3 Кабель UTP 4 пары Cat.5E на катушке 305m PVC многожильный или эквивалент (м) | 2 | 14.74 |  | 14.74 | 29.48 |  |  | 29.48
146 | Прайс-лист | Кабель бронированный 4 волокна (м) | 150 | 5.26 |  | 5.26 | 789 |  |  | 789
147 | Прайс-лист | Кабель оптический ОК/П-М4П-4А-4,0 подвесной с тросом из стеклопластика, без учета тары или эквивалент (м) | 120 | 5.97 |  | 5.97 | 716.4 |  |  | 716.4
148 | Прайс-лист | ВВГнг 3х2,5, кабель силовой (м) | 90 | 6.67 |  | 6.67 | 600.3 |  |  | 600.3
149 | Прайс-лист | КГВВ 3х1,5 Кабель силовой (м) | 10 | 8.42 |  | 8.42 | 84.2 |  |  | 84.2
150 | Прайс-лист | ПВС 2х0,75 Кабель силовой (м) | 2 | 2.1 |  | 2.1 | 4.2 |  |  | 4.2
151 | Прайс-лист | ПВС 3х0,75 Кабель силовой (м) | 2 | 2.8 |  | 2.8 | 5.6 |  |  | 5.6
152 | Прайс-лист | ПВ1 1,5 Провод (м) | 2 | 1.14 |  | 1.14 | 2.28 |  |  | 2.28
Итого прямые затраты по разделу в ценах 2001г. | [6 empty] | 61693.03 |  |  | 61693.03
Итоги по разделу 9 Оборудование и материалы (стационарные камеры) :
Материалы | [6 empty] | 61693.03
Итого | [6 empty] | 61693.03
В том числе:
Материалы | [6 empty] | 61693.03
Итого по разделу 9 Оборудование и материалы (стационарные камеры) | [6 empty] | 61693.03
Раздел 10. Магистральная линия
153 | ТЕРм10-06-035-01 Пр.рег.службы по тарифам ХМАО №44-нп от 08.07.2011 | Кабель на столбовой линии, масса 1 м: до 2 кг (100 м кабеля) НР (5756,73 руб.): 105% от ФОТ (5482,6 руб.) СП (3563,69 руб.): 65% от ФОТ (5482,6 руб.) | 10 | 2390,76 473,11 | 480,06 75,15 | 1437.59 | 23907.6 | 4731.1 | 4800,6 751,50 | 14375.9 | 17 | 170
154 | ТЕРм10-06-048-07 Пр.рег.службы по тарифам ХМАО №44-нп от 08.07.2011 | Прокладка волоконно-оптических кабелей в канализации: в трубопроводе по занятому каналу (100 м кабеля) НР (1926,19 руб.): 84% от ФОТ (2293,08 руб.) СП (1375,85 руб.): 60% от ФОТ (2293,08 руб.) | 3 | 1405,65 650,60 | 726,76 113,76 | 28.29 | 4216.95 | 1951.8 | 2180,28 341,28 | 84.87 | 20 | 60
155 | ТЕР01-02-057-02 Пр.рег.службы по тарифам ХМАО №44-нп от 08.07.2011 | Разработка грунта вручную в траншеях глубиной до 2 м без креплений с откосами, группа грунтов: 2 (100 м3 грунта) НР (317,06 руб.): 84% от ФОТ (377,45 руб.) СП (169,85 руб.): 45% от ФОТ (377,45 руб.) | 0.1 | 3774,54 3774,54 |  |  | 377.45 | 377.45 |  |  | 154 | 15.4
156 | ТЕРм10-06-048-05 Пр.рег.службы по тарифам ХМАО №44-нп от 08.07.2011 | Прокладка волоконно-оптических кабелей в траншее (1 км кабеля) НР (26,89 руб.): 84% от ФОТ (32,01 руб.) СП (19,21 руб.): 60% от ФОТ (32,01 руб.) | 0.03 | 4370,54 726,80 | 3629,2 340,36 | 14.54 | 131.12 | 21.8 | 108,88 10,21 | 0.44 | 23 | 0.69
157 | ТЕРм08-02-142-01 Пр.рег.службы по тарифам ХМАО №44-нп от 08.07.2011 | Устройство постели при одном кабеле в траншее (100 м кабеля) НР (121 руб.): 100% от ФОТ (121 руб.) СП (78,65 руб.): 65% от ФОТ (121 руб.) | 0.3 | 2499,63 200,42 | 2295,2 202,89 | 4.01 | 749.89 | 60.13 | 688,56 60,87 | 1.2 | 6.63 | 1.99
158 | ТЕР01-02-061-02 Пр.рег.службы по тарифам ХМАО №44-нп от 08.07.2011 | Засыпка вручную траншей, пазух котлованов и ям, группа грунтов: 2 (100 м3 грунта) НР (192,36 руб.): 84% от ФОТ (229 руб.) СП (103,05 руб.): 45% от ФОТ (229 руб.) | 0.1 | 2290,03 2290,03 |  |  | 229 | 229 |  |  | 97.2 | 9.72
159 | Прайс-лист | Кабель оптический ОК/П-М4П-16А-4,0 или эквивалент (м) | 1000 | 6.83 |  | 6.83 | 6830 |  |  | 6830
160 | Прайс-лист | Кабель оптический ОКСТМ-10-01-0,22-8(2,7) бронированный или эквивалент (м) | 300 | 9.52 |  | 9.52 | 2856 |  |  | 2856
161 | ТСЭМ-031001 Пр.рег.службы по тарифам ХМАО №44-нп от 08.07.2011 | Автогидроподъемники высотой подъема: 12 м (маш.-ч) НР (1168,94 руб.): 84% от ФОТ (1391,6 руб.) СП (834,96 руб.): 60% от ФОТ (1391,6 руб.) | 40 | 167.95 | 167,95 34,79 |  | 6718 |  | 6718 1391,60
162 | Прайс-лист | Муфта оптическая Raychem FORS-400A4-S24-1-NNN-RU01, 1 кассета на 24 сварки или эквивалент (шт) | 3 | 978.78 |  | 978.78 | 2936.34 |  |  | 2936.34
163 | Прайс-лист | Узел крепления УК-Н-01 или эквивалент (шт) | 31 | 26.31 |  | 26.31 | 815.61 |  |  | 815.61
164 | Прайс-лист | 121950 Труба двустенная гибкая с протяжкой, с соед. муфтой д.100 (м) | 1000 | 7.02 |  | 7.02 | 7020 |  |  | 7020
165 | Прайс-лист | Лента монтажная ЛМ-0,8х20, нерж. сталь (уп. 50 м) или эквивалент (упаковка) | 2 | 517.46 |  | 517.46 | 1034.92 |  |  | 1034.92
166 | Прайс-лист | Замок для бандажной металлической ленты (шт) | 80 | 4.04 |  | 4.04 | 323.2 |  |  | 323.2
167 | Прайс-лист | ВГП труба чер. Ду 40 ст. 3.2 (м) | 200 | 31.05 |  | 31.05 | 6210 |  |  | 6210
168 | Прайс-лист | Зажим анкерный РА 07-520 натяжной, Д кабеля 3-7 мм или эквивалент (шт) | 58 | 42.43 |  | 42.43 | 2460.94 |  |  | 2460.94
169 | Прайс-лист | Тал-реп 10х125 (крюк-кольцо) (м) | 52 | 12.42 |  | 12.42 | 645.84 |  |  | 645.84
170 | Прайс-лист | 036192 Стойка Lina 25 3м или эквивалент (шт) | 3 | 488.48 |  | 488.48 | 1465.44 |  |  | 1465.44
171 | Прайс-лист | СИП-2 4х16 или эквивалент (м) | 300 | 13.87 |  | 13.87 | 4161 |  |  | 4161
172 | Прайс-лист | Набор для вертикального монтажа на опору (шт) | 1 | 683.04 |  | 683.04 | 683.04 |  |  | 683.04
173 | Прайс-лист | Кабель ДПОм-П-08А1(4)-6Кн или эквивалент (м) | 300 | 8.28 |  | 8.28 | 2484 |  |  | 2484
174 | Прайс-лист | 003453 Автоматический выключаель DX-Стандарт 1П 25А 6кА Тип "С" или эквивалент (шт) | 1 | 134.26 |  | 134.26 | 134.26 |  |  | 134.26
175 | Прайс-лист | Металлорукав D25 (м) | 20 | 6 |  | 6 | 120 |  |  | 120
176 | Прайс-лист | Гофра ПВХ с протяжкой D20 (м) | 420 | 0.87 |  | 0.87 | 365.4 |  |  | 365.4
177 | Прайс-лист | 636178 Рукав монтажный (м) | 12 | 12.07 |  | 12.07 | 144.84 |  |  | 144.84
178 | Прайс-лист | Лоток Lina 25 L=25м или эквивалент (шт) | 2 | 37.26 |  | 37.26 | 74.52 |  |  | 74.52
179 | Прайс-лист | Прокалывающий зажим для СИП 4х16 (шт) | 20 | 48.43 |  | 48.43 | 968.6 |  |  | 968.6
180 | Прайс-лист | Гофра ПВХ с протяжкой D32 (м) | 80 | 2.59 |  | 2.59 | 207.2 |  |  | 207.2
181 | Прайс-лист | Труба ПВХ жесткая D32 (м) | 120 | 3.05 |  | 3.05 | 366 |  |  | 366
182 | Прайс-лист | Металлическая труба ВГП D40 или эквивалент (м) | 200 | 26.91 |  | 26.91 | 5382 |  |  | 5382
183 | ТЕР09-06-010-01 Пр.рег.службы по тарифам ХМАО №44-нп от 08.07.2011 Применительно | Монтаж опор (1 т конструкций) НР (996,98 руб.): 95% от ФОТ (1049,45 руб.) СП (892,03 руб.): 85% от ФОТ (1049,45 руб.) | 0.687 | 4648,76 1191,30 | 2930,97 336,29 | 526.49 | 3193.7 | 818.42 | 2013,58 231,03 | 361.7 | 38.83 | 26.68
184 | ТЕР08-01-002-01 Пр.рег.службы по тарифам ХМАО №44-нп от 08.07.2011 Применительно | Устройство основания под фундаменты: песчаного (1 м3 основания) НР (39,26 руб.): 128% от ФОТ (30,67 руб.) СП (24,54 руб.): 80% от ФОТ (30,67 руб.) | 0.45 | 219,16 59,02 | 57,54 9,14 | 102.6 | 98.62 | 26.56 | 25,89 4,11 | 46.17 | 2.3 | 1.04
185 | ТСЦ-408-0122 Пр.рег.службы по тарифам ХМАО №44-нп от 08.07.2011 | Песок природный для строительных: работ средний (м3) | 0.48 | 78.47 |  | 78.47 | 37.67 |  |  | 37.67
186 | Прайс-лист | Опора (шт) | 1 | 3208.23 |  | 3208.23 | 3208.23 |  |  | 3208.23
187 | Прайс-лист | Фундамент под опору (шт) | 1 | 2897.76 |  | 2897.76 | 2897.76 |  |  | 2897.76
Итого прямые затраты по разделу в ценах 2001г. | [6 empty] | 93455.14 | 8216.26 | 16535,79 2790,60 | 68703.09 |  | 285.52
Накладные расходы | [6 empty] | 10545.41
Сметная прибыль | [6 empty] | 7061.82
Итоги по разделу 10 Магистральная линия :
Итого Строительные работы | [6 empty] | 60466.71 |  |  |  |  | 52.84
Итого Монтажные работы | [6 empty] | 50595.66 |  |  |  |  | 232.68
Итого | [6 empty] | 111062.37 |  |  |  |  | 285.52
В том числе:
Материалы | [6 empty] | 68703.09
Машины и механизмы | [6 empty] | 16535.79
ФОТ | [6 empty] | 11006.86
Накладные расходы | [6 empty] | 10545.41
Сметная прибыль | [6 empty] | 7061.82
Итого по разделу 10 Магистральная линия | [6 empty] | 111062.37 |  |  |  |  | 285.52
Раздел 11. Программное обеспечение
188 | Прайс-лист | Анализ требований к системе (шт) | 1 | 9763.34 |  | 9763.34 | 9763.34 |  |  | 9763.34
189 | Прайс-лист | Проектирование системной архитектуры (шт) | 1 | 9763.34 |  | 9763.34 | 9763.34 |  |  | 9763.34
190 | Прайс-лист | Техническое проектирование программных средств (шт) | 1 | 42958.68 |  | 42958.68 | 42958.68 |  |  | 42958.68
191 | Прайс-лист | Программирование и тестирование программных средств (шт) | 1 | 19526.67 |  | 19526.67 | 19526.67 |  |  | 19526.67
192 | Прайс-лист | Сборка системы (шт) | 1 | 9763.34 |  | 9763.34 | 9763.34 |  |  | 9763.34
193 | Прайс-лист | Ввод в действие программных средств (шт) | 1 | 9763.34 |  | 9763.34 | 9763.34 |  |  | 9763.34
Итого прямые затраты по разделу в ценах 2001г. | [6 empty] | 101538.71 |  |  | 101538.71
Итоги по разделу 11 Программное обеспечение :
Материалы | [6 empty] | 101538.71
Итого | [6 empty] | 101538.71
В том числе:
Материалы | [6 empty] | 101538.71
Итого по разделу 11 Программное обеспечение | [6 empty] | 101538.71
ИТОГИ ПО СМЕТЕ:
Итого прямые затраты по смете в ценах 2001г. | [6 empty] | 551336.86 | 50691.82 | 27349,55 4980,19 | 473295.49 |  | 1485.14
Накладные расходы | [6 empty] | 51930.75
Сметная прибыль | [6 empty] | 34323.18
Итоги по смете:
Итого Строительные работы | [6 empty] | 457241.73 |  |  |  |  | 115.42
Итого Монтажные работы | [6 empty] | 168608.9 |  |  |  |  | 1240.32
Итого Прочие затраты | [6 empty] | 11740.16 |  |  |  |  | 129.4
Итого | [6 empty] | 637590.79 |  |  |  |  | 1485.14
В том числе:
Материалы | [6 empty] | 473295.49
Машины и механизмы | [6 empty] | 27349.55
ФОТ | [6 empty] | 55672.01
Накладные расходы | [6 empty] | 51930.75
Сметная прибыль | [6 empty] | 34323.18
с индексом перевода в текущие цены
НДС 18%
ВСЕГО по смете