## ЛСР по форме №4 с материалами
Приложение
к техническому заданию
ЛОКАЛЬНЫЙ СМЕТНЫЙ РАСЧЕТ
ВЫПОЛНЕНИЕ РАБОТ ПО УСТРОЙСТВУ ТРОТУАРА ПО УЛ. САХАРОВА (ОТ УЛ. ЦВЕТНОЙ БУЛЬВАР ДО УЛ. МАГИСТРАЛЬНАЯ)
В ГОРОДЕ ЮГОРСКЕ
Основание: Дефектный акт
| Средства на оплату труда _______________________________________________________________________________________________ |  | ___________________________3,076 |  | тыс. руб.
| Сметная трудоемкость _______________________________________________________________________________________________ |  | _______________________________________________________________________________________________292,32 |  | чел.час
Составлен(а) в ценах 2001 г.
№ пп | Шифр и номер позиции норматива | Наименование работ и затрат, единица измерения | Количество | Стоимость единицы, руб. |  |  | Общая стоимость, руб. |  |  |  | Затраты труда рабочих, чел.-ч, не занятых обслуживанием машин
|  |  |  | всего | эксплуата- ции машин | мате- риалы | Всего | оплаты труда | эксплуата- ции машин | мате- риалы
|  |  |  | оплаты труда | в т.ч. оплаты труда |  |  |  | в т.ч. оплаты труда |  | на единицу | всего
1 | 2 | 3 | 4 | 5 | 6 | 7 | 8 | 9 | 10 | 11 | 12 | 13
Раздел 1. Тротуар
1 | ФЕР27-04-001-04 Приказ Минстроя России от 30.12.2016 №1039/пр | Устройство подстилающих и выравнивающих слоев оснований: из щебня фр. 10-20 (100 м3) НР (261,51 руб.): 149% от ФОТ (175,51 руб.) СП (166,73 руб.): 95% от ФОТ (175,51 руб.) | 0,37 | 3551,63 195,7 | 3338,85 278,65 | 17.08 | 1314.1 | 72.41 | 1235,37 103,10 | 6.32 | 24.19 | 8.95
2 | ФССЦ-02.2.05.04-0092 Приказ Минстроя России от 30.12.2016 №1039/пр | Щебень из природного камня для строительных работ, фракция 10-20 мм (м3) | 46,99 | 146.9 |  | 146.9 | 6902.83 |  |  | 6902.83
3 | ФЕР27-07-001-01 Приказ Минстроя России от 30.12.2016 №1039/пр | Устройство асфальтобетонных покрытий дорожек и тротуаров однослойных из литой мелкозернистой асфальто-бетонной смеси толщиной 3 см (100 м2) НР (2096,36 руб.): 149% от ФОТ (1406,95 руб.) СП (1336,6 руб.): 95% от ФОТ (1406,95 руб.) | 9,96 | 299,11 140,46 | 57,25 0,8 | 101.4 | 2979.14 | 1398.98 | 570,21 7,97 | 1009.95 | 15.12 | 150.6
4 | ФЕР27-07-001-02 Приказ Минстроя России от 30.12.2016 №1039/пр | На каждые 0,5 см изменения толщины покрытия добавлять к расценке 27-07-001-01 (100 м2) (толщина до 5 см ПЗ=4 (ОЗП=4; ЭМ=4 к расх.; ЗПМ=4; МАТ=4 к расх.; ТЗ=4; ТЗМ=4)) НР (1279,24 руб.): 149% от ФОТ (858,55 руб.) СП (815,62 руб.): 95% от ФОТ (858,55 руб.) | 9,96 | 119,8 86,2 | 33.6 |  | 1193.21 | 858.55 | 334.66 |  | 9.28 | 92.43
5 | ФССЦ-04.2.01.01-0032 Приказ Минстроя России от 30.12.2016 №1039/пр | Смеси асфальтобетонные дорожные, аэродромные и асфальтобетон (горячие для плотного асфальтобетона мелко и крупнозернистые, песчаные), тип Б (т) | 119,32 | 519 |  | 519 | 61927.08 |  |  | 61927.08
Устройство присыпных обочин
6 | ФЕР27-08-001-05 Приказ Минстроя России от 30.12.2016 №1039/пр Применительно | Устройство укрепительных полос из щебня шириной 0,5 и 0,75 м, толщиной 10 см (1000 м2) 12 197,56 = 34 386,50 - 7,5 x 139,40 - 11,5 x 130,00 - 126 x 155,94 НР (1122,3 руб.): 149% от ФОТ (753,22 руб.) СП (715,56 руб.): 95% от ФОТ (753,22 руб.) | 0,249 | 12197,56 1712,26 | 10436,5 1312,75 | 48.8 | 3037.19 | 426.35 | 2598,69 326,87 | 12.15 | 219.52 | 54.66
7 | ФЕР27-08-001-06 Приказ Минстроя России от 30.12.2016 №1039/пр | На каждый 1 см изменения толщины слоя добавлять или исключать к расценке 27-08-001-05 (1000 м2) 160,94 = 2 125,78 - 12,6 x 155,94 (толщина 5 см ПЗ=5 (ОЗП=5; ЭМ=5 к расх.; ЗПМ=5; МАТ=5 к расх.; ТЗ=5; ТЗМ=5)) НР (-175,49 руб.): 149% от ФОТ (-117,78 руб.) СП (-111,89 руб.): 95% от ФОТ (-117,78 руб.) | -0.249 | 804,7 431,25 | 373,45 41,75 |  | -200.37 | -107.38 | -92,99 -10,40 |  | 57.5 | -14.32
8 | ФССЦ-02.2.05.04-0090 Приказ Минстроя России от 30.12.2016 №1039/пр | Щебень из природного камня для строительных работ, фракция 5-20 мм (м3) | 15,494 | 151.28 |  | 151.28 | 2343.93 |  |  | 2343.93
Итого прямые затраты по разделу в базисных ценах | [6 empty] | 79497.11 | 2648.91 | 4645,94 427,54 | 72202.26 |  | 292.32
Накладные расходы | [6 empty] | 4583.91
Сметная прибыль | [6 empty] | 2922.63
Итого по разделу 1 Тротуар | [6 empty] | 87003.65 |  |  |  |  | 292.32
ИТОГИ ПО СМЕТЕ:
Итого прямые затраты по смете в базисных ценах | [6 empty] | 79497.11 | 2648.91 | 4645,94 427,54 | 72202.26 |  | 292.32
Накладные расходы | [6 empty] | 4583.91
Сметная прибыль | [6 empty] | 2922.63
Итоги по смете:
Автомобильные дороги
Материалы
Итого в ценах 2001 г.
В том числе:
Материалы
Машины и механизмы
ФОТ
Накладные расходы
Сметная прибыль
Индекс перевода в текущие цены
НДС 18%
ВСЕГО по смете в текущих ценах с НДС 18%