## ЛСР по форме №4 с материалами
Часть IV. Обоснование начальной (максимальной) цены контракта, начальная сумма цен указанных единиц и максимальное значение цены контракта При определении начальной (максимальной) цены контракта в соответствии со статьей 22 Федерального закона от 5 апреля 2013 г.№44-ФЗ «О контрактной системе в сфере закупок товаров, работ, услуг для обеспечения государственных и муниципальных нужд» применен проектно-сметный метод путем использования общедоступной информации. Для выполнения работ по устройству тротуара в районе жилого дома № 6 по улице Газовиков в городе Югорске, методики и нормативы (государственные элементные сметные нормативы), утвержденные в соответствии с компетенцией федеральным органом исполнительной власти и (или) органом исполнительной власти Ханты-Мансийского автономного округа-Югры, и (или) органом местного самоуправления города Югорска, осуществляющими функции нормативно-правового регулирования в сфере строительства.
ЛОКАЛЬНЫЙ СМЕТНЫЙ РАСЧЕТ
ВЫПОЛНЕНИЕ РАБОТ ПО УСТРОЙСТВУ ТРОТУАРА В РАЙОНЕ ЖИЛОГО ДОМА №6 ПО УЛИЦЕ ГАЗОВИКОВ В ГОРОДЕ ЮГОРСКЕ
Основание: деффектный акт
| Сметная стоимость строительных работ _______________________________________________________________________________________________ |  | ___________________________269,120 |  | тыс. руб.
| Средства на оплату труда _______________________________________________________________________________________________ |  | ___________________________0,429 |  | тыс. руб.
| Сметная трудоемкость _______________________________________________________________________________________________ |  | _______________________________________________________________________________________________36,73 |  | чел.час
Составлен(а) в ценах 2001 г.
№ пп | Шифр и номер позиции норматива | Наименование работ и затрат, единица измерения | Количество | Стоимость единицы, руб. |  |  | Общая стоимость, руб. |  |  |  | Затраты труда рабочих, чел.-ч, не занятых обслуживанием машин
|  |  |  | всего | эксплуата- ции машин | мате- риалы | Всего | оплаты труда | эксплуата- ции машин | мате- риалы
|  |  |  | оплаты труда | в т.ч. оплаты труда |  |  |  | в т.ч. оплаты труда |  | на единицу | всего
1 | 2 | 3 | 4 | 5 | 6 | 7 | 8 | 9 | 10 | 11 | 12 | 13
Раздел 1. Устройство тротуара
1 | ФЕР01-01-030-06 Приказ Минстроя России от 26.12.2019 №876/пр Применительно | Срезка растительного слоя грунта - Разработка грунта с перемещением до 10 м бульдозерами мощностью: 79 кВт (108 л.с.), группа грунтов 2 (1000 м3) НР (1,16 руб.): 100% от ФОТ СП (0,58 руб.): 50% от ФОТ | 0,0126 12,6 / 1000 | 538.47 | 538,47 91,94 |  | 6.78 |  | 6,78 1,16
2 | ФССЦпг-01-01-01-039 Приказ Минстроя России от 26.12.2019 №876/пр | Погрузо-разгрузочные работы при автомобильных перевозках: Погрузка грунта растительного слоя (земля, перегной) (1 т груза) | 21,42 12,6*1,7 | 3.96 |  | 3.96 | 84.82 |  |  | 84.82
3 | ФССЦпг-03-21-01-010 Приказ Минстроя России от 26.12.2019 №876/пр | Перевозка грузов автомобилями-самосвалами грузоподъемностью 10 т работающих вне карьера на расстояние: I класс груза до 10 км (1 т груза) НР 0% от СП 0% от | 21,42 12,6*1,7 | 11.42 | 11.42 |  | 244.62 |  | 244.62
4 | ФЕР27-04-001-01 Приказ Минстроя России от 01.06.2020 №294/пр | Устройство подстилающих и выравнивающих слоев оснований: из песка (100 м3) НР (35,88 руб.): 149% от ФОТ СП (22,88 руб.): 95% от ФОТ | 0,084 8,4 / 100 | 3390,48 115,49 | 3262,79 171,22 | 12.2 | 284.8 | 9.7 | 274,07 14,38 | 1.03 | 14.4 | 1.21
5 | ФССЦ-02.3.01.02-0016 Приказ Минстроя России от 26.12.2019 №876/пр | Песок природный для строительных: работ средний с крупностью зерен размером свыше 5 мм-до 5% по массе (м3) | 9,24 8,4*1,1 | 55.26 |  | 55.26 | 510.6 |  |  | 510.6
6 | ФЕР01-02-005-01 Приказ Минстроя России от 26.12.2019 №876/пр | Уплотнение грунта пневматическими трамбовками, группа грунтов: 1-2 (100 м3) НР (11,19 руб.): 100% от ФОТ СП (5,6 руб.): 50% от ФОТ | 0,084 8,4 / 100 | 348,46 106,88 | 241,58 26,36 |  | 29.27 | 8.98 | 20,29 2,21 |  | 12.53 | 1.05
7 | ФЕР27-06-001-03 Приказ Минстроя России от 26.12.2019 №876/пр | Устройство дорожных покрытий из сборных прямоугольных железобетонных плит площадью: до 10,5 м2 (100 м3) НР (333,34 руб.): 149% от ФОТ СП (212,53 руб.): 95% от ФОТ | 0,1176 (3*2*0,14*14) / 100 | 10205,37 1203,2 | 7415,17 699,18 | 1587 | 1200.15 | 141.5 | 872,02 82,22 | 186.63 | 128 | 15.05
8 | Прайс-лист | Плита дорожная 3х2х0,14 (шт) МАТ=13500/12,22/1,2 | 14 | 920,62 13500/12,22/1,2 |  | 920,62 13500/12,22/1,2 | 12888.68 |  |  | 12888.68
9 | ФЕР06-01-001-01 Приказ Минстроя России от 26.12.2019 №876/пр Применительно | Устройство монолитных участков - Устройство бетонной подготовки (100 м3) НР (4,28 руб.): 110% от ФОТ СП (2,53 руб.): 65% от ФОТ | 0,003 0,3 / 100 | 3528,33 1053 | 1566,06 244,39 | 909.27 | 10.58 | 3.16 | 4,7 0,73 | 2.72 | 135 | 0.41
10 | ФССЦ-04.1.02.05-0040 Приказ Минстроя России от 26.12.2019 №876/пр | Смеси бетонные тяжелого бетона (БСТ), крупность заполнителя 20 мм, класс В7,5 (М100) (м3) | 0,306 | 535.46 |  | 535.46 | 163.85 |  |  | 163.85
Итого прямые затраты по разделу в базисных ценах | [6 empty] | 15424.15 | 163.34 | 1422,48 100,70 | 13838.33 |  | 17.72
Накладные расходы | [6 empty] | 385.85
Сметная прибыль | [6 empty] | 244.12
Итоги по разделу 1 Устройство тротуара :
Земляные работы, выполняемые механизированным способом | [6 empty] | 54.58 |  |  |  |  | 1.05
Материалы для строительных работ | [6 empty] | 13137.35
Перевозка грузов (грунт, мусор и подобное) | [6 empty] | 244.62
Автомобильные дороги | [6 empty] | 2089.58 |  |  |  |  | 16.26
Земляные работы, выполняемые по другим видам работ (подготовительным, сопутствующим, укрепительным) | [6 empty] | 510.6
Бетонные и железобетонные монолитные конструкции в промышленном строительстве | [6 empty] | 17.39 |  |  |  |  | 0.41
Итого | [6 empty] | 16054.12 |  |  |  |  | 17.72
В том числе:
Материалы | [6 empty] | 13838.33
Машины и механизмы | [6 empty] | 1422.48
ФОТ | [6 empty] | 264.04
Накладные расходы | [6 empty] | 385.85
Сметная прибыль | [6 empty] | 244.12
Итого по разделу 1 Устройство тротуара | [6 empty] | 16054.12 |  |  |  |  | 17.72
Раздел 2. Озеленение
11 | ФЕР47-01-046-04 Приказ Минстроя России от 26.12.2019 №876/пр | Подготовка почвы для устройства партерного и обыкновенного газона с внесением растительной земли слоем 15 см: вручную (100 м2) 317,60 = 2 351,60 - 15 x 135,60 НР (161,4 руб.): 121% от ФОТ СП (120,05 руб.): 90% от ФОТ | 0,42 42 / 100 | 317,6 317,6 |  |  | 133.39 | 133.39 |  |  | 40 | 16.8
12 | ФССЦ-16.2.01.03-0011 Приказ Минстроя России от 26.12.2019 №876/пр | Торф (м3) | 4,2 42*0,1 | 366.1 |  | 366.1 | 1537.62 |  |  | 1537.62
13 | ФЕР47-01-046-06 Приказ Минстроя России от 26.12.2019 №876/пр | Посев газонов партерных, мавританских и обыкновенных вручную (100 м2) НР (38,73 руб.): 121% от ФОТ СП (28,81 руб.): 90% от ФОТ | 0,42 42 / 100 | 370,22 44,42 | 301,4 31,78 | 24.4 | 155.49 | 18.66 | 126,59 13,35 | 10.24 | 5.25 | 2.21
14 | ФССЦ-16.2.02.07-0161 Приказ Минстроя России от 26.12.2019 №876/пр | Семена газонных трав (смесь) (кг) | 0,84 | 146.25 |  | 146.25 | 122.85 |  |  | 122.85
Итого прямые затраты по разделу в базисных ценах | [6 empty] | 1949.35 | 152.05 | 126,59 13,35 | 1670.71 |  | 19.01
Накладные расходы | [6 empty] | 200.13
Сметная прибыль | [6 empty] | 148.86
Итоги по разделу 2 Озеленение :
Озеленение. Защитные лесонасаждения | [6 empty] | 637.87 |  |  |  |  | 19.01
Материалы для строительных работ | [6 empty] | 1660.47
Итого | [6 empty] | 2298.34 |  |  |  |  | 19.01
В том числе:
Материалы | [6 empty] | 1670.71
Машины и механизмы | [6 empty] | 126.59
ФОТ | [6 empty] | 165.4
Накладные расходы | [6 empty] | 200.13
Сметная прибыль | [6 empty] | 148.86
Итого по разделу 2 Озеленение | [6 empty] | 2298.34 |  |  |  |  | 19.01
ИТОГИ ПО СМЕТЕ:
Итого прямые затраты по смете в базисных ценах | [6 empty] | 17373.5 | 315.39 | 1549,07 114,05 | 15509.04 |  | 36.73
Накладные расходы | [6 empty] | 585.98
Сметная прибыль | [6 empty] | 392.98
Итоги по смете:
Земляные работы, выполняемые механизированным способом | [6 empty] | 54.58 |  |  |  |  | 1.05
Материалы для строительных работ | [6 empty] | 14797.82
Перевозка грузов (грунт, мусор и подобное) | [6 empty] | 244.62
Автомобильные дороги | [6 empty] | 2089.58 |  |  |  |  | 16.26
Земляные работы, выполняемые по другим видам работ (подготовительным, сопутствующим, укрепительным) | [6 empty] | 510.6
Бетонные и железобетонные монолитные конструкции в промышленном строительстве | [6 empty] | 17.39 |  |  |  |  | 0.41
Озеленение. Защитные лесонасаждения | [6 empty] | 637.87 |  |  |  |  | 19.01
Итого | [6 empty] | 18352.46 |  |  |  |  | 36.73
В том числе:
Материалы | [6 empty] | 15509.04
Машины и механизмы | [6 empty] | 1549.07
ФОТ | [6 empty] | 429.44
Накладные расходы | [6 empty] | 585.98
Сметная прибыль | [6 empty] | 392.98
Индекс изменения сметоной стоимости (прочие объекты) 18 352,46 * 12,22 | [6 empty] | 224267.06
НДС 20% от 224267,06 | [6 empty] | 44853.41
ВСЕГО по смете | [6 empty] | 269120.47 |  |  |  |  | 36.73
Начальная (максимальная) цена начальная сумма цен указанных единиц и максимальное значение цены контракта принята в размере – 269 120,47 рубля.