## ЛСР №02-01-01 - ЛСР по Методике
Приложение 2
к извещению об осуществлении закупки
Обоснование начальной (максимальной) цены контракта, начальная сумма цен указанных единиц и максимальное значение цены контракта При определении начальной (максимальной) цены контракта в соответствии со статьей 22 Федерального закона от 5 апреля 2013 г.№44-ФЗ «О контрактной системе в сфере закупок товаров, работ, услуг для обеспечения государственных и муниципальных нужд» применен проектно-сметный метод, в соответствии с методиками и нормативами (государственными элементными сметными нормами) строительных работ и специальных строительных работ, утвержденными в соответствии с компетенцией федеральным органом исполнительной власти, осуществляющим функции по выработке государственной политики и нормативно-правовому регулированию в сфере строительства, или органом исполнительной власти субъекта Российской Федерации.
ЛОКАЛЬНЫЙ СМЕТНЫЙ РАСЧЕТ (СМЕТА) №
Выполнение работ по устройству пешеходного тротуара по улице Агиришская в городе Югорске | [13 empty] | ЛСР №02-01-01
Составлен | базисно-индексным | методом
Основание | Ведомость объёмов работ №1
(проектная и (или) иная техническая документация)
Составлен(а) в текущем (базисном) уровне цен
Сметная стоимость |  | 12224.64 | (730,27) | тыс.руб.
в том числе:
| строительных работ | 9870.54 | (589,64) | тыс.руб. |  | Средства на оплату труда рабочих | [5 empty] | (26,38) | тыс.руб.
| монтажных работ | 116.92 | (6,98) | тыс.руб. |  | Нормативные затраты труда рабочих |  |  |  |  | 3032.33 |  | чел.час.
| оборудования | 0 | (0) | тыс.руб. |  | Нормативные затраты труда машинистов |  |  |  |  | 239.61 |  | чел.час.
| прочих затрат | 0 | (0) | тыс.руб.
№ п/п | Обоснование | Наименование работ и затрат |  |  | Единица измерения | Количество |  |  | Сметная стоимость в базисном уровне цен (в текущем уровне цен (гр. 8) для ресурсов, отсутствующих в ФРСН), руб. |  |  | Индексы | Сметная стоимость в текущем уровне цен, руб.
[6 empty] | на единицу | коэффициенты | всего с учетом коэффициентов | на единицу | коэффициенты | всего
1 | 2 | 3 |  |  | 4 | 5 | 6 | 7 | 8 | 9 | 10 | 11 | 12
Раздел 1. Устройство тротуара | [14 empty] | Раздел 1. Устройство тротуара
Подготовительные работы | [15 empty] | Подготовительные работы
1 | ФЕР01-01-030-06 | Разработка грунта с перемещением до 10 м бульдозерами мощностью: 79 кВт (108 л.с.), группа грунтов 2 |  |  | 4: 1000 м3; 7: 0.0635 |  |  |  | Разработка грунта с перемещением до 10 м бульдозерами мощностью: 79 кВт (108 л.с.), группа грунтов 2
|  | Объем=(((310*2)+(2,5*1,5*4))*0,1) / 1000 | [15 empty] | Объем=(((310*2)+(2,5*1,5*4))*0,1) / 1000
| 2 | ЭМ |  |  | 8: 538.47; 10: 34.19 | [5 empty] | ЭМ
| 3 | в т.ч. ОТм |  |  | 8: 91.94; 10: 5.84 | [5 empty] | в т.ч. ОТм
|  | ЗТм |  |  | 4: чел.-ч; 5: 6.81; 7: 0.43244 | [6 empty] | ЗТм
|  | Итого по расценке |  |  | 8: 538.47; 10: 34.19 | [7 empty] | Итого по расценке
|  | ФОТ |  |  | 10: 5.84 | [6 empty] | ФОТ
| Приказ № 812/пр от 21.12.2020 Прил. п.1.1 | НР Земляные работы, выполняемые механизированным способом |  |  | 4: %; 5: 93; 7: 93; 10: 5.43 | [6 empty] | НР Земляные работы, выполняемые механизированным способом
| Приказ № 774/пр от 11.12.2020 Прил. п.1.1 | СП Земляные работы, выполняемые механизированным способом |  |  | 4: %; 5: 46; 7: 46; 10: 2.69 | [6 empty] | СП Земляные работы, выполняемые механизированным способом
|  | Всего по позиции |  |  | 10: 42.31 | [8 empty] | Всего по позиции
2 | ФЕР27-04-001-01 | Устройство подстилающих и выравнивающих слоев оснований: из песка |  |  | 4: 100 м3; 7: 1.86 |  |  |  | Устройство подстилающих и выравнивающих слоев оснований: из песка
|  | Объем=(310*3*0,2) / 100 | [15 empty] | Объем=(310*3*0,2) / 100
| 1 | ОТ |  |  | 8: 115.49; 10: 214.81 | [5 empty] | ОТ
| 2 | ЭМ |  |  | 8: 3262.79; 10: 6068.79 | [5 empty] | ЭМ
| 3 | в т.ч. ОТм |  |  | 8: 171.22; 10: 318.47 | [5 empty] | в т.ч. ОТм
| 4 | М |  |  | 8: 12.2; 10: 22.69 | [5 empty] | М
|  | ЗТ |  |  | 4: чел.-ч; 5: 14.4; 7: 26.784 | [6 empty] | ЗТ
|  | ЗТм |  |  | 4: чел.-ч; 5: 13.88; 7: 25.8168 | [6 empty] | ЗТм
|  | Итого по расценке |  |  | 8: 3390.48; 10: 6306.29 | [7 empty] | Итого по расценке
|  | ФОТ |  |  | 10: 533.28 | [6 empty] | ФОТ
| Приказ № 812/пр от 21.12.2020 Прил. п.21 (в ред. пр. № 636/пр от 02.09.2021) | НР Автомобильные дороги |  |  | 4: %; 5: 148; 7: 148; 10: 789.25 | [6 empty] | НР Автомобильные дороги
| Приказ № 774/пр от 11.12.2020 Прил. п.21 (в ред. пр. № 317/пр от 22.04.2022) | СП Автомобильные дороги |  |  | 4: %; 5: 134; 7: 134; 10: 714.6 | [6 empty] | СП Автомобильные дороги
|  | Всего по позиции |  |  | 10: 7810.14 | [8 empty] | Всего по позиции
3 | ФССЦ-02.3.01.02-0016 | Песок природный для строительных: работ средний с крупностью зерен размером свыше 5 мм-до 5% по массе |  |  | 4: м3; 7: 204.6; 8: 55.26; 10: 11306.2 |  |  |  | Песок природный для строительных: работ средний с крупностью зерен размером свыше 5 мм-до 5% по массе
|  | (Материалы для строительных работ) | [20 empty] | (Материалы для строительных работ)
|  | Объем=310*3*0,2*1,1 | [15 empty] | Объем=310*3*0,2*1,1
|  | Всего по позиции |  |  | 10: 11306.2 | [8 empty] | Всего по позиции
4 | ФЕР01-01-013-08 | Разработка грунта с погрузкой на автомобили-самосвалы экскаваторами с ковшом вместимостью: 0,65 (0,5-1) м3, группа грунтов 2 |  |  | 4: 1000 м3; 7: 0.0992 |  |  |  | Разработка грунта с погрузкой на автомобили-самосвалы экскаваторами с ковшом вместимостью: 0,65 (0,5-1) м3, группа грунтов 2
|  | Объем=(1240*(0,4*2)*0,1) / 1000 | [15 empty] | Объем=(1240*(0,4*2)*0,1) / 1000
| 1 | ОТ |  |  | 8: 76.75; 10: 7.61 | [5 empty] | ОТ
| 2 | ЭМ |  |  | 8: 3030.55; 10: 300.63 | [5 empty] | ЭМ
| 3 | в т.ч. ОТм |  |  | 8: 385.16; 10: 38.21 | [5 empty] | в т.ч. ОТм
| 4 | М |  |  | 8: 4.34; 10: 0.43 | [5 empty] | М
|  | ЗТ |  |  | 4: чел.-ч; 5: 9.84; 7: 0.97613 | [6 empty] | ЗТ
|  | ЗТм |  |  | 4: чел.-ч; 5: 28.53; 7: 2.8302 | [6 empty] | ЗТм
|  | Итого по расценке |  |  | 8: 3111.64; 10: 308.67 | [7 empty] | Итого по расценке
|  | ФОТ |  |  | 10: 45.82 | [6 empty] | ФОТ
| Приказ № 812/пр от 21.12.2020 Прил. п.1.1 | НР Земляные работы, выполняемые механизированным способом |  |  | 4: %; 5: 93; 7: 93; 10: 42.61 | [6 empty] | НР Земляные работы, выполняемые механизированным способом
| Приказ № 774/пр от 11.12.2020 Прил. п.1.1 | СП Земляные работы, выполняемые механизированным способом |  |  | 4: %; 5: 46; 7: 46; 10: 21.08 | [6 empty] | СП Земляные работы, выполняемые механизированным способом
|  | Всего по позиции |  |  | 10: 372.36 | [8 empty] | Всего по позиции
5 | ФССЦпг-03-21-01-006 | Перевозка грузов автомобилями-самосвалами грузоподъемностью 10 т работающих вне карьера на расстояние: I класс груза до 6 км |  |  | 4: 1 т груза; 7: 138.88; 8: 7.64; 10: 1061.04 |  |  |  | Перевозка грузов автомобилями-самосвалами грузоподъемностью 10 т работающих вне карьера на расстояние: I класс груза до 6 км
|  | Объем=99,2*1,4 | [15 empty] | Объем=99,2*1,4
|  | Всего по позиции |  |  | 10: 1061.04 | [8 empty] | Всего по позиции
Установка бортовых камней | [15 empty] | Установка бортовых камней
6 | ФЕР27-02-010-02 | Установка бортовых камней бетонных: при других видах покрытий |  |  | 4: 100 м; 7: 6.15 |  |  |  | Установка бортовых камней бетонных: при других видах покрытий
|  | Объем=615 / 100 | [15 empty] | Объем=615 / 100
| 1 | ОТ |  |  | 8: 590.51; 10: 3631.64 | [5 empty] | ОТ
| 2 | ЭМ |  |  | 8: 73.02; 10: 449.07 | [5 empty] | ЭМ
| 3 | в т.ч. ОТм |  |  | 8: 8.7; 10: 53.51 | [5 empty] | в т.ч. ОТм
| 4 | М |  |  | 8: 3690.05; 10: 22693.81 | [5 empty] | М
|  | ЗТ |  |  | 4: чел.-ч; 5: 69.8; 7: 429.27 | [6 empty] | ЗТ
|  | ЗТм |  |  | 4: чел.-ч; 5: 0.65; 7: 3.9975 | [6 empty] | ЗТм
|  | Итого по расценке |  |  | 8: 4353.58; 10: 26774.52 | [7 empty] | Итого по расценке
|  | ФОТ |  |  | 10: 3685.15 | [6 empty] | ФОТ
| Приказ № 812/пр от 21.12.2020 Прил. п.21 (в ред. пр. № 636/пр от 02.09.2021) | НР Автомобильные дороги |  |  | 4: %; 5: 148; 7: 148; 10: 5454.02 | [6 empty] | НР Автомобильные дороги
| Приказ № 774/пр от 11.12.2020 Прил. п.21 (в ред. пр. № 317/пр от 22.04.2022) | СП Автомобильные дороги |  |  | 4: %; 5: 134; 7: 134; 10: 4938.1 | [6 empty] | СП Автомобильные дороги
|  | Всего по позиции |  |  | 10: 37166.64 | [8 empty] | Всего по позиции
7 | ФССЦ-05.2.03.03-0032 | Камни бортовые БР 100.30.15, бетон В30 (М400), объем 0,043 м3 |  |  | 4: шт; 7: 615; 8: 63.12; 10: 38818.8 |  |  |  | Камни бортовые БР 100.30.15, бетон В30 (М400), объем 0,043 м3
|  | (Материалы для строительных работ) | [20 empty] | (Материалы для строительных работ)
|  | Всего по позиции |  |  | 10: 38818.8 | [8 empty] | Всего по позиции
8 | ФЕР27-02-010-02 | Установка бортовых камней бетонных: при других видах покрытий |  |  | 4: 100 м; 7: 12.47 |  |  |  | Установка бортовых камней бетонных: при других видах покрытий
|  | Объем=1247 / 100 | [15 empty] | Объем=1247 / 100
| 1 | ОТ |  |  | 8: 590.51; 10: 7363.66 | [5 empty] | ОТ
| 2 | ЭМ |  |  | 8: 73.02; 10: 910.56 | [5 empty] | ЭМ
| 3 | в т.ч. ОТм |  |  | 8: 8.7; 10: 108.49 | [5 empty] | в т.ч. ОТм
| 4 | М |  |  | 8: 3690.05; 10: 2403.84 | [5 empty] | М
|  | ЗТ |  |  | 4: чел.-ч; 5: 69.8; 7: 870.406 | [6 empty] | ЗТ
|  | ЗТм |  |  | 4: чел.-ч; 5: 0.65; 7: 8.1055 | [6 empty] | ЗТм
|  | Итого по расценке |  |  | 8: 856.3; 10: 10678.06 | [7 empty] | Итого по расценке
|  | ФОТ |  |  | 10: 7472.15 | [6 empty] | ФОТ
| Приказ № 812/пр от 21.12.2020 Прил. п.21 (в ред. пр. № 636/пр от 02.09.2021) | НР Автомобильные дороги |  |  | 4: %; 5: 148; 7: 148; 10: 11058.78 | [6 empty] | НР Автомобильные дороги
| Приказ № 774/пр от 11.12.2020 Прил. п.21 (в ред. пр. № 317/пр от 22.04.2022) | СП Автомобильные дороги |  |  | 4: %; 5: 134; 7: 134; 10: 10012.68 | [6 empty] | СП Автомобильные дороги
|  | Всего по позиции |  |  | 10: 31749.52 | [8 empty] | Всего по позиции
9 | ФССЦ-04.1.02.05-0006 | Смеси бетонные тяжелого бетона (БСТ), класс В15 (М200) |  |  | 4: м3; 7: 63.2728; 8: 592.76; 10: 37505.57 |  |  |  | Смеси бетонные тяжелого бетона (БСТ), класс В15 (М200)
|  | (Материалы для строительных работ) | [20 empty] | (Материалы для строительных работ)
|  | Объем=73,573*0,86 | [15 empty] | Объем=73,573*0,86
|  | Всего по позиции |  |  | 10: 37505.57 | [8 empty] | Всего по позиции
10 | ФССЦ-05.2.03.03-0031 | Камни бортовые БР 100.20.8, бетон В22,5 (М300), объем 0,016 м3 |  |  | 4: шт; 7: 1247; 8: 22.36; 10: 27882.92 |  |  |  | Камни бортовые БР 100.20.8, бетон В22,5 (М300), объем 0,016 м3
|  | (Материалы для строительных работ) | [20 empty] | (Материалы для строительных работ)
|  | Всего по позиции |  |  | 10: 27882.92 | [8 empty] | Всего по позиции
Устройство тротуара | [15 empty] | Устройство тротуара
11 | ФЕР27-07-002-01 Применительно | Устройство оснований толщиной 12 см под тротуары из кирпичного или известнякового щебня |  |  | 4: 100 м2; 7: 18.65 |  |  |  | Устройство оснований толщиной 12 см под тротуары из кирпичного или известнякового щебня
|  | Объем=1865 / 100 | [15 empty] | Объем=1865 / 100
| 1 | ОТ |  |  | 8: 205.58; 10: 3834.07 | [5 empty] | ОТ
| 2 | ЭМ |  |  | 8: 449.69; 10: 8386.72 | [5 empty] | ЭМ
| 3 | в т.ч. ОТм |  |  | 8: 32.1; 10: 598.67 | [5 empty] | в т.ч. ОТм
| 4 | М |  |  | 8: 4.88; 10: 91.01 | [5 empty] | М
|  | ЗТ |  |  | 4: чел.-ч; 5: 24.3; 7: 453.195 | [6 empty] | ЗТ
|  | ЗТм |  |  | 4: чел.-ч; 5: 2.92; 7: 54.458 | [6 empty] | ЗТм
|  | Итого по расценке |  |  | 8: 660.15; 10: 12311.8 | [7 empty] | Итого по расценке
|  | ФОТ |  |  | 10: 4432.74 | [6 empty] | ФОТ
| Приказ № 812/пр от 21.12.2020 Прил. п.21.1 | НР Устройство покрытий дорожек, тротуаров, мостовых и площадок и прочее |  |  | 4: %; 5: 114; 7: 114; 10: 5053.32 | [6 empty] | НР Устройство покрытий дорожек, тротуаров, мостовых и площадок и прочее
| Приказ № 774/пр от 11.12.2020 Прил. п.21.1 | СП Устройство покрытий дорожек, тротуаров, мостовых и площадок и прочее |  |  | 4: %; 5: 77; 7: 77; 10: 3413.21 | [6 empty] | СП Устройство покрытий дорожек, тротуаров, мостовых и площадок и прочее
|  | Всего по позиции |  |  | 10: 20778.33 | [8 empty] | Всего по позиции
12 | ФЕР27-07-002-02 Применительно | На каждый 1 см изменения толщины оснований добавлять или исключать к расценке 27-07-002-01 |  |  | 4: 100 м2; 7: -18.65 |  |  |  | На каждый 1 см изменения толщины оснований добавлять или исключать к расценке 27-07-002-01
|  | Объем=-1865 / 100 | [15 empty] | Объем=-1865 / 100
|  | общая толщин 10см ПЗ=2 (ОЗП=2; ЭМ=2 к расх.; ЗПМ=2; МАТ=2 к расх.; ТЗ=2; ТЗМ=2) | [21 empty] | общая толщин 10см ПЗ=2 (ОЗП=2; ЭМ=2 к расх.; ЗПМ=2; МАТ=2 к расх.; ТЗ=2; ТЗМ=2)
| 1 | ОТ |  |  | 8: 4.57; 9: 2; 10: -170.46 | [5 empty] | ОТ
| 2 | ЭМ |  |  | 8: 9; 9: 2; 10: -335.7 | [5 empty] | ЭМ
| 3 | в т.ч. ОТм |  |  | 8: 1.01; 9: 2; 10: -37.67 | [5 empty] | в т.ч. ОТм
|  | ЗТ |  |  | 4: чел.-ч; 5: 0.54; 6: 2; 7: -20.142 | [6 empty] | ЗТ
|  | ЗТм |  |  | 4: чел.-ч; 5: 0.1; 6: 2; 7: -3.73 | [6 empty] | ЗТм
|  | Итого по расценке |  |  | 8: 13.57; 10: -506.16 | [7 empty] | Итого по расценке
|  | ФОТ |  |  | 10: -208.13 | [6 empty] | ФОТ
| Приказ № 812/пр от 21.12.2020 Прил. п.21.1 | НР Устройство покрытий дорожек, тротуаров, мостовых и площадок и прочее |  |  | 4: %; 5: 114; 7: 114; 10: -237.27 | [6 empty] | НР Устройство покрытий дорожек, тротуаров, мостовых и площадок и прочее
| Приказ № 774/пр от 11.12.2020 Прил. п.21.1 | СП Устройство покрытий дорожек, тротуаров, мостовых и площадок и прочее |  |  | 4: %; 5: 77; 7: 77; 10: -160.26 | [6 empty] | СП Устройство покрытий дорожек, тротуаров, мостовых и площадок и прочее
|  | Всего по позиции |  |  | 10: -903.69 | [8 empty] | Всего по позиции
13 | ФССЦ-02.2.05.04-1777 | Щебень М 800, фракция 20-40 мм, группа 2 |  |  | 4: м3; 7: 236.855; 8: 108.4; 10: 25675.08 |  |  |  | Щебень М 800, фракция 20-40 мм, группа 2
|  | (Материалы для строительных работ) | [20 empty] | (Материалы для строительных работ)
|  | Объем=1865*0,1*1,27 | [15 empty] | Объем=1865*0,1*1,27
|  | Всего по позиции |  |  | 10: 25675.08 | [8 empty] | Всего по позиции
14 | ФЕР27-07-002-01 Применительно | Устройство оснований толщиной 12 см под тротуары из кирпичного или известнякового щебня |  |  | 4: 100 м2; 7: 18.65 |  |  |  | Устройство оснований толщиной 12 см под тротуары из кирпичного или известнякового щебня
|  | Объем=1865 / 100 | [15 empty] | Объем=1865 / 100
| 1 | ОТ |  |  | 8: 205.58; 10: 3834.07 | [5 empty] | ОТ
| 2 | ЭМ |  |  | 8: 449.69; 10: 8386.72 | [5 empty] | ЭМ
| 3 | в т.ч. ОТм |  |  | 8: 32.1; 10: 598.67 | [5 empty] | в т.ч. ОТм
| 4 | М |  |  | 8: 4.88; 10: 91.01 | [5 empty] | М
|  | ЗТ |  |  | 4: чел.-ч; 5: 24.3; 7: 453.195 | [6 empty] | ЗТ
|  | ЗТм |  |  | 4: чел.-ч; 5: 2.92; 7: 54.458 | [6 empty] | ЗТм
|  | Итого по расценке |  |  | 8: 660.15; 10: 12311.8 | [7 empty] | Итого по расценке
|  | ФОТ |  |  | 10: 4432.74 | [6 empty] | ФОТ
| Приказ № 812/пр от 21.12.2020 Прил. п.21.1 | НР Устройство покрытий дорожек, тротуаров, мостовых и площадок и прочее |  |  | 4: %; 5: 114; 7: 114; 10: 5053.32 | [6 empty] | НР Устройство покрытий дорожек, тротуаров, мостовых и площадок и прочее
| Приказ № 774/пр от 11.12.2020 Прил. п.21.1 | СП Устройство покрытий дорожек, тротуаров, мостовых и площадок и прочее |  |  | 4: %; 5: 77; 7: 77; 10: 3413.21 | [6 empty] | СП Устройство покрытий дорожек, тротуаров, мостовых и площадок и прочее
|  | Всего по позиции |  |  | 10: 20778.33 | [8 empty] | Всего по позиции
15 | ФЕР27-07-002-02 Применительно | На каждый 1 см изменения толщины оснований добавлять или исключать к расценке 27-07-002-01 |  |  | 4: 100 м2; 7: -18.65 |  |  |  | На каждый 1 см изменения толщины оснований добавлять или исключать к расценке 27-07-002-01
|  | Объем=-1865 / 100 | [15 empty] | Объем=-1865 / 100
|  | общая толщин 5см ПЗ=7 (ОЗП=7; ЭМ=7 к расх.; ЗПМ=7; МАТ=7 к расх.; ТЗ=7; ТЗМ=7) | [21 empty] | общая толщин 5см ПЗ=7 (ОЗП=7; ЭМ=7 к расх.; ЗПМ=7; МАТ=7 к расх.; ТЗ=7; ТЗМ=7)
| 1 | ОТ |  |  | 8: 4.57; 9: 7; 10: -596.61 | [5 empty] | ОТ
| 2 | ЭМ |  |  | 8: 9; 9: 7; 10: -1174.95 | [5 empty] | ЭМ
| 3 | в т.ч. ОТм |  |  | 8: 1.01; 9: 7; 10: -131.86 | [5 empty] | в т.ч. ОТм
|  | ЗТ |  |  | 4: чел.-ч; 5: 0.54; 6: 7; 7: -70.497 | [6 empty] | ЗТ
|  | ЗТм |  |  | 4: чел.-ч; 5: 0.1; 6: 7; 7: -13.055 | [6 empty] | ЗТм
|  | Итого по расценке |  |  | 8: 13.57; 10: -1771.56 | [7 empty] | Итого по расценке
|  | ФОТ |  |  | 10: -728.47 | [6 empty] | ФОТ
| Приказ № 812/пр от 21.12.2020 Прил. п.21.1 | НР Устройство покрытий дорожек, тротуаров, мостовых и площадок и прочее |  |  | 4: %; 5: 114; 7: 114; 10: -830.46 | [6 empty] | НР Устройство покрытий дорожек, тротуаров, мостовых и площадок и прочее
| Приказ № 774/пр от 11.12.2020 Прил. п.21.1 | СП Устройство покрытий дорожек, тротуаров, мостовых и площадок и прочее |  |  | 4: %; 5: 77; 7: 77; 10: -560.92 | [6 empty] | СП Устройство покрытий дорожек, тротуаров, мостовых и площадок и прочее
|  | Всего по позиции |  |  | 10: -3162.94 | [8 empty] | Всего по позиции
16 | ФССЦ-02.2.05.04-1577 | Щебень М 800, фракция 5(3)-10 мм, группа 2 |  |  | 4: м3; 7: 118.4275; 8: 155.94; 10: 18467.58 |  |  |  | Щебень М 800, фракция 5(3)-10 мм, группа 2
|  | (Материалы для строительных работ) | [20 empty] | (Материалы для строительных работ)
|  | Объем=1865*0,05*1,27 | [15 empty] | Объем=1865*0,05*1,27
|  | Всего по позиции |  |  | 10: 18467.58 | [8 empty] | Всего по позиции
17 | ФЕР27-07-001-01 | Устройство асфальтобетонных покрытий дорожек и тротуаров однослойных из литой мелкозернистой асфальтобетонной смеси толщиной 3 см |  |  | 4: 100 м2; 7: 18.65 |  |  |  | Устройство асфальтобетонных покрытий дорожек и тротуаров однослойных из литой мелкозернистой асфальтобетонной смеси толщиной 3 см
|  | Объем=1865 / 100 | [15 empty] | Объем=1865 / 100
| 1 | ОТ |  |  | 8: 133.78; 10: 2495 | [5 empty] | ОТ
| 2 | ЭМ |  |  | 8: 57.32; 10: 1069.02 | [5 empty] | ЭМ
| 3 | в т.ч. ОТм |  |  | 8: 0.8; 10: 14.92 | [5 empty] | в т.ч. ОТм
| 4 | М |  |  | 8: 131.4; 10: 2450.61 | [5 empty] | М
|  | ЗТ |  |  | 4: чел.-ч; 5: 14.4; 7: 268.56 | [6 empty] | ЗТ
|  | ЗТм |  |  | 4: чел.-ч; 5: 0.07; 7: 1.3055 | [6 empty] | ЗТм
|  | Итого по расценке |  |  | 8: 322.5; 10: 6014.63 | [7 empty] | Итого по расценке
|  | ФОТ |  |  | 10: 2509.92 | [6 empty] | ФОТ
| Приказ № 812/пр от 21.12.2020 Прил. п.21.1 | НР Устройство покрытий дорожек, тротуаров, мостовых и площадок и прочее |  |  | 4: %; 5: 114; 7: 114; 10: 2861.31 | [6 empty] | НР Устройство покрытий дорожек, тротуаров, мостовых и площадок и прочее
| Приказ № 774/пр от 11.12.2020 Прил. п.21.1 | СП Устройство покрытий дорожек, тротуаров, мостовых и площадок и прочее |  |  | 4: %; 5: 77; 7: 77; 10: 1932.64 | [6 empty] | СП Устройство покрытий дорожек, тротуаров, мостовых и площадок и прочее
|  | Всего по позиции |  |  | 10: 10808.58 | [8 empty] | Всего по позиции
18 | ФЕР27-07-001-02 | На каждые 0,5 см изменения толщины покрытия добавлять к расценке 27-07-001-01 |  |  | 4: 100 м2; 7: 18.65 |  |  |  | На каждые 0,5 см изменения толщины покрытия добавлять к расценке 27-07-001-01
|  | Объем=1865 / 100 | [15 empty] | Объем=1865 / 100
|  | общая толщина 5см ПЗ=4 (ОЗП=4; ЭМ=4 к расх.; ЗПМ=4; МАТ=4 к расх.; ТЗ=4; ТЗМ=4) | [21 empty] | общая толщина 5см ПЗ=4 (ОЗП=4; ЭМ=4 к расх.; ЗПМ=4; МАТ=4 к расх.; ТЗ=4; ТЗМ=4)
| 1 | ОТ |  |  | 8: 21.55; 9: 4; 10: 1607.63 | [5 empty] | ОТ
| 2 | ЭМ |  |  | 8: 8.4; 9: 4; 10: 626.64 | [5 empty] | ЭМ
|  | ЗТ |  |  | 4: чел.-ч; 5: 2.32; 6: 4; 7: 173.072 | [6 empty] | ЗТ
|  | Итого по расценке |  |  | 8: 29.95; 10: 2234.27 | [7 empty] | Итого по расценке
|  | ФОТ |  |  | 10: 1607.63 | [6 empty] | ФОТ
| Приказ № 812/пр от 21.12.2020 Прил. п.21.1 | НР Устройство покрытий дорожек, тротуаров, мостовых и площадок и прочее |  |  | 4: %; 5: 114; 7: 114; 10: 1832.7 | [6 empty] | НР Устройство покрытий дорожек, тротуаров, мостовых и площадок и прочее
| Приказ № 774/пр от 11.12.2020 Прил. п.21.1 | СП Устройство покрытий дорожек, тротуаров, мостовых и площадок и прочее |  |  | 4: %; 5: 77; 7: 77; 10: 1237.88 | [6 empty] | СП Устройство покрытий дорожек, тротуаров, мостовых и площадок и прочее
|  | Всего по позиции |  |  | 10: 5304.85 | [8 empty] | Всего по позиции
19 | ФССЦ-04.2.01.01-0046 | Смеси асфальтобетонные плотные мелкозернистые тип А марка I |  |  | 4: т; 7: 223.427; 8: 503.58; 10: 112513.37 |  |  |  | Смеси асфальтобетонные плотные мелкозернистые тип А марка I
|  | (Материалы для строительных работ) | [20 empty] | (Материалы для строительных работ)
|  | Объем=133,161+90,266 | [15 empty] | Объем=133,161+90,266
|  | Всего по позиции |  |  | 10: 112513.37 | [8 empty] | Всего по позиции
20 | ФЕР27-03-004-02 | Устройство выравнивающего слоя из асфальтобетонной смеси: вручную |  |  | 4: 100 т; 7: 0.122 |  |  |  | Устройство выравнивающего слоя из асфальтобетонной смеси: вручную
|  | Объем=(610*0,1*0,08*2,5) / 100 | [15 empty] | Объем=(610*0,1*0,08*2,5) / 100
| 1 | ОТ |  |  | 8: 598.75; 10: 73.05 | [5 empty] | ОТ
| 2 | ЭМ |  |  | 8: 5860.61; 10: 714.99 | [5 empty] | ЭМ
| 3 | в т.ч. ОТм |  |  | 8: 286.33; 10: 34.93 | [5 empty] | в т.ч. ОТм
| 4 | М |  |  | 8: 124.16; 10: 15.15 | [5 empty] | М
|  | ЗТ |  |  | 4: чел.-ч; 5: 62.24; 7: 7.5933 | [6 empty] | ЗТ
|  | ЗТм |  |  | 4: чел.-ч; 5: 22.46; 7: 2.7401 | [6 empty] | ЗТм
|  | Итого по расценке |  |  | 8: 6583.52; 10: 803.19 | [7 empty] | Итого по расценке
|  | ФОТ |  |  | 10: 107.98 | [6 empty] | ФОТ
| Приказ № 812/пр от 21.12.2020 Прил. п.21 (в ред. пр. № 636/пр от 02.09.2021) | НР Автомобильные дороги |  |  | 4: %; 5: 148; 7: 148; 10: 159.81 | [6 empty] | НР Автомобильные дороги
| Приказ № 774/пр от 11.12.2020 Прил. п.21 (в ред. пр. № 317/пр от 22.04.2022) | СП Автомобильные дороги |  |  | 4: %; 5: 134; 7: 134; 10: 144.69 | [6 empty] | СП Автомобильные дороги
|  | Всего по позиции |  |  | 10: 1107.69 | [8 empty] | Всего по позиции
21 | ФССЦ-04.2.01.01-0046 | Смеси асфальтобетонные плотные мелкозернистые тип А марка I |  |  | 4: т; 7: 12.322; 8: 503.58; 10: 6205.11 |  |  |  | Смеси асфальтобетонные плотные мелкозернистые тип А марка I
|  | (Материалы для строительных работ) | [20 empty] | (Материалы для строительных работ)
|  | Всего по позиции |  |  | 10: 6205.11 | [8 empty] | Всего по позиции
|  | Итоги по разделу 1 Устройство тротуара : | [22 empty] | Итоги по разделу 1 Устройство тротуара :
|  | Итого прямые затраты (справочно) |  |  | 10: 354935.37 | [12 empty] | Итого прямые затраты (справочно)
|  | в том числе: | [23 empty] | в том числе:
|  | Оплата труда рабочих |  |  | 10: 22294.47 | [12 empty] | Оплата труда рабочих
|  | Эксплуатация машин |  |  | 10: 26497.72 | [12 empty] | Эксплуатация машин
|  | в том числе оплата труда машинистов (Отм) |  |  | 10: 1602.18 | [12 empty] | в том числе оплата труда машинистов (Отм)
|  | Материалы |  |  | 10: 306143.18 | [12 empty] | Материалы
|  | Строительные работы |  |  | 10: 411287.79 | [12 empty] | Строительные работы
|  | Строительные работы |  |  | 10: 410226.75 | [12 empty] | Строительные работы
|  | в том числе: | [23 empty] | в том числе:
|  | оплата труда |  |  | 10: 22294.47 | [12 empty] | оплата труда
|  | эксплуатация машин и механизмов |  |  | 10: 25436.68 | [12 empty] | эксплуатация машин и механизмов
|  | в том числе оплата труда машинистов (ОТм) |  |  | 10: 1602.18 | [12 empty] | в том числе оплата труда машинистов (ОТм)
|  | материалы |  |  | 10: 306143.18 | [12 empty] | материалы
|  | накладные расходы |  |  | 10: 31242.82 | [12 empty] | накладные расходы
|  | сметная прибыль |  |  | 10: 25109.6 | [12 empty] | сметная прибыль
|  | Транспортные расходы (перевозка), относимые на стоимость строительных работ |  |  | 10: 1061.04 | [12 empty] | Транспортные расходы (перевозка), относимые на стоимость строительных работ
|  | Итого ФОТ (справочно) |  |  | 10: 23896.65 | [12 empty] | Итого ФОТ (справочно)
|  | Итого накладные расходы (справочно) |  |  | 10: 31242.82 | [12 empty] | Итого накладные расходы (справочно)
|  | Итого сметная прибыль (справочно) |  |  | 10: 25109.6 | [12 empty] | Итого сметная прибыль (справочно)
|  | Итого по разделу 1 Устройство тротуара |  |  | 10: 411287.79 | [13 empty] | Итого по разделу 1 Устройство тротуара
Раздел 2. Установка скамеек и урн | [14 empty] | Раздел 2. Установка скамеек и урн
22 | ФЕР01-02-058-02 | Копание ям вручную без креплений для стоек и столбов: без откосов глубиной до 0,7 м, группа грунтов 2 |  |  | 4: 100 м3; 7: 0.009 |  |  |  | Копание ям вручную без креплений для стоек и столбов: без откосов глубиной до 0,7 м, группа грунтов 2
|  | Объем=0,9 / 100 | [15 empty] | Объем=0,9 / 100
| 1 | ОТ |  |  | 8: 2184; 10: 19.66 | [5 empty] | ОТ
|  | ЗТ |  |  | 4: чел.-ч; 5: 280; 7: 2.52 | [6 empty] | ЗТ
|  | Итого по расценке |  |  | 8: 2184; 10: 19.66 | [7 empty] | Итого по расценке
|  | ФОТ |  |  | 10: 19.66 | [6 empty] | ФОТ
| Приказ № 812/пр от 21.12.2020 Прил. п.1.2 | НР Земляные работы, выполняемые ручным способом |  |  | 4: %; 5: 90; 7: 90; 10: 17.69 | [6 empty] | НР Земляные работы, выполняемые ручным способом
| Приказ № 774/пр от 11.12.2020 Прил. п.1.2 | СП Земляные работы, выполняемые ручным способом |  |  | 4: %; 5: 40; 7: 40; 10: 7.86 | [6 empty] | СП Земляные работы, выполняемые ручным способом
|  | Всего по позиции |  |  | 10: 45.21 | [8 empty] | Всего по позиции
23 | ФЕР46-05-008-03 Применительно | Монтаж мелких металлоконструкций массой до 10 кг (Монтаж скамеек) |  |  | 4: т металлоконструкций; 7: 0.272 |  |  |  | Монтаж мелких металлоконструкций массой до 10 кг (Монтаж скамеек)
|  | Объем=68*4/1000 | [15 empty] | Объем=68*4/1000
| 1 | ОТ |  |  | 8: 777.45; 10: 211.47 | [5 empty] | ОТ
| 2 | ЭМ |  |  | 8: 119.74; 10: 32.57 | [5 empty] | ЭМ
| 3 | в т.ч. ОТм |  |  | 8: 7.54; 10: 2.05 | [5 empty] | в т.ч. ОТм
| 4 | М |  |  | 8: 84; 10: 22.85 | [5 empty] | М
|  | ЗТ |  |  | 4: чел.-ч; 5: 84.69; 7: 23.0357 | [6 empty] | ЗТ
|  | ЗТм |  |  | 4: чел.-ч; 5: 0.65; 7: 0.1768 | [6 empty] | ЗТм
|  | Итого по расценке |  |  | 8: 981.19; 10: 266.89 | [7 empty] | Итого по расценке
|  | ФОТ |  |  | 10: 213.52 | [6 empty] | ФОТ
| Приказ № 812/пр от 21.12.2020 Прил. п.40.1 | НР Работы по реконструкции зданий и сооружений: усиление и замена существующих конструкций, возведение отдельных конструктивных элементов |  |  | 4: %; 5: 104; 7: 104; 10: 222.06 | [6 empty] | НР Работы по реконструкции зданий и сооружений: усиление и замена существующих конструкций, возведение отдельных конструктивных элементов
| Приказ № 774/пр от 11.12.2020 Прил. п.40.1 | СП Работы по реконструкции зданий и сооружений: усиление и замена существующих конструкций, возведение отдельных конструктивных элементов |  |  | 4: %; 5: 59; 7: 59; 10: 125.98 | [6 empty] | СП Работы по реконструкции зданий и сооружений: усиление и замена существующих конструкций, возведение отдельных конструктивных элементов
|  | Всего по позиции |  |  | 10: 614.93 | [8 empty] | Всего по позиции
24 | ФССЦ-15.2.03.04-0060 Применительно | Скамья парковая: СК-24 или эквивалент , размеры 1850х480х850 мм (Скамья кованая со спинкой) |  |  | 4: шт; 7: 4; 8: 1275.98; 10: 5103.92 |  |  |  | Скамья парковая: СК-24, размеры 1850х480х850 мм (Скамья кованая со спинкой)
|  | (Материалы для строительных работ) | [20 empty] | (Материалы для строительных работ)
|  | Всего по позиции |  |  | 10: 5103.92 | [8 empty] | Всего по позиции
25 | ФЕР46-05-008-03 Применительно | Монтаж мелких металлоконструкций массой до 10 кг (Монтаж урн) |  |  | 4: т металлоконструкций; 7: 0.036 |  |  |  | Монтаж мелких металлоконструкций массой до 10 кг (Монтаж урн)
|  | Объем=9*4/1000 | [15 empty] | Объем=9*4/1000
| 1 | ОТ |  |  | 8: 777.45; 10: 27.99 | [5 empty] | ОТ
| 2 | ЭМ |  |  | 8: 119.74; 10: 4.31 | [5 empty] | ЭМ
| 3 | в т.ч. ОТм |  |  | 8: 7.54; 10: 0.27 | [5 empty] | в т.ч. ОТм
| 4 | М |  |  | 8: 84; 10: 3.02 | [5 empty] | М
|  | ЗТ |  |  | 4: чел.-ч; 5: 84.69; 7: 3.0488 | [6 empty] | ЗТ
|  | ЗТм |  |  | 4: чел.-ч; 5: 0.65; 7: 0.0234 | [6 empty] | ЗТм
|  | Итого по расценке |  |  | 8: 981.19; 10: 35.32 | [7 empty] | Итого по расценке
|  | ФОТ |  |  | 10: 28.26 | [6 empty] | ФОТ
| Приказ № 812/пр от 21.12.2020 Прил. п.40.1 | НР Работы по реконструкции зданий и сооружений: усиление и замена существующих конструкций, возведение отдельных конструктивных элементов |  |  | 4: %; 5: 104; 7: 104; 10: 29.39 | [6 empty] | НР Работы по реконструкции зданий и сооружений: усиление и замена существующих конструкций, возведение отдельных конструктивных элементов
| Приказ № 774/пр от 11.12.2020 Прил. п.40.1 | СП Работы по реконструкции зданий и сооружений: усиление и замена существующих конструкций, возведение отдельных конструктивных элементов |  |  | 4: %; 5: 59; 7: 59; 10: 16.67 | [6 empty] | СП Работы по реконструкции зданий и сооружений: усиление и замена существующих конструкций, возведение отдельных конструктивных элементов
|  | Всего по позиции |  |  | 10: 81.38 | [8 empty] | Всего по позиции
26 | ФССЦ-15.2.03.06-0013 Применительно | Урна переворачивающаяся из стального листа, на ножках из стальной трубы, окрашенная, размер 1100х485х235 мм (Урна кованая) |  |  | 4: шт; 7: 4; 8: 524.2; 10: 2096.8 |  |  |  | Урна переворачивающаяся из стального листа, на ножках из стальной трубы, окрашенная, размер 1100х485х235 мм (Урна кованая)
|  | (Материалы для строительных работ) | [20 empty] | (Материалы для строительных работ)
|  | Всего по позиции |  |  | 10: 2096.8 | [8 empty] | Всего по позиции
27 | ФЕР06-01-001-01 Применительно | Устройство бетонной подготовки (Бетонирование стоек) |  |  | 4: 100 м3; 7: 0.009 |  |  |  | Устройство бетонной подготовки (Бетонирование стоек)
|  | Объем=0,9 / 100 | [15 empty] | Объем=0,9 / 100
| 1 | ОТ |  |  | 8: 1053; 10: 9.48 | [5 empty] | ОТ
| 2 | ЭМ |  |  | 8: 1566.06; 10: 14.09 | [5 empty] | ЭМ
| 3 | в т.ч. ОТм |  |  | 8: 244.39; 10: 2.2 | [5 empty] | в т.ч. ОТм
| 4 | М |  |  | 8: 909.27; 10: 8.18 | [5 empty] | М
|  | ЗТ |  |  | 4: чел.-ч; 5: 135; 7: 1.215 | [6 empty] | ЗТ
|  | ЗТм |  |  | 4: чел.-ч; 5: 18.12; 7: 0.16308 | [6 empty] | ЗТм
|  | Итого по расценке |  |  | 8: 3528.33; 10: 31.75 | [7 empty] | Итого по расценке
|  | ФОТ |  |  | 10: 11.68 | [6 empty] | ФОТ
| Приказ № 812/пр от 21.12.2020 Прил. п.6 | НР Бетонные и железобетонные монолитные конструкции и работы в строительстве |  |  | 4: %; 5: 103; 7: 103; 10: 12.03 | [6 empty] | НР Бетонные и железобетонные монолитные конструкции и работы в строительстве
| Приказ № 774/пр от 11.12.2020 Прил. п.6 | СП Бетонные и железобетонные монолитные конструкции и работы в строительстве |  |  | 4: %; 5: 58; 7: 58; 10: 6.77 | [6 empty] | СП Бетонные и железобетонные монолитные конструкции и работы в строительстве
|  | Всего по позиции |  |  | 10: 50.55 | [8 empty] | Всего по позиции
28 | ФССЦ-04.1.02.05-0005 | Смеси бетонные тяжелого бетона (БСТ), класс В12,5 (М150) |  |  | 4: м3; 7: 0.918; 8: 600; 10: 550.8 |  |  |  | Смеси бетонные тяжелого бетона (БСТ), класс В12,5 (М150)
|  | (Материалы для строительных работ) | [20 empty] | (Материалы для строительных работ)
|  | Всего по позиции |  |  | 10: 550.8 | [8 empty] | Всего по позиции
|  | Итоги по разделу 2 Установка скамеек и урн : | [22 empty] | Итоги по разделу 2 Установка скамеек и урн :
|  | Итого прямые затраты (справочно) |  |  | 10: 8105.14 | [12 empty] | Итого прямые затраты (справочно)
|  | в том числе: | [23 empty] | в том числе:
|  | Оплата труда рабочих |  |  | 10: 268.6 | [12 empty] | Оплата труда рабочих
|  | Эксплуатация машин |  |  | 10: 50.97 | [12 empty] | Эксплуатация машин
|  | в том числе оплата труда машинистов (Отм) |  |  | 10: 4.52 | [12 empty] | в том числе оплата труда машинистов (Отм)
|  | Материалы |  |  | 10: 7785.57 | [12 empty] | Материалы
|  | Строительные работы |  |  | 10: 8543.59 | [12 empty] | Строительные работы
|  | в том числе: | [23 empty] | в том числе:
|  | оплата труда |  |  | 10: 268.6 | [12 empty] | оплата труда
|  | эксплуатация машин и механизмов |  |  | 10: 50.97 | [12 empty] | эксплуатация машин и механизмов
|  | в том числе оплата труда машинистов (ОТм) |  |  | 10: 4.52 | [12 empty] | в том числе оплата труда машинистов (ОТм)
|  | материалы |  |  | 10: 7785.57 | [12 empty] | материалы
|  | накладные расходы |  |  | 10: 281.17 | [12 empty] | накладные расходы
|  | сметная прибыль |  |  | 10: 157.28 | [12 empty] | сметная прибыль
|  | Итого ФОТ (справочно) |  |  | 10: 273.12 | [12 empty] | Итого ФОТ (справочно)
|  | Итого накладные расходы (справочно) |  |  | 10: 281.17 | [12 empty] | Итого накладные расходы (справочно)
|  | Итого сметная прибыль (справочно) |  |  | 10: 157.28 | [12 empty] | Итого сметная прибыль (справочно)
|  | Итого по разделу 2 Установка скамеек и урн |  |  | 10: 8543.59 | [13 empty] | Итого по разделу 2 Установка скамеек и урн
Раздел 3. Водоотвод с дорожного полотна | [14 empty] | Раздел 3. Водоотвод с дорожного полотна
29 | ФЕР22-01-011-05 Прмиенительно | Укладка стальных водопроводных труб с гидравлическим испытанием диаметром: 150 мм (Монтаж водоотводных стальных труб) |  |  | 4: км; 7: 0.039 |  |  |  | Укладка стальных водопроводных труб с гидравлическим испытанием диаметром: 150 мм (Монтаж водоотводных стальных труб)
|  | Объем=39/1000 | [15 empty] | Объем=39/1000
| 1 | ОТ |  |  | 8: 3726; 10: 145.31 | [5 empty] | ОТ
| 2 | ЭМ |  |  | 8: 5767.29; 10: 224.92 | [5 empty] | ЭМ
| 3 | в т.ч. ОТм |  |  | 8: 687.4; 10: 26.81 | [5 empty] | в т.ч. ОТм
| 4 | М |  |  | 8: 2012.84; 10: 78.5 | [5 empty] | М
|  | ЗТ |  |  | 4: чел.-ч; 5: 360; 7: 14.04 | [6 empty] | ЗТ
|  | ЗТм |  |  | 4: чел.-ч; 5: 52.86; 7: 2.0615 | [6 empty] | ЗТм
|  | Итого по расценке |  |  | 8: 11506.13; 10: 448.73 | [7 empty] | Итого по расценке
|  | ФОТ |  |  | 10: 172.12 | [6 empty] | ФОТ
| Приказ № 812/пр от 21.12.2020 Прил. п.18 | НР Наружные сети водопровода, канализации, теплоснабжения, газопровода |  |  | 4: %; 5: 118; 7: 118; 10: 203.1 | [6 empty] | НР Наружные сети водопровода, канализации, теплоснабжения, газопровода
| Приказ № 774/пр от 11.12.2020 Прил. п.18 | СП Наружные сети водопровода, канализации, теплоснабжения, газопровода |  |  | 4: %; 5: 74; 7: 74; 10: 127.37 | [6 empty] | СП Наружные сети водопровода, канализации, теплоснабжения, газопровода
|  | Всего по позиции |  |  | 10: 779.2 | [8 empty] | Всего по позиции
30 | ФССЦ-23.5.02.02-0068 | Трубы стальные электросварные прямошовные со снятой фаской из стали, наружный диаметр 152 мм, толщина стенки 4 мм |  |  | 4: м; 7: 39; 8: 105.89; 10: 4129.71 |  |  |  | Трубы стальные электросварные прямошовные со снятой фаской из стали марок БСт2кп-БСт4кп и БСт2пс-БСт4пс, наружный диаметр 152 мм, толщина стенки 4 мм
|  | (Материалы для строительных работ) | [20 empty] | (Материалы для строительных работ)
|  | Всего по позиции |  |  | 10: 4129.71 | [8 empty] | Всего по позиции
31 | ФССЦ-04.1.02.05-0005 | Смеси бетонные тяжелого бетона (БСТ), класс В12,5 (М150) |  |  | 4: м3; 7: 1.36; 8: 600; 10: 816 |  |  |  | Смеси бетонные тяжелого бетона (БСТ), класс В12,5 (М150)
|  | (Материалы для строительных работ) | [20 empty] | (Материалы для строительных работ)
|  | Всего по позиции |  |  | 10: 816 | [8 empty] | Всего по позиции
|  | Итоги по разделу 3 Водоотвод с дорожного полотна : | [22 empty] | Итоги по разделу 3 Водоотвод с дорожного полотна :
|  | Итого прямые затраты (справочно) |  |  | 10: 5394.44 | [12 empty] | Итого прямые затраты (справочно)
|  | в том числе: | [23 empty] | в том числе:
|  | Оплата труда рабочих |  |  | 10: 145.31 | [12 empty] | Оплата труда рабочих
|  | Эксплуатация машин |  |  | 10: 224.92 | [12 empty] | Эксплуатация машин
|  | в том числе оплата труда машинистов (Отм) |  |  | 10: 26.81 | [12 empty] | в том числе оплата труда машинистов (Отм)
|  | Материалы |  |  | 10: 5024.21 | [12 empty] | Материалы
|  | Строительные работы |  |  | 10: 5724.91 | [12 empty] | Строительные работы
|  | в том числе: | [23 empty] | в том числе:
|  | оплата труда |  |  | 10: 145.31 | [12 empty] | оплата труда
|  | эксплуатация машин и механизмов |  |  | 10: 224.92 | [12 empty] | эксплуатация машин и механизмов
|  | в том числе оплата труда машинистов (ОТм) |  |  | 10: 26.81 | [12 empty] | в том числе оплата труда машинистов (ОТм)
|  | материалы |  |  | 10: 5024.21 | [12 empty] | материалы
|  | накладные расходы |  |  | 10: 203.1 | [12 empty] | накладные расходы
|  | сметная прибыль |  |  | 10: 127.37 | [12 empty] | сметная прибыль
|  | Итого ФОТ (справочно) |  |  | 10: 172.12 | [12 empty] | Итого ФОТ (справочно)
|  | Итого накладные расходы (справочно) |  |  | 10: 203.1 | [12 empty] | Итого накладные расходы (справочно)
|  | Итого сметная прибыль (справочно) |  |  | 10: 127.37 | [12 empty] | Итого сметная прибыль (справочно)
|  | Итого по разделу 3 Водоотвод с дорожного полотна |  |  | 10: 5724.91 | [13 empty] | Итого по разделу 3 Водоотвод с дорожного полотна
Раздел 4. Наружное освещение | [14 empty] | Раздел 4. Наружное освещение
32 | ФЕР01-02-031-02 | Бурение ям глубиной до 2 м бурильно-крановыми машинами: на тракторе, группа грунтов 2 |  |  | 4: 100 шт; 7: 0.2 |  |  |  | Бурение ям глубиной до 2 м бурильно-крановыми машинами: на тракторе, группа грунтов 2
|  | Объем=20 / 100 | [15 empty] | Объем=20 / 100
| 1 | ОТ |  |  | 8: 152.88; 10: 30.58 | [5 empty] | ОТ
| 2 | ЭМ |  |  | 8: 3002.24; 10: 600.45 | [5 empty] | ЭМ
| 3 | в т.ч. ОТм |  |  | 8: 247.08; 10: 49.42 | [5 empty] | в т.ч. ОТм
|  | ЗТ |  |  | 4: чел.-ч; 5: 19.6; 7: 3.92 | [6 empty] | ЗТ
|  | ЗТм |  |  | 4: чел.-ч; 5: 21.3; 7: 4.26 | [6 empty] | ЗТм
|  | Итого по расценке |  |  | 8: 3155.12; 10: 631.03 | [7 empty] | Итого по расценке
|  | ФОТ |  |  | 10: 80 | [6 empty] | ФОТ
| Приказ № 812/пр от 21.12.2020 Прил. п.1.4 | НР Земляные работы, выполняемые по другим видам работ (подготовительным, сопутствующим, укрепительным) |  |  | 4: %; 5: 90; 7: 90; 10: 72 | [6 empty] | НР Земляные работы, выполняемые по другим видам работ (подготовительным, сопутствующим, укрепительным)
| Приказ № 774/пр от 11.12.2020 Прил. п.1.4 | СП Земляные работы, выполняемые по другим видам работ (подготовительным, сопутствующим, укрепительным) |  |  | 4: %; 5: 41; 7: 41; 10: 32.8 | [6 empty] | СП Земляные работы, выполняемые по другим видам работ (подготовительным, сопутствующим, укрепительным)
|  | Всего по позиции |  |  | 10: 735.83 | [8 empty] | Всего по позиции
33 | ФЕР08-01-002-02 | Устройство основания под фундаменты: щебеночного |  |  | 4: м3; 7: 1.14 |  |  |  | Устройство основания под фундаменты: щебеночного
| 1 | ОТ |  |  | 8: 6.75; 10: 7.7 | [5 empty] | ОТ
| 2 | ЭМ |  |  | 8: 8.29; 10: 9.45 | [5 empty] | ЭМ
| 3 | в т.ч. ОТм |  |  | 8: 0.81; 10: 0.92 | [5 empty] | в т.ч. ОТм
| 4 | М |  |  | 8: 0.37; 10: 0.42 | [5 empty] | М
|  | ЗТ |  |  | 4: чел.-ч; 5: 0.85; 7: 0.969 | [6 empty] | ЗТ
|  | ЗТм |  |  | 4: чел.-ч; 5: 0.07; 7: 0.0798 | [6 empty] | ЗТм
|  | Итого по расценке |  |  | 8: 15.41; 10: 17.57 | [7 empty] | Итого по расценке
|  | ФОТ |  |  | 10: 8.62 | [6 empty] | ФОТ
| Приказ № 812/пр от 21.12.2020 Прил. п.8 | НР Конструкции из кирпича и блоков |  |  | 4: %; 5: 111; 7: 111; 10: 9.57 | [6 empty] | НР Конструкции из кирпича и блоков
| Приказ № 774/пр от 11.12.2020 Прил. п.8 | СП Конструкции из кирпича и блоков |  |  | 4: %; 5: 69; 7: 69; 10: 5.95 | [6 empty] | СП Конструкции из кирпича и блоков
|  | Всего по позиции |  |  | 10: 33.09 | [8 empty] | Всего по позиции
34 | ФССЦ-02.2.05.04-1697 | Щебень М 800, фракция 10-20 мм, группа 2 |  |  | 4: м3; 7: 1.311; 8: 185.49; 10: 243.18 |  |  |  | Щебень М 800, фракция 10-20 мм, группа 2
|  | (Материалы для строительных работ) | [20 empty] | (Материалы для строительных работ)
|  | Всего по позиции |  |  | 10: 243.18 | [8 empty] | Всего по позиции
35 | ФЕР06-02-001-01 | Устройство бетонных фундаментов общего назначения объемом: до 5 м3 |  |  | 4: 100 м3; 7: 0.114 |  |  |  | Устройство бетонных фундаментов общего назначения объемом: до 5 м3
|  | Объем=11,4 / 100 | [15 empty] | Объем=11,4 / 100
| 1 | ОТ |  |  | 8: 3333.24; 10: 379.99 | [5 empty] | ОТ
| 2 | ЭМ |  |  | 8: 3487.73; 10: 397.6 | [5 empty] | ЭМ
| 3 | в т.ч. ОТм |  |  | 8: 480.73; 10: 54.8 | [5 empty] | в т.ч. ОТм
| 4 | М |  |  | 8: 3878.26; 10: 442.12 | [5 empty] | М
|  | ЗТ |  |  | 4: чел.-ч; 5: 394; 7: 44.916 | [6 empty] | ЗТ
|  | ЗТм |  |  | 4: чел.-ч; 5: 35.87; 7: 4.0892 | [6 empty] | ЗТм
|  | Итого по расценке |  |  | 8: 10699.23; 10: 1219.71 | [7 empty] | Итого по расценке
|  | ФОТ |  |  | 10: 434.79 | [6 empty] | ФОТ
| Приказ № 812/пр от 21.12.2020 Прил. п.6 | НР Бетонные и железобетонные монолитные конструкции и работы в строительстве |  |  | 4: %; 5: 103; 7: 103; 10: 447.83 | [6 empty] | НР Бетонные и железобетонные монолитные конструкции и работы в строительстве
| Приказ № 774/пр от 11.12.2020 Прил. п.6 | СП Бетонные и железобетонные монолитные конструкции и работы в строительстве |  |  | 4: %; 5: 58; 7: 58; 10: 252.18 | [6 empty] | СП Бетонные и железобетонные монолитные конструкции и работы в строительстве
|  | Всего по позиции |  |  | 10: 1919.72 | [8 empty] | Всего по позиции
36 | ФССЦ-04.1.02.05-0009 | Смеси бетонные тяжелого бетона (БСТ), класс В25 (М350) |  |  | 4: м3; 7: 11.628; 8: 725.69; 10: 8438.32 |  |  |  | Смеси бетонные тяжелого бетона (БСТ), класс В25 (М350)
|  | (Материалы для строительных работ) | [20 empty] | (Материалы для строительных работ)
|  | Всего по позиции |  |  | 10: 8438.32 | [8 empty] | Всего по позиции
37 | ФЕР33-01-016-01 | Установка стальных опор промежуточных: свободностоящих, одностоечных массой до 2 т |  |  | 4: т; 7: 3.25 |  |  |  | Установка стальных опор промежуточных: свободностоящих, одностоечных массой до 2 т
| 1 | ОТ |  |  | 8: 253.76; 10: 824.72 | [5 empty] | ОТ
| 2 | ЭМ |  |  | 8: 851.32; 10: 2766.79 | [5 empty] | ЭМ
| 3 | в т.ч. ОТм |  |  | 8: 55.87; 10: 181.58 | [5 empty] | в т.ч. ОТм
|  | ЗТ |  |  | 4: чел.-ч; 5: 26; 7: 84.5 | [6 empty] | ЗТ
|  | ЗТм |  |  | 4: чел.-ч; 5: 6.91; 7: 22.4575 | [6 empty] | ЗТм
|  | Итого по расценке |  |  | 8: 1105.08; 10: 3591.51 | [7 empty] | Итого по расценке
|  | ФОТ |  |  | 10: 1006.3 | [6 empty] | ФОТ
| Приказ № 812/пр от 21.12.2020 Прил. п.27 | НР Линии электропередачи |  |  | 4: %; 5: 104; 7: 104; 10: 1046.55 | [6 empty] | НР Линии электропередачи
| Приказ № 774/пр от 11.12.2020 Прил. п.27 | СП Линии электропередачи |  |  | 4: %; 5: 60; 7: 60; 10: 603.78 | [6 empty] | СП Линии электропередачи
|  | Всего по позиции |  |  | 10: 5241.84 | [8 empty] | Всего по позиции
38 | ФССЦ-07.4.03.06-0016 | Опора несиловая фланцевая граненая коническая, ОГК-9-ц |  |  | 4: шт; 7: 20; 8: 3385.24; 10: 67704.8 |  |  |  | Опора несиловая фланцевая граненая коническая, ОГК-9-ц
|  | (Материалы для строительных работ) | [20 empty] | (Материалы для строительных работ)
|  | Всего по позиции |  |  | 10: 67704.8 | [8 empty] | Всего по позиции
39 | ФССЦ-07.2.02.01-0017 Применительно | Деталь закладная: фундамента ЗФ-16/4/К140-1,0-б (ТАНС.31.045.000) (Закладная деталь фундамента ЗФ-0,159-2,0) |  |  | 4: шт; 7: 20; 8: 430.04; 10: 8600.8 |  |  |  | Деталь закладная: фундамента ЗФ-16/4/К140-1,0-б (ТАНС.31.045.000) (Закладная деталь фундамента ЗФ-0,159-2,0)
|  | (Материалы для строительных работ) | [20 empty] | (Материалы для строительных работ)
|  | Всего по позиции |  |  | 10: 8600.8 | [8 empty] | Всего по позиции
40 | ФЕРм08-02-363-01 | Кронштейны специальные на опорах для светильников сварные металлические, количество рожков: 1 |  |  | 4: шт; 7: 20 |  |  |  | Кронштейны специальные на опорах для светильников сварные металлические, количество рожков: 1
| 1 | ОТ |  |  | 8: 26.64; 10: 532.8 | [5 empty] | ОТ
| 2 | ЭМ |  |  | 8: 154.88; 10: 3097.6 | [5 empty] | ЭМ
| 3 | в т.ч. ОТм |  |  | 8: 14.81; 10: 296.2 | [5 empty] | в т.ч. ОТм
| 4 | М |  |  | 8: 15.73; 10: 314.6 | [5 empty] | М
|  | ЗТ |  |  | 4: чел.-ч; 5: 2.73; 7: 54.6 | [6 empty] | ЗТ
|  | ЗТм |  |  | 4: чел.-ч; 5: 1.1; 7: 22 | [6 empty] | ЗТм
|  | Итого по расценке |  |  | 8: 197.25; 10: 3945 | [7 empty] | Итого по расценке
|  | ФОТ |  |  | 10: 829 | [6 empty] | ФОТ
| Приказ № 812/пр от 21.12.2020 Прил. п.49.3 | НР Электротехнические установки на других объектах |  |  | 4: %; 5: 98; 7: 98; 10: 812.42 | [6 empty] | НР Электротехнические установки на других объектах
| Приказ № 774/пр от 11.12.2020 Прил. п.49.3 | СП Электротехнические установки на других объектах |  |  | 4: %; 5: 51; 7: 51; 10: 422.79 | [6 empty] | СП Электротехнические установки на других объектах
|  | Всего по позиции |  |  | 10: 5180.21 | [8 empty] | Всего по позиции
41 | ФССЦ-07.2.02.02-0114 применительно | Кронштейн для консольных и подвесных светильников, серия 1 (Стандарт), марка: 1.К2-0,5-0,5-/180-Ф2-ц (ТАНС.41.329.000) (Кронштейн для светильника однорожковый) |  |  | 4: шт; 7: 20; 8: 490.95; 10: 9819 |  |  |  | Кронштейн для консольных и подвесных светильников, серия 1 (Стандарт), марка: 1.К2-0,5-0,5-/180-Ф2-ц (ТАНС.41.329.000) (Кронштейн для светильника однорожковый)
|  | (Материалы для строительных работ) | [20 empty] | (Материалы для строительных работ)
|  | Всего по позиции |  |  | 10: 9819 | [8 empty] | Всего по позиции
42 | ФЕРм08-03-594-09 | Светильник на кронштейнах |  |  | 4: 100 шт; 7: 0.2 |  |  |  | Светильник на кронштейнах
|  | Объем=20 / 100 | [15 empty] | Объем=20 / 100
| 1 | ОТ |  |  | 8: 1404.67; 10: 280.93 | [5 empty] | ОТ
| 2 | ЭМ |  |  | 8: 36.22; 10: 7.24 | [5 empty] | ЭМ
| 3 | в т.ч. ОТм |  |  | 8: 5.02; 10: 1 | [5 empty] | в т.ч. ОТм
| 4 | М |  |  | 8: 140.7; 10: 28.14 | [5 empty] | М
|  | ЗТ |  |  | 4: чел.-ч; 5: 141.6; 7: 28.32 | [6 empty] | ЗТ
|  | ЗТм |  |  | 4: чел.-ч; 5: 0.4; 7: 0.08 | [6 empty] | ЗТм
|  | Итого по расценке |  |  | 8: 1581.59; 10: 316.31 | [7 empty] | Итого по расценке
|  | ФОТ |  |  | 10: 281.93 | [6 empty] | ФОТ
| Приказ № 812/пр от 21.12.2020 Прил. п.49.3 | НР Электротехнические установки на других объектах |  |  | 4: %; 5: 98; 7: 98; 10: 276.29 | [6 empty] | НР Электротехнические установки на других объектах
| Приказ № 774/пр от 11.12.2020 Прил. п.49.3 | СП Электротехнические установки на других объектах |  |  | 4: %; 5: 51; 7: 51; 10: 143.78 | [6 empty] | СП Электротехнические установки на других объектах
|  | Всего по позиции |  |  | 10: 736.38 | [8 empty] | Всего по позиции
43 | ФССЦ-20.3.03.05-0048 Применительно | Светильник под натриевую лампу ДНаТ для наружного освещения консольный ЖКУ 35-250-001, с отражателем из листового анодированного алюминия и защитным стеклом из поликарбоната |  |  | 4: шт; 7: 20; 8: 515.32; 10: 10306.4 |  |  |  | Светильник под натриевую лампу ДНаТ для наружного освещения консольный ЖКУ 35-250-001, с отражателем из листового анодированного алюминия и защитным стеклом из поликарбоната
|  | (Материалы для строительных работ) | [20 empty] | (Материалы для строительных работ)
|  | Всего по позиции |  |  | 10: 10306.4 | [8 empty] | Всего по позиции
44 | ФЕР33-04-017-01 | Подвеска самонесущих изолированных проводов (СИП-2А) напряжением от 0,4 кВ до 1 кВ (со снятием напряжения) при количестве 29 опор: с использованием автогидроподъемника |  |  | 4: 1000 м; 7: 0.682 |  |  |  | Подвеска самонесущих изолированных проводов (СИП-2А) напряжением от 0,4 кВ до 1 кВ (со снятием напряжения) при количестве 29 опор: с использованием автогидроподъемника
|  | Объем=682 / 1000 | [15 empty] | Объем=682 / 1000
| 1 | ОТ |  |  | 8: 620.43; 10: 423.13 | [5 empty] | ОТ
| 2 | ЭМ |  |  | 8: 3092.82; 10: 2109.3 | [5 empty] | ЭМ
| 3 | в т.ч. ОТм |  |  | 8: 399.08; 10: 272.17 | [5 empty] | в т.ч. ОТм
| 4 | М |  |  | 8: 7435.74; 10: 5071.17 | [5 empty] | М
|  | ЗТ |  |  | 4: чел.-ч; 5: 65.24; 7: 44.4937 | [6 empty] | ЗТ
|  | ЗТм |  |  | 4: чел.-ч; 5: 37.51; 7: 25.5818 | [6 empty] | ЗТм
|  | Итого по расценке |  |  | 8: 11148.99; 10: 7603.6 | [7 empty] | Итого по расценке
|  | ФОТ |  |  | 10: 695.3 | [6 empty] | ФОТ
| Приказ № 812/пр от 21.12.2020 Прил. п.27 | НР Линии электропередачи |  |  | 4: %; 5: 104; 7: 104; 10: 723.11 | [6 empty] | НР Линии электропередачи
| Приказ № 774/пр от 11.12.2020 Прил. п.27 | СП Линии электропередачи |  |  | 4: %; 5: 60; 7: 60; 10: 417.18 | [6 empty] | СП Линии электропередачи
|  | Всего по позиции |  |  | 10: 8743.89 | [8 empty] | Всего по позиции
45 | ФССЦ-20.1.01.08-0017 Применительно | Зажим ответвительный с прокалыванием изоляции (СИП): P2-95 (Зажим ответвительный Р 72) |  |  | 4: 100 шт; 7: 0.8; 8: 3133; 10: 2506.4 |  |  |  | Зажим ответвительный с прокалыванием изоляции (СИП): P2-95 (Зажим ответвительный Р 72)
|  | (Материалы для строительных работ) | [20 empty] | (Материалы для строительных работ)
|  | Объем=80 / 100 | [15 empty] | Объем=80 / 100
|  | Всего по позиции |  |  | 10: 2506.4 | [8 empty] | Всего по позиции
46 | ФССЦ-21.2.01.01-0044 | Провод самонесущий изолированный СИП-2 4х25+1х35-0,6/1 |  |  | 4: 1000 м; 7: 0.69564; 8: 18187.22; 10: 12651.76 |  |  |  | Провод самонесущий изолированный СИП-2 4х25+1х35-0,6/1
|  | (Материалы для строительных работ) | [20 empty] | (Материалы для строительных работ)
|  | Объем=(682*1,02) / 1000 | [15 empty] | Объем=(682*1,02) / 1000
|  | Всего по позиции |  |  | 10: 12651.76 | [8 empty] | Всего по позиции
47 | ФЕРм08-02-144-02 | Присоединение к зажимам жил проводов или кабелей сечением: до 6 мм2 |  |  | 4: 100 шт; 7: 0.2 |  |  |  | Присоединение к зажимам жил проводов или кабелей сечением: до 6 мм2
|  | Объем=20 / 100 | [15 empty] | Объем=20 / 100
| 1 | ОТ |  |  | 8: 97.76; 10: 19.55 | [5 empty] | ОТ
| 4 | М |  |  | 8: 1.96; 10: 0.39 | [5 empty] | М
|  | ЗТ |  |  | 4: чел.-ч; 5: 10.4; 7: 2.08 | [6 empty] | ЗТ
|  | Итого по расценке |  |  | 8: 99.72; 10: 19.94 | [7 empty] | Итого по расценке
|  | ФОТ |  |  | 10: 19.55 | [6 empty] | ФОТ
| Приказ № 812/пр от 21.12.2020 Прил. п.49.3 | НР Электротехнические установки на других объектах |  |  | 4: %; 5: 98; 7: 98; 10: 19.16 | [6 empty] | НР Электротехнические установки на других объектах
| Приказ № 774/пр от 11.12.2020 Прил. п.49.3 | СП Электротехнические установки на других объектах |  |  | 4: %; 5: 51; 7: 51; 10: 9.97 | [6 empty] | СП Электротехнические установки на других объектах
|  | Всего по позиции |  |  | 10: 49.07 | [8 empty] | Всего по позиции
48 | ФЕРм08-02-147-10 | Кабель до 35 кВ по установленным конструкциям и лоткам с креплением по всей длине, масса 1 м кабеля: до 1 кг |  |  | 4: 100 м; 7: 2 |  |  |  | Кабель до 35 кВ по установленным конструкциям и лоткам с креплением по всей длине, масса 1 м кабеля: до 1 кг
|  | Объем=200 / 100 | [15 empty] | Объем=200 / 100
| 1 | ОТ |  |  | 8: 132.35; 10: 264.7 | [5 empty] | ОТ
| 2 | ЭМ |  |  | 8: 50.19; 10: 100.38 | [5 empty] | ЭМ
| 3 | в т.ч. ОТм |  |  | 8: 5.02; 10: 10.04 | [5 empty] | в т.ч. ОТм
| 4 | М |  |  | 8: 34.7; 10: 69.4 | [5 empty] | М
|  | ЗТ |  |  | 4: чел.-ч; 5: 14.08; 7: 28.16 | [6 empty] | ЗТ
|  | ЗТм |  |  | 4: чел.-ч; 5: 0.4; 7: 0.8 | [6 empty] | ЗТм
|  | Итого по расценке |  |  | 8: 217.24; 10: 434.48 | [7 empty] | Итого по расценке
|  | ФОТ |  |  | 10: 274.74 | [6 empty] | ФОТ
| Приказ № 812/пр от 21.12.2020 Прил. п.49.3 | НР Электротехнические установки на других объектах |  |  | 4: %; 5: 98; 7: 98; 10: 269.25 | [6 empty] | НР Электротехнические установки на других объектах
| Приказ № 774/пр от 11.12.2020 Прил. п.49.3 | СП Электротехнические установки на других объектах |  |  | 4: %; 5: 51; 7: 51; 10: 140.12 | [6 empty] | СП Электротехнические установки на других объектах
|  | Всего по позиции |  |  | 10: 843.85 | [8 empty] | Всего по позиции
49 | ФССЦ-21.1.06.09-0100 | Кабель силовой с медными жилами ВВГнг 3х2,5-660 |  |  | 4: 1000 м; 7: 0.204; 8: 4814.02; 10: 982.06 |  |  |  | Кабель силовой с медными жилами ВВГнг 3х2,5-660
|  | (Материалы для строительных работ) | [20 empty] | (Материалы для строительных работ)
|  | Объем=(200*1,02) / 1000 | [15 empty] | Объем=(200*1,02) / 1000
|  | Всего по позиции |  |  | 10: 982.06 | [8 empty] | Всего по позиции
50 | ФЕРм08-03-574-02 | Разводка по устройствам и подключение жил кабелей или проводов сечением: до 16 мм2 |  |  | 4: 100 шт; 7: 0.2 |  |  |  | Разводка по устройствам и подключение жил кабелей или проводов сечением: до 16 мм2
|  | Объем=20 / 100 | [15 empty] | Объем=20 / 100
| 1 | ОТ |  |  | 8: 296.31; 10: 59.26 | [5 empty] | ОТ
| 2 | ЭМ |  |  | 8: 13.51; 10: 2.7 | [5 empty] | ЭМ
| 3 | в т.ч. ОТм |  |  | 8: 0.26; 10: 0.05 | [5 empty] | в т.ч. ОТм
| 4 | М |  |  | 8: 122.24; 10: 24.45 | [5 empty] | М
|  | ЗТ |  |  | 4: чел.-ч; 5: 29.87; 7: 5.974 | [6 empty] | ЗТ
|  | ЗТм |  |  | 4: чел.-ч; 5: 0.02; 7: 0.004 | [6 empty] | ЗТм
|  | Итого по расценке |  |  | 8: 432.06; 10: 86.41 | [7 empty] | Итого по расценке
|  | ФОТ |  |  | 10: 59.31 | [6 empty] | ФОТ
| Приказ № 812/пр от 21.12.2020 Прил. п.49.3 | НР Электротехнические установки на других объектах |  |  | 4: %; 5: 98; 7: 98; 10: 58.12 | [6 empty] | НР Электротехнические установки на других объектах
| Приказ № 774/пр от 11.12.2020 Прил. п.49.3 | СП Электротехнические установки на других объектах |  |  | 4: %; 5: 51; 7: 51; 10: 30.25 | [6 empty] | СП Электротехнические установки на других объектах
|  | Всего по позиции |  |  | 10: 174.78 | [8 empty] | Всего по позиции
Прочие работы | [15 empty] | Прочие работы
51 | ФЕР27-09-008-01 Применительно | Установка дорожных знаков бесфундаментных: на металлических стойках (Демонтаж дорожного знака (с сохранением материала) |  |  | 4: 100 шт; 7: 0.05 |  |  |  | Установка дорожных знаков бесфундаментных: на металлических стойках (Демонтаж дорожного знака (с сохранением материала)
|  | Объем=5 / 100 | [15 empty] | Объем=5 / 100
| Приказ от 14.07.2022 № 571/пр п.83 табл.2 | Демонтаж (разборка) металлических, металлокомпозитных, композитных конструкций ОЗП=0,7; ЭМ=0,7 к расх.; ЗПМ=0,7; МАТ=0 к расх.; ТЗ=0,7; ТЗМ=0,7 | [21 empty] | Демонтаж (разборка) металлических, металлокомпозитных, композитных конструкций ОЗП=0,7; ЭМ=0,7 к расх.; ЗПМ=0,7; МАТ=0 к расх.; ТЗ=0,7; ТЗМ=0,7
| 1 | ОТ |  |  | 8: 2729.6; 9: 0.7; 10: 95.54 | [5 empty] | ОТ
| 2 | ЭМ |  |  | 8: 2371.97; 9: 0.7; 10: 83.02 | [5 empty] | ЭМ
| 3 | в т.ч. ОТм |  |  | 8: 224.9; 9: 0.7; 10: 7.87 | [5 empty] | в т.ч. ОТм
| 4 | М |  |  | 8: 1707.47; 9: 0; 10: 0 | [5 empty] | М
|  | ЗТ |  |  | 4: чел.-ч; 5: 320; 6: 0.7; 7: 11.2 | [6 empty] | ЗТ
|  | ЗТм |  |  | 4: чел.-ч; 5: 14.53; 6: 0.7; 7: 0.50855 | [6 empty] | ЗТм
|  | Итого по расценке |  |  | 8: 6809.04; 10: 178.56 | [7 empty] | Итого по расценке
|  | ФОТ |  |  | 10: 103.41 | [6 empty] | ФОТ
| Приказ № 812/пр от 21.12.2020 Прил. п.21 (в ред. пр. № 636/пр от 02.09.2021) | НР Автомобильные дороги |  |  | 4: %; 5: 148; 7: 148; 10: 153.05 | [6 empty] | НР Автомобильные дороги
| Приказ № 774/пр от 11.12.2020 Прил. п.21 (в ред. пр. № 317/пр от 22.04.2022) | СП Автомобильные дороги |  |  | 4: %; 5: 134; 7: 134; 10: 138.57 | [6 empty] | СП Автомобильные дороги
|  | Всего по позиции |  |  | 10: 470.18 | [8 empty] | Всего по позиции
52 | ФЕР27-09-008-01 Применительно | Установка дорожных знаков бесфундаментных: на металлических стойках (Монтаж дорожного знака (б/у материал) |  |  | 4: 100 шт; 7: 0.05 |  |  |  | Установка дорожных знаков бесфундаментных: на металлических стойках (Монтаж дорожного знака (б/у материал)
|  | Объем=5 / 100 | [15 empty] | Объем=5 / 100
| 1 | ОТ |  |  | 8: 2729.6; 10: 136.48 | [5 empty] | ОТ
| 2 | ЭМ |  |  | 8: 2371.97; 10: 118.6 | [5 empty] | ЭМ
| 3 | в т.ч. ОТм |  |  | 8: 224.9; 10: 11.25 | [5 empty] | в т.ч. ОТм
| 4 | М |  |  | 8: 1707.47; 10: 85.37 | [5 empty] | М
|  | ЗТ |  |  | 4: чел.-ч; 5: 320; 7: 16 | [6 empty] | ЗТ
|  | ЗТм |  |  | 4: чел.-ч; 5: 14.53; 7: 0.7265 | [6 empty] | ЗТм
|  | Итого по расценке |  |  | 8: 6809.04; 10: 340.45 | [7 empty] | Итого по расценке
|  | ФОТ |  |  | 10: 147.73 | [6 empty] | ФОТ
| Приказ № 812/пр от 21.12.2020 Прил. п.21 (в ред. пр. № 636/пр от 02.09.2021) | НР Автомобильные дороги |  |  | 4: %; 5: 148; 7: 148; 10: 218.64 | [6 empty] | НР Автомобильные дороги
| Приказ № 774/пр от 11.12.2020 Прил. п.21 (в ред. пр. № 317/пр от 22.04.2022) | СП Автомобильные дороги |  |  | 4: %; 5: 134; 7: 134; 10: 197.96 | [6 empty] | СП Автомобильные дороги
|  | Всего по позиции |  |  | 10: 757.05 | [8 empty] | Всего по позиции
53 | ФЕР06-01-001-01 Применительно | Устройство бетонной подготовки (Бетонирование стойки) |  |  | 4: 100 м3; 7: 0.00225 |  |  |  | Устройство бетонной подготовки (Бетонирование стойки)
|  | Объем=(0,045*5) / 100 | [15 empty] | Объем=(0,045*5) / 100
| 1 | ОТ |  |  | 8: 1053; 10: 2.37 | [5 empty] | ОТ
| 2 | ЭМ |  |  | 8: 1566.06; 10: 3.52 | [5 empty] | ЭМ
| 3 | в т.ч. ОТм |  |  | 8: 244.39; 10: 0.55 | [5 empty] | в т.ч. ОТм
| 4 | М |  |  | 8: 909.27; 10: 2.05 | [5 empty] | М
|  | ЗТ |  |  | 4: чел.-ч; 5: 135; 7: 0.30375 | [6 empty] | ЗТ
|  | ЗТм |  |  | 4: чел.-ч; 5: 18.12; 7: 0.04077 | [6 empty] | ЗТм
|  | Итого по расценке |  |  | 8: 3528.33; 10: 7.94 | [7 empty] | Итого по расценке
|  | ФОТ |  |  | 10: 2.92 | [6 empty] | ФОТ
| Приказ № 812/пр от 21.12.2020 Прил. п.6 | НР Бетонные и железобетонные монолитные конструкции и работы в строительстве |  |  | 4: %; 5: 103; 7: 103; 10: 3.01 | [6 empty] | НР Бетонные и железобетонные монолитные конструкции и работы в строительстве
| Приказ № 774/пр от 11.12.2020 Прил. п.6 | СП Бетонные и железобетонные монолитные конструкции и работы в строительстве |  |  | 4: %; 5: 58; 7: 58; 10: 1.69 | [6 empty] | СП Бетонные и железобетонные монолитные конструкции и работы в строительстве
|  | Всего по позиции |  |  | 10: 12.64 | [8 empty] | Всего по позиции
54 | ФССЦ-04.1.02.05-0005 | Смеси бетонные тяжелого бетона (БСТ), класс В12,5 (М150) |  |  | 4: м3; 7: 0.2295; 8: 600; 10: 137.7 |  |  |  | Смеси бетонные тяжелого бетона (БСТ), класс В12,5 (М150)
|  | (Материалы для строительных работ) | [20 empty] | (Материалы для строительных работ)
|  | Всего по позиции |  |  | 10: 137.7 | [8 empty] | Всего по позиции
|  | Итоги по разделу 4 Наружное освещение : | [22 empty] | Итоги по разделу 4 Наружное освещение :
|  | Итого прямые затраты (справочно) |  |  | 10: 139782.93 | [12 empty] | Итого прямые затраты (справочно)
|  | в том числе: | [23 empty] | в том числе:
|  | Оплата труда рабочих |  |  | 10: 3057.75 | [12 empty] | Оплата труда рабочих
|  | Эксплуатация машин |  |  | 10: 9296.65 | [12 empty] | Эксплуатация машин
|  | в том числе оплата труда машинистов (Отм) |  |  | 10: 885.85 | [12 empty] | в том числе оплата труда машинистов (Отм)
|  | Материалы |  |  | 10: 127428.53 | [12 empty] | Материалы
|  | Строительные работы |  |  | 10: 139304.66 | [12 empty] | Строительные работы
|  | в том числе: | [23 empty] | в том числе:
|  | оплата труда |  |  | 10: 1900.51 | [12 empty] | оплата труда
|  | эксплуатация машин и механизмов |  |  | 10: 6088.73 | [12 empty] | эксплуатация машин и механизмов
|  | в том числе оплата труда машинистов (ОТм) |  |  | 10: 578.56 | [12 empty] | в том числе оплата труда машинистов (ОТм)
|  | материалы |  |  | 10: 126991.55 | [12 empty] | материалы
|  | накладные расходы |  |  | 10: 2673.76 | [12 empty] | накладные расходы
|  | сметная прибыль |  |  | 10: 1650.11 | [12 empty] | сметная прибыль
|  | Монтажные работы |  |  | 10: 6984.29 | [12 empty] | Монтажные работы
|  | в том числе: | [23 empty] | в том числе:
|  | оплата труда |  |  | 10: 1157.24 | [12 empty] | оплата труда
|  | эксплуатация машин и механизмов |  |  | 10: 3207.92 | [12 empty] | эксплуатация машин и механизмов
|  | в том числе оплата труда машинистов (ОТм) |  |  | 10: 307.29 | [12 empty] | в том числе оплата труда машинистов (ОТм)
|  | материалы |  |  | 10: 436.98 | [12 empty] | материалы
|  | накладные расходы |  |  | 10: 1435.24 | [12 empty] | накладные расходы
|  | сметная прибыль |  |  | 10: 746.91 | [12 empty] | сметная прибыль
|  | Итого ФОТ (справочно) |  |  | 10: 3943.6 | [12 empty] | Итого ФОТ (справочно)
|  | Итого накладные расходы (справочно) |  |  | 10: 4109 | [12 empty] | Итого накладные расходы (справочно)
|  | Итого сметная прибыль (справочно) |  |  | 10: 2397.02 | [12 empty] | Итого сметная прибыль (справочно)
|  | Итого по разделу 4 Наружное освещение |  |  | 10: 146288.95 | [13 empty] | Итого по разделу 4 Наружное освещение
Раздел 5. Устройство пешеходного перехода | [14 empty] | Раздел 5. Устройство пешеходного перехода
Установка дорожных знаков | [15 empty] | Установка дорожных знаков
55 | ФЕР27-09-008-01 | Установка дорожных знаков бесфундаментных: на металлических стойках |  |  | 4: 100 шт; 7: 0.08 |  |  |  | Установка дорожных знаков бесфундаментных: на металлических стойках
|  | Объем=8 / 100 | [15 empty] | Объем=8 / 100
| 1 | ОТ |  |  | 8: 2729.6; 10: 218.37 | [5 empty] | ОТ
| 2 | ЭМ |  |  | 8: 2371.97; 10: 189.76 | [5 empty] | ЭМ
| 3 | в т.ч. ОТм |  |  | 8: 224.9; 10: 17.99 | [5 empty] | в т.ч. ОТм
| 4 | М |  |  | 8: 1707.47; 10: 136.6 | [5 empty] | М
|  | ЗТ |  |  | 4: чел.-ч; 5: 320; 7: 25.6 | [6 empty] | ЗТ
|  | ЗТм |  |  | 4: чел.-ч; 5: 14.53; 7: 1.1624 | [6 empty] | ЗТм
|  | Итого по расценке |  |  | 8: 6809.04; 10: 544.73 | [7 empty] | Итого по расценке
|  | ФОТ |  |  | 10: 236.36 | [6 empty] | ФОТ
| Приказ № 812/пр от 21.12.2020 Прил. п.21 (в ред. пр. № 636/пр от 02.09.2021) | НР Автомобильные дороги |  |  | 4: %; 5: 148; 7: 148; 10: 349.81 | [6 empty] | НР Автомобильные дороги
| Приказ № 774/пр от 11.12.2020 Прил. п.21 (в ред. пр. № 317/пр от 22.04.2022) | СП Автомобильные дороги |  |  | 4: %; 5: 134; 7: 134; 10: 316.72 | [6 empty] | СП Автомобильные дороги
|  | Всего по позиции |  |  | 10: 1211.26 | [8 empty] | Всего по позиции
56 | ФЕР27-09-012-01 | При установке дополнительных щитков добавлять к расценкам таблиц с 27-09-008 по 27-09-011 |  |  | 4: 100 шт; 7: 0.08 |  |  |  | При установке дополнительных щитков добавлять к расценкам таблиц с 27-09-008 по 27-09-011
|  | Объем=8 / 100 | [15 empty] | Объем=8 / 100
| 1 | ОТ |  |  | 8: 588.57; 10: 47.09 | [5 empty] | ОТ
| 4 | М |  |  | 8: 287.47; 10: 23 | [5 empty] | М
|  | ЗТ |  |  | 4: чел.-ч; 5: 69; 7: 5.52 | [6 empty] | ЗТ
|  | Итого по расценке |  |  | 8: 876.04; 10: 70.09 | [7 empty] | Итого по расценке
|  | ФОТ |  |  | 10: 47.09 | [6 empty] | ФОТ
| Приказ № 812/пр от 21.12.2020 Прил. п.21 (в ред. пр. № 636/пр от 02.09.2021) | НР Автомобильные дороги |  |  | 4: %; 5: 148; 7: 148; 10: 69.69 | [6 empty] | НР Автомобильные дороги
| Приказ № 774/пр от 11.12.2020 Прил. п.21 (в ред. пр. № 317/пр от 22.04.2022) | СП Автомобильные дороги |  |  | 4: %; 5: 134; 7: 134; 10: 63.1 | [6 empty] | СП Автомобильные дороги
|  | Всего по позиции |  |  | 10: 202.88 | [8 empty] | Всего по позиции
57 | ФССЦ-23.3.03.02-0031 | Трубы стальные бесшовные горячедеформированные со снятой фаской из стали, наружный диаметр 57 мм, толщина стенки 4 мм |  |  | 4: м; 7: 32; 8: 47.03; 10: 1504.96 |  |  |  | Трубы стальные бесшовные горячедеформированные со снятой фаской из стали марок 15, 20, 35, наружный диаметр 57 мм, толщина стенки 4 мм
|  | (Материалы для строительных работ) | [20 empty] | (Материалы для строительных работ)
|  | Объем=8*4 | [15 empty] | Объем=8*4
|  | Всего по позиции |  |  | 10: 1504.96 | [8 empty] | Всего по позиции
58 | ФССЦ-01.5.03.03-0042 | Знак дорожный на оцинкованной подоснове со световозвращающей пленкой особых предписаний, размером 900х900 мм, тип 5.5, 5.6, 5.8-5.14, 5.15.2-5.15.6, 5.19.1, 5.19.2, 5.20 (Дорожный знак 5.19.1 - 8шт, Дорожный знак 5.19.2 - 8шт.) |  |  | 4: шт; 7: 16; 8: 300.55; 10: 4808.8 |  |  |  | Знак дорожный на оцинкованной подоснове со световозвращающей пленкой особых предписаний, размером 900х900 мм, тип 5.5, 5.6, 5.8-5.14, 5.15.2-5.15.6, 5.19.1, 5.19.2, 5.20 (Дорожный знак 5.19.1 - 8шт, Дорожный знак 5.19.2 - 8шт.)
|  | (Материалы для строительных работ) | [20 empty] | (Материалы для строительных работ)
|  | Объем=8+8 | [15 empty] | Объем=8+8
|  | Всего по позиции |  |  | 10: 4808.8 | [8 empty] | Всего по позиции
59 | ФЕР06-01-001-01 Применительно | Устройство бетонной подготовки (Бетонирование стойки) |  |  | 4: 100 м3; 7: 0.0036 |  |  |  | Устройство бетонной подготовки (Бетонирование стойки)
|  | Объем=(0,045*8) / 100 | [15 empty] | Объем=(0,045*8) / 100
| 1 | ОТ |  |  | 8: 1053; 10: 3.79 | [5 empty] | ОТ
| 2 | ЭМ |  |  | 8: 1566.06; 10: 5.64 | [5 empty] | ЭМ
| 3 | в т.ч. ОТм |  |  | 8: 244.39; 10: 0.88 | [5 empty] | в т.ч. ОТм
| 4 | М |  |  | 8: 909.27; 10: 3.27 | [5 empty] | М
|  | ЗТ |  |  | 4: чел.-ч; 5: 135; 7: 0.486 | [6 empty] | ЗТ
|  | ЗТм |  |  | 4: чел.-ч; 5: 18.12; 7: 0.065232 | [6 empty] | ЗТм
|  | Итого по расценке |  |  | 8: 3528.33; 10: 12.7 | [7 empty] | Итого по расценке
|  | ФОТ |  |  | 10: 4.67 | [6 empty] | ФОТ
| Приказ № 812/пр от 21.12.2020 Прил. п.6 | НР Бетонные и железобетонные монолитные конструкции и работы в строительстве |  |  | 4: %; 5: 103; 7: 103; 10: 4.81 | [6 empty] | НР Бетонные и железобетонные монолитные конструкции и работы в строительстве
| Приказ № 774/пр от 11.12.2020 Прил. п.6 | СП Бетонные и железобетонные монолитные конструкции и работы в строительстве |  |  | 4: %; 5: 58; 7: 58; 10: 2.71 | [6 empty] | СП Бетонные и железобетонные монолитные конструкции и работы в строительстве
|  | Всего по позиции |  |  | 10: 20.22 | [8 empty] | Всего по позиции
60 | ФССЦ-04.1.02.05-0005 | Смеси бетонные тяжелого бетона (БСТ), класс В12,5 (М150) |  |  | 4: м3; 7: 0.3672; 8: 600; 10: 220.32 |  |  |  | Смеси бетонные тяжелого бетона (БСТ), класс В12,5 (М150)
|  | (Материалы для строительных работ) | [20 empty] | (Материалы для строительных работ)
|  | Всего по позиции |  |  | 10: 220.32 | [8 empty] | Всего по позиции
Дорожная разметка 1.14.1 "Пешеходный переход" | [15 empty] | Дорожная разметка 1.14.1 "Пешеходный переход"
61 | ФЕР27-09-016-07 Применительно | Разметка проезжей части краской линий регулирования дорожного движения сложной конфигурации по трафаретам с использованием маркировочных машин ручных (Нанесение разметки "Пешеходный переход" ) |  |  | 4: 10 м2; 7: 7.68 |  |  |  | Разметка проезжей части краской линий регулирования дорожного движения сложной конфигурации по трафаретам с использованием маркировочных машин ручных (Нанесение разметки "Пешеходный переход" )
|  | Объем=(19,2*4) / 10 | [15 empty] | Объем=(19,2*4) / 10
| 1 | ОТ |  |  | 8: 44.4; 10: 340.99 | [5 empty] | ОТ
| 2 | ЭМ |  |  | 8: 149; 10: 1144.32 | [5 empty] | ЭМ
| 3 | в т.ч. ОТм |  |  | 8: 31.51; 10: 242 | [5 empty] | в т.ч. ОТм
| 4 | М |  |  | 8: 4.03; 10: 30.95 | [5 empty] | М
|  | ЗТ |  |  | 4: чел.-ч; 5: 5.08; 7: 39.0144 | [6 empty] | ЗТ
|  | ЗТм |  |  | 4: чел.-ч; 5: 2.34; 7: 17.9712 | [6 empty] | ЗТм
|  | Итого по расценке |  |  | 8: 197.43; 10: 1516.26 | [7 empty] | Итого по расценке
|  | ФОТ |  |  | 10: 582.99 | [6 empty] | ФОТ
| Приказ № 812/пр от 21.12.2020 Прил. п.21 (в ред. пр. № 636/пр от 02.09.2021) | НР Автомобильные дороги |  |  | 4: %; 5: 148; 7: 148; 10: 862.83 | [6 empty] | НР Автомобильные дороги
| Приказ № 774/пр от 11.12.2020 Прил. п.21 (в ред. пр. № 317/пр от 22.04.2022) | СП Автомобильные дороги |  |  | 4: %; 5: 134; 7: 134; 10: 781.21 | [6 empty] | СП Автомобильные дороги
|  | Всего по позиции |  |  | 10: 3160.3 | [8 empty] | Всего по позиции
62 | ФССЦ-01.5.01.01-0002 | Краска разметочная дорожная: АК-503 "Колор-М", белая (в т.ч. для разметки взлетно-посадочных полос аэродромов) |  |  | 4: т; 7: 0.02688; 8: 30571.12; 10: 821.75 |  |  |  | Краска разметочная дорожная: АК-503 "Колор-М", белая (в т.ч. для разметки взлетно-посадочных полос аэродромов)
|  | (Материалы для строительных работ) | [20 empty] | (Материалы для строительных работ)
|  | Всего по позиции |  |  | 10: 821.75 | [8 empty] | Всего по позиции
63 | ФССЦ-01.5.01.01-0003 | Краска разметочная дорожная: АК-503 "Колор-М", желтая (в т.ч. для разметки взлетно-посадочных полос аэродромов) |  |  | 4: т; 7: 0.02688; 8: 34591.03; 10: 929.81 |  |  |  | Краска разметочная дорожная: АК-503 "Колор-М", желтая (в т.ч. для разметки взлетно-посадочных полос аэродромов)
|  | (Материалы для строительных работ) | [20 empty] | (Материалы для строительных работ)
|  | Всего по позиции |  |  | 10: 929.81 | [8 empty] | Всего по позиции
|  | Итоги по разделу 5 Устройство пешеходного перехода : | [22 empty] | Итоги по разделу 5 Устройство пешеходного перехода :
|  | Итого прямые затраты (справочно) |  |  | 10: 10429.42 | [12 empty] | Итого прямые затраты (справочно)
|  | в том числе: | [23 empty] | в том числе:
|  | Оплата труда рабочих |  |  | 10: 610.24 | [12 empty] | Оплата труда рабочих
|  | Эксплуатация машин |  |  | 10: 1339.72 | [12 empty] | Эксплуатация машин
|  | в том числе оплата труда машинистов (Отм) |  |  | 10: 260.87 | [12 empty] | в том числе оплата труда машинистов (Отм)
|  | Материалы |  |  | 10: 8479.46 | [12 empty] | Материалы
|  | Строительные работы |  |  | 10: 12880.3 | [12 empty] | Строительные работы
|  | в том числе: | [23 empty] | в том числе:
|  | оплата труда |  |  | 10: 610.24 | [12 empty] | оплата труда
|  | эксплуатация машин и механизмов |  |  | 10: 1339.72 | [12 empty] | эксплуатация машин и механизмов
|  | в том числе оплата труда машинистов (ОТм) |  |  | 10: 260.87 | [12 empty] | в том числе оплата труда машинистов (ОТм)
|  | материалы |  |  | 10: 8479.46 | [12 empty] | материалы
|  | накладные расходы |  |  | 10: 1287.14 | [12 empty] | накладные расходы
|  | сметная прибыль |  |  | 10: 1163.74 | [12 empty] | сметная прибыль
|  | Итого ФОТ (справочно) |  |  | 10: 871.11 | [12 empty] | Итого ФОТ (справочно)
|  | Итого накладные расходы (справочно) |  |  | 10: 1287.14 | [12 empty] | Итого накладные расходы (справочно)
|  | Итого сметная прибыль (справочно) |  |  | 10: 1163.74 | [12 empty] | Итого сметная прибыль (справочно)
|  | Итого по разделу 5 Устройство пешеходного перехода |  |  | 10: 12880.3 | [13 empty] | Итого по разделу 5 Устройство пешеходного перехода
Раздел 6. Озеленение от ТЦ Столичный Плаза до ул. Мраморная | [14 empty] | Раздел 6. Озеленение от ТЦ Столичный Плаза до ул. Мраморная
66 | ФССЦ-16.2.01.03-0011 | Торф |  |  | 4: м3; 7: 31; 8: 366.1; 10: 11349.1 |  |  |  | Торф
|  | (Материалы для строительных работ) | [20 empty] | (Материалы для строительных работ)
|  | Объем=620*0,05 | [15 empty] | Объем=620*0,05
|  | Всего по позиции |  |  | 10: 11349.1 | [8 empty] | Всего по позиции
68 | ФССЦ-16.2.02.01-0024 | Травосмесь "Стандарт" или эквивалент |  |  | 4: кг; 7: 12.4; 8: 44.15; 10: 547.46 |  |  |  | Травосмесь "Стандарт"
|  | (Материалы для строительных работ) | [20 empty] | (Материалы для строительных работ)
|  | Всего по позиции |  |  | 10: 547.46 | [8 empty] | Всего по позиции
|  | Итоги по разделу 6 Озеленение от ТЦ Столичный Плаза до ул. Мраморная : | [22 empty] | Итоги по разделу 6 Озеленение от ТЦ Столичный Плаза до ул. Мраморная :
|  | Итого прямые затраты (справочно) |  |  | 10: 11896.56 | [12 empty] | Итого прямые затраты (справочно)
|  | в том числе: | [23 empty] | в том числе:
|  | Материалы |  |  | 10: 11896.56 | [12 empty] | Материалы
|  | Строительные работы |  |  | 10: 11896.56 | [12 empty] | Строительные работы
|  | в том числе: | [23 empty] | в том числе:
|  | материалы |  |  | 10: 11896.56 | [12 empty] | материалы
|  | Итого по разделу 6 Озеленение от ТЦ Столичный Плаза до ул. Мраморная |  |  | 10: 11896.56 | [13 empty] | Итого по разделу 6 Озеленение от ТЦ Столичный Плаза до ул. Мраморная
|  | Итоги по смете: | [25 empty] | Итоги по смете:
|  | Итого прямые затраты (справочно) |  |  | 10: 530543.86 | [15 empty] | Итого прямые затраты (справочно)
|  | в том числе: | [26 empty] | в том числе:
|  | Оплата труда рабочих |  |  | 10: 26376.37 | [15 empty] | Оплата труда рабочих
|  | Эксплуатация машин |  |  | 10: 37409.98 | [15 empty] | Эксплуатация машин
|  | в том числе оплата труда машинистов (Отм) |  |  | 10: 2780.23 | [15 empty] | в том числе оплата труда машинистов (Отм)
|  | Материалы |  |  | 10: 466757.51 | [15 empty] | Материалы
|  | Строительные работы |  |  | 10: 589637.81; 12: 9870536.94 | [15 empty] | Строительные работы
| (86)-4, ФЕР, 1 кв 2023 (СМР), Письмо Минстроя России от 22.03.2023г. №15274-ИФ/09 прил.1 | Строительные работы |  |  | 10: 588576.77; 11: 16.74; 12: 9852775.13 | [15 empty] | Строительные работы
|  | в том числе: | [26 empty] | в том числе:
|  | оплата труда |  |  | 10: 25219.13 | [15 empty] | оплата труда
|  | эксплуатация машин и механизмов |  |  | 10: 33141.02 | [15 empty] | эксплуатация машин и механизмов
|  | в том числе оплата труда машинистов (ОТм) |  |  | 10: 2472.94 | [15 empty] | в том числе оплата труда машинистов (ОТм)
|  | материалы |  |  | 10: 466320.53 | [15 empty] | материалы
|  | накладные расходы |  |  | 10: 35687.99 | [15 empty] | накладные расходы
|  | сметная прибыль |  |  | 10: 28208.1 | [15 empty] | сметная прибыль
| (86)-4, ФЕР, 1 кв 2023 (СМР), Письмо Минстроя России от 22.03.2023г. №15274-ИФ/09 прил.1 | Транспортные расходы (перевозка), относимые на стоимость строительных работ |  |  | 10: 1061.04; 11: 16.74; 12: 17761.81 | [15 empty] | Транспортные расходы (перевозка), относимые на стоимость строительных работ
| (86)-4, ФЕР, 1 кв 2023 (СМР), Письмо Минстроя России от 22.03.2023г. №15274-ИФ/09 прил.1 | Монтажные работы |  |  | 10: 6984.29; 11: 16.74; 12: 116917.01 | [15 empty] | Монтажные работы
|  | в том числе: | [26 empty] | в том числе:
|  | оплата труда |  |  | 10: 1157.24 | [15 empty] | оплата труда
|  | эксплуатация машин и механизмов |  |  | 10: 3207.92 | [15 empty] | эксплуатация машин и механизмов
|  | в том числе оплата труда машинистов (ОТм) |  |  | 10: 307.29 | [15 empty] | в том числе оплата труда машинистов (ОТм)
|  | материалы |  |  | 10: 436.98 | [15 empty] | материалы
|  | накладные расходы |  |  | 10: 1435.24 | [15 empty] | накладные расходы
|  | сметная прибыль |  |  | 10: 746.91 | [15 empty] | сметная прибыль
|  | Итого |  |  | 10: 596622.1; 12: 9987453.95 | [16 empty] | Итого
|  | Итого ФОТ (справочно) |  |  | 10: 29156.6 | [15 empty] | Итого ФОТ (справочно)
|  | Итого накладные расходы (справочно) |  |  | 10: 37123.23 | [15 empty] | Итого накладные расходы (справочно)
|  | Итого сметная прибыль (справочно) |  |  | 10: 28955.01 | [15 empty] | Итого сметная прибыль (справочно)
|  | Непредвиденные затраты 2% |  |  | 10: 11932.44; 12: 199749.08 | [15 empty] | Непредвиденные затраты 2%
|  | Итого с непредвиденными |  |  | 10: 608554.54; 12: 10187203.03 | [16 empty] | Итого с непредвиденными
|  | НДС 20% |  |  | 10: 121710.91; 12: 2037440.61 | [17 empty] | НДС 20%
|  | ВСЕГО по смете |  |  | 10: 730265.45; 12: 12224643.64 | [18 empty] | ВСЕГО по смете
Начальная (максимальная) цена контракта принята в размере 12 224 643,64 рубля.