## ЛСР по форме №4 с материалами
Приложение 1
к техническому заданию
ЛОКАЛЬНЫЙ СМЕТНЫЙ РАСЧЕТ
ВЫПОЛНЕНИЕ РАБОТ ПО РЕМОНТУ ПРОЕЗЖЕЙ ЧАСТИ ДОРОГИ ПО УЛ. СЛАВЯНСКАЯ
(ОТ ГАЗОВОЙ ЗАПРАВКИ ДО УЛ. КАЛИНИНА) В ГОРОДЕ ЮГОРСКЕ
| Средства на оплату труда _______________________________________________________________________________________________ |  | ___________________________4,192 |  | тыс. руб.
| Сметная трудоемкость _______________________________________________________________________________________________ |  | _______________________________________________________________________________________________219,16 |  | чел.час
Составлен(а) в ценах 2001 г.
№ пп | Шифр и номер позиции норматива | Наименование работ и затрат, единица измерения | Количество | Стоимость единицы, руб. |  |  | Общая стоимость, руб. |  |  |  | Затраты труда рабочих, чел.-ч, не занятых обслуживанием машин
|  |  |  | всего | эксплуата- ции машин | мате- риалы | Всего | оплаты труда | эксплуата- ции машин | мате- риалы
|  |  |  | оплаты труда | в т.ч. оплаты труда |  |  |  | в т.ч. оплаты труда |  | на единицу | всего
1 | 2 | 3 | 4 | 5 | 6 | 7 | 8 | 9 | 10 | 11 | 12 | 13
Раздел 1. Ремонтные работы
1 | ФЕРр68-12-8 Приказ Минстроя РФ от 30.01.14 №31/пр | Снятие деформированных асфальтобетонных покрытий самоходными холодными фрезами с шириной фрезерования 500-1000 мм и толщиной слоя: до 70 мм (1000 м2 покрытия) НР (1228,06 руб.): 109% от ФОТ СП (676 руб.): 60% от ФОТ | 3,96 3960 / 1000 | 5455,1 76,99 | 5378,11 207,52 |  | 21602.2 | 304.88 | 21297,32 821,78 |  | 9.87 | 39.09
2 | ФЕР27-06-026-01 Приказ Минстроя РФ от 30.01.14 №31/пр | Розлив вяжущих материалов (1 т) (МДС35-IV п.4.7.При ремонте и реконструкции зданий и сооружений работы, аналогичные технологическим процессам в новом строительстве ОЗП=1,15; ЭМ=1,25 к расх.; ЗПМ=1,25; ТЗ=1,15; ТЗМ=1,25) НР (26,37 руб.): 149% от ФОТ СП (14,29 руб.): 95%*0.85 от ФОТ | 1,98 3960*0,5/1000 | 1581.11 | 48,88 8,94 | 1532.23 | 3130.6 |  | 96,78 17,70 | 3033.82
3 | ФЕР27-06-020-01 Приказ Минстроя РФ от 30.01.14 №31/пр | Устройство покрытия толщиной 4 см из горячих асфальтобетонных смесей плотных мелкозернистых типа АБВ, плотность каменных материалов: 2,5-2,9 т/м3 (1000 м2 покрытия) (МДС35-IV п.4.7.При ремонте и реконструкции зданий и сооружений работы, аналогичные технологическим процессам в новом строительстве ОЗП=1,15; ЭМ=1,25 к расх.; ЗПМ=1,25; ТЗ=1,15; ТЗМ=1,25) НР (4436,5 руб.): 149% от ФОТ СП (2404,35 руб.): 95%*0.85 от ФОТ | 3,96 3960 / 1000 | 47318,12 423,72 | 2982,78 328,18 | 43911.62 | 187379.76 | 1677.93 | 11811,81 1299,59 | 173890.02 | 44.045 | 174.42
4 | ФЕР27-06-021-01 Приказ Минстроя РФ от 30.01.14 №31/пр | На каждые 0,5 см изменения толщины покрытия добавлять или исключать: к расценке 27-06-020-01 (1000 м2 покрытия) (ПЗ=7 (ОЗП=7; ЭМ=7 к расх.; ЗПМ=7; МАТ=7 к расх.; ТЗ=7; ТЗМ=7); МДС35-IV п.4.7.При ремонте и реконструкции зданий и сооружений работы, аналогичные технологическим процессам в новом строительстве ОЗП=1,15; ЭМ=1,25 к расх.; ЗПМ=1,25; ТЗ=1,15; ТЗМ=1,25) НР (41,3 руб.): 149% от ФОТ СП (22,38 руб.): 95%*0.85 от ФОТ | 3,96 3960 / 1000 | 38335,12 7 | 27.13 | 38300.99 | 151807.08 | 27.72 | 107.43 | 151671.93 | 0.7245 | 2.87
5 | ФССЦпг-01-01-01-042 Приказ Минстроя России от 12.11.14 №703/пр | Погрузочные работы при автомобильных перевозках: мусора строительного с погрузкой транспортерами (1 т груза) НР 100% от ФОТ СП 60% от ФОТ | 336.6 | 7.96 | 7.96 |  | 2679.34 |  | 2679.34
6 | ФССЦпг-03-21-01-009 Приказ Минстроя РФ от 30.01.14 №31/пр | Перевозка грузов автомобилями-самосвалами грузоподъемностью 10 т, работающих вне карьера, на расстояние: до 9 км I класс груза (1 т груза) НР 0% от ФОТ СП 0% от ФОТ | 336.6 | 10.47 | 10.47 |  | 3524.2 |  | 3524.2
7 | ФЕР27-09-016-02 Приказ Минстроя РФ от 30.01.14 №31/пр | Разметка проезжей части краской сплошной линией шириной : 0,2 м (1 км линии) (МДС35-IV п.4.7.При ремонте и реконструкции зданий и сооружений работы, аналогичные технологическим процессам в новом строительстве ОЗП=1,15; ЭМ=1,25 к расх.; ЗПМ=1,25; ТЗ=1,15; ТЗМ=1,25) НР (63,25 руб.): 149% от ФОТ СП (34,28 руб.): 95%*0.85 от ФОТ | 0,66 660/1000 | 2382,62 32,33 | 221,98 31,98 | 2128.31 | 1572.53 | 21.34 | 146,51 21,11 | 1404.68 | 4.209 | 2.78
Итого прямые затраты по разделу в ценах 2001г. | [6 empty] | 371695.71 | 2031.87 | 39663,39 2160,18 | 330000.45 |  | 219.16
Накладные расходы | [6 empty] | 5795.49
Сметная прибыль | [6 empty] | 3151.3
Итоги по разделу 1 Ремонтные работы :
Благоустройство | [6 empty] | 23506.26 |  |  |  |  | 39.09
Автомобильные дороги | [6 empty] | 350932.7 |  |  |  |  | 180.07
Погрузо-разгрузочные работы при автоперевозках | [6 empty] | 2679.34
Перевозка грузов автотранспортом | [6 empty] | 3524.2
Итого | [6 empty] | 380642.5 |  |  |  |  | 219.16
В том числе:
Материалы | [6 empty] | 330000.45
Машины и механизмы | [6 empty] | 39663.39
ФОТ | [6 empty] | 4192.05
Накладные расходы | [6 empty] | 5795.49
Сметная прибыль | [6 empty] | 3151.3
Итого по разделу 1 Ремонтные работы | [6 empty] | 380642.5 |  |  |  |  | 219.16
ИТОГИ ПО СМЕТЕ:
Итого прямые затраты по смете в ценах 2001г.
Накладные расходы
Сметная прибыль
Итоги по смете:
Благоустройство
Автомобильные дороги
Погрузо-разгрузочные работы при автоперевозках
Перевозка грузов автотранспортом
Итого в ценах 2001 г.
В том числе:
Материалы
Машины и механизмы
ФОТ
Накладные расходы
Сметная прибыль
Индекс перевода в текущие цены
НДС 18%
ВСЕГО по смете в текущих ценах с НДС 18%