## Локальная смета
Приложение
к техническому заданию
ЛОКАЛЬНЫЙ СМЕТНЫЙ РАСЧЕТ
НА ВЫПОЛНЕНИЕ РАБОТ ПО УСТАНОВКЕ ДЕТСКОГО ИГРОВОГО ОБОРУДОВАНИЯ ПО УЛИЦЕ САДОВАЯ В ГОРОДЕ ЮГОРСКЕ
Основание: дефектный акт
| Средства на оплату труда _______________________________________________________________________________________________ |  | ___________________________4,576 |  | тыс. руб.
| Сметная трудоемкость _______________________________________________________________________________________________ |  | _______________________________________________________________________________________________159,62 |  | чел.час
Составлен(а) в ценах 2001 г.
№ пп | Шифр и номер позиции норматива | Наименование работ и затрат, единица измерения | Количество | Стоимость единицы, руб. |  |  | Общая стоимость, руб. |  |  |  | Затраты труда рабочих, чел.-ч, не занятых обслуживанием машин
|  |  |  | всего | эксплуатации машин | материалы | Всего | оплаты труда | эксплуатация машин | материалы
|  |  |  | оплаты труда | в т.ч. оплаты труда |  |  |  | в т.ч. оплаты труда |  | на единицу | всего
1 | 2 | 3 | 4 | 5 | 6 | 7 | 8 | 9 | 10 | 11 | 12 | 13
Раздел 1. Установка детского игрового комплекса
1 | ТЕР01-02-058-01 Пр.рег.службы по тарифам ХМАО №44-нп от 08.07.2011 | Копание ям вручную без креплений для стоек и столбов: без откосов глубиной до 0,7 м, группа грунтов 1 (100 м3 грунта) НР (298,12 руб.): 84% от ФОТ (354,9 руб.) СП (159,71 руб.): 45% от ФОТ (354,9 руб.) | 0.08 | 4436,31 4436,31 |  |  | 354.9 | 354.9 |  |  | 181 | 14.48
2 | ТЕР06-01-001-01 Пр.рег.службы по тарифам ХМАО №44-нп от 08.07.2011 Применительно | Бетонирование стоек МАФ (100 м3 бетона, бутобетона и железобетона в деле) НР (452,64 руб.): 110% от ФОТ (411,49 руб.) СП (267,47 руб.): 65% от ФОТ (411,49 руб.) | 0.08 | 92061,79 4411,80 | 3137,89 731,88 | 84512.1 | 7364.94 | 352.94 | 251,03 58,55 | 6760.97 | 180 | 14.4
3 | ТЕР01-01-111-02 Пр.рег.службы по тарифам ХМАО №44-нп от 08.07.2011 | Планировка вручную (1000 м2 спланированной поверхности) НР (138,24 руб.): 100% от ФОТ (138,24 руб.) СП (69,12 руб.): 50% от ФОТ (138,24 руб.) | 0.04 | 3455,91 3455,91 |  |  | 138.24 | 138.24 |  |  | 129 | 5.16
4 | ТСЦ-408-0132 Пр.рег.службы по тарифам ХМАО №44-нп от 08.07.2011 | Песок природный обогащенный средний (м3) | 24 | 100.54 |  | 100.54 | 2412.96 |  |  | 2412.96
5 | ТЕР10-02-045-01 Пр.рег.службы по тарифам ХМАО №44-нп от 08.07.2011 Применительно | Сборка и установка городка (100 м2 пола) НР (3527,09 руб.): 124% от ФОТ (2844,43 руб.) СП (1791,99 руб.): 63% от ФОТ (2844,43 руб.) | 0.4089 | 10832,63 6774,55 | 2121,36 181,75 | 1936.72 | 4429.46 | 2770.11 | 867,42 74,32 | 791.93 | 237.62 | 97.16
Итого прямые затраты по разделу в ценах 2001г. | [6 empty] | 14700.5 | 3616.19 | 1118,45 132,87 | 9965.86 |  | 131.2
Накладные расходы | [6 empty] | 4416.09
Сметная прибыль | [6 empty] | 2288.29
Итоги по разделу 1 Установка детского игрового комплекса :
Земляные работы, выполняемые ручным способом | [6 empty] | 812.73 |  |  |  |  | 14.48
Бетонные и железобетонные монолитные конструкции в промышленном строительстве | [6 empty] | 8085.05 |  |  |  |  | 14.4
Земляные работы, выполняемые механизированным способом | [6 empty] | 345.6 |  |  |  |  | 5.16
Материалы | [6 empty] | 2412.96
Деревянные конструкции | [6 empty] | 9748.54 |  |  |  |  | 97.16
Итого | [6 empty] | 21404.88 |  |  |  |  | 131.2
В том числе:
Материалы | [6 empty] | 9965.86
Машины и механизмы | [6 empty] | 1118.45
ФОТ | [6 empty] | 3749.06
Накладные расходы | [6 empty] | 4416.09
Сметная прибыль | [6 empty] | 2288.29
Итого по разделу 1 Установка детского игрового комплекса | [6 empty] | 21404.88 |  |  |  |  | 131.2
Раздел 2. Установка игрового модуля Песочница домик
6 | ТЕР01-02-058-01 Пр.рег.службы по тарифам ХМАО №44-нп от 08.07.2011 | Копание ям вручную без креплений для стоек и столбов: без откосов глубиной до 0,7 м, группа грунтов 1 (100 м3 грунта) НР (18,63 руб.): 84% от ФОТ (22,18 руб.) СП (9,98 руб.): 45% от ФОТ (22,18 руб.) | 0.005 | 4436,31 4436,31 |  |  | 22.18 | 22.18 |  |  | 181 | 0.91
7 | ТЕР06-01-001-01 Пр.рег.службы по тарифам ХМАО №44-нп от 08.07.2011 Применительно | Бетонирование стоек (100 м3 бетона, бутобетона и железобетона в деле) НР (28,29 руб.): 110% от ФОТ (25,72 руб.) СП (16,72 руб.): 65% от ФОТ (25,72 руб.) | 0.005 | 92061,79 4411,80 | 3137,89 731,88 | 84512.1 | 460.31 | 22.06 | 15,69 3,66 | 422.56 | 180 | 0.9
8 | ТЕР10-02-045-01 Пр.рег.службы по тарифам ХМАО №44-нп от 08.07.2011 Применительно | Сборка игрового модуля - Сборка: веранд (100 м2 пола) НР (966,1 руб.): 124% от ФОТ (779,11 руб.) СП (490,84 руб.): 63% от ФОТ (779,11 руб.) | 0.112 | 10832,63 6774,55 | 2121,36 181,75 | 1936.72 | 1213.25 | 758.75 | 237,59 20,36 | 216.91 | 237.62 | 26.61
9 | ТСЦ-408-0132 Пр.рег.службы по тарифам ХМАО №44-нп от 08.07.2011 | Песок природный обогащенный средний (м3) | 1 | 100.54 |  | 100.54 | 100.54 |  |  | 100.54
Итого прямые затраты по разделу в ценах 2001г. | [6 empty] | 1796.28 | 802.99 | 253,28 24,02 | 740.01 |  | 28.42
Накладные расходы | [6 empty] | 1013.02
Сметная прибыль | [6 empty] | 517.54
Итоги по разделу 2 Установка игрового модуля Песочница домик :
Земляные работы, выполняемые ручным способом | [6 empty] | 50.79 |  |  |  |  | 0.91
Бетонные и железобетонные монолитные конструкции в промышленном строительстве | [6 empty] | 505.32 |  |  |  |  | 0.9
Деревянные конструкции | [6 empty] | 2670.19 |  |  |  |  | 26.61
Материалы | [6 empty] | 100.54
Итого | [6 empty] | 3326.84 |  |  |  |  | 28.42
В том числе:
Материалы | [6 empty] | 740.01
Машины и механизмы | [6 empty] | 253.28
ФОТ | [6 empty] | 827.01
Накладные расходы | [6 empty] | 1013.02
Сметная прибыль | [6 empty] | 517.54
Итого по разделу 2 Установка игрового модуля Песочница домик | [6 empty] | 3326.84 |  |  |  |  | 28.42
ИТОГИ ПО СМЕТЕ:
Итого прямые затраты по смете в ценах 2001г. | [6 empty] | 16496.78 | 4419.18 | 1371,73 156,89 | 10705.87 |  | 159.62
Накладные расходы | [6 empty] | 5429.11
Сметная прибыль | [6 empty] | 2805.83
Итоги по смете:
Земляные работы, выполняемые ручным способом | [6 empty] | 863.52 |  |  |  |  | 15.39
Бетонные и железобетонные монолитные конструкции в промышленном строительстве | [6 empty] | 8590.37 |  |  |  |  | 15.3
Земляные работы, выполняемые механизированным способом | [6 empty] | 345.6 |  |  |  |  | 5.16
Материалы | [6 empty] | 2513.5
Деревянные конструкции | [6 empty] | 12418.73 |  |  |  |  | 123.77
Итого | [6 empty] | 24731.72 |  |  |  |  | 159.62
В том числе:
Материалы | [6 empty] | 10705.87
Машины и механизмы | [6 empty] | 1371.73
ФОТ | [6 empty] | 4576.07
Накладные расходы | [6 empty] | 5429.11
Сметная прибыль | [6 empty] | 2805.83
Индекс перевода в текущие цены
НДС 18%
ВСЕГО по смете