## Выполнение работ по устройству
Приложениме № 2
к извещению о закупке
Обоснование начальной (максимальной) цены контракта, начальная сумма цен указанных единиц и максимальное значение цены контракта При определении начальной (максимальной) цены контракта в соответствии со статьей 22 Федерального закона от 5 апреля 2013 г.№44-ФЗ «О контрактной системе в сфере закупок товаров, работ, услуг для обеспечения государственных и муниципальных нужд» применен проектно-сметный метод, в соответствии с методиками и нормативами (государственными элементными сметными нормами) строительных работ и специальных строительных работ, утвержденными в соответствии с компетенцией федеральным органом исполнительной власти, осуществляющим функции по выработке государственной политики и нормативно-правовому регулированию в сфере строительства, или органом исполнительной власти субъекта Российской Федерации.
ЛОКАЛЬНЫЙ СМЕТНЫЙ РАСЧЕТ (СМЕТА)
Выполнение работ по устройству подсветки в здании МБУ "Музей истории и этнографии" в городе Югорске | [13 empty] | Выполнение работ по устройству подсветки в здании МБУ Музей истории и этнографии в г.Югорске
(наименование работ и затрат)
Составлен | базисно-индексным | методом
Основание
(проектная и (или) иная техническая документация)
Составлен(а) в текущем (базисном) уровне цен
Сметная стоимость |  | 2068.2 | (138,62) | тыс.руб.
в том числе:
| строительных работ | 1559.88 | (104,55) | тыс.руб. |  | Средства на оплату труда рабочих | [5 empty] | (4,99) | тыс.руб.
| монтажных работ | 163.62 | (10,97) | тыс.руб. |  | Нормативные затраты труда рабочих |  |  |  |  | 529.03 |  | чел.час.
| оборудования | 0 | (0) | тыс.руб. |  | Нормативные затраты труда машинистов |  |  |  |  | 12.14 |  | чел.час.
| прочих затрат | 0 | (0) | тыс.руб.
№ п/п | Обоснование | Наименование работ и затрат |  |  | Единица измерения | Количество |  |  | Сметная стоимость в базисном уровне цен (в текущем уровне цен (гр. 8) для ресурсов, отсутствующих в ФРСН), руб. |  |  | Индексы | Сметная стоимость в текущем уровне цен, руб.
[6 empty] | на единицу | коэффициенты | всего с учетом коэффициентов | на единицу | коэффициенты | всего
1 | 2 | 3 |  |  | 4 | 5 | 6 | 7 | 8 | 9 | 10 | 11 | 12
Раздел 1. Устройство подсветки | [14 empty] | Раздел 1. Устройство подсветки
Прокладка силового кабеля электроснабжения | [15 empty] | Прокладка силового кабеля электроснабжения
1 | ФЕР15-01-047-15 применительно | Демонтаж подвесных потолков "Армстронг" (с сохранением материала)//Устройство потолков: плитно-ячеистых по каркасу из оцинкованного профиля |  |  | 4: 100 м2; 7: 0.15 |  |  |  | Демонтаж подвесных потолков "Армстронг" (с сохранением материала)//Устройство потолков: плитно-ячеистых по каркасу из оцинкованного профиля
|  | Объем=15 / 100 | [15 empty] | Объем=15 / 100
| Приказ от 04.09.2019 № 519/пр табл.2 п.2 | Демонтаж (разборка) ОЗП=0,8; ЭМ=0,8 к расх.; ЗПМ=0,8; МАТ=0 к расх.; ТЗ=0,8; ТЗМ=0,8 | [16 empty] | Демонтаж (разборка) ОЗП=0,8; ЭМ=0,8 к расх.; ЗПМ=0,8; МАТ=0 к расх.; ТЗ=0,8; ТЗМ=0,8
| 1 | ОТ |  |  | 8: 963.12; 9: 0.8; 10: 115.57 | [6 empty] | ОТ
| 2 | ЭМ |  |  | 8: 324.71; 9: 0.8; 10: 38.97 | [6 empty] | ЭМ
| 3 | в т.ч. ОТм |  |  | 8: 63.39; 9: 0.8; 10: 7.61 | [6 empty] | в т.ч. ОТм
| 4 | М |  |  | 8: 5335.4; 9: 0; 10: 0 | [6 empty] | М
|  | ЗТ |  |  | 4: чел.-ч; 5: 102.46; 6: 0.8; 7: 12.2952 | [7 empty] | ЗТ
|  | ЗТм |  |  | 4: чел.-ч; 5: 5.34; 6: 0.8; 7: 0.6408 | [7 empty] | ЗТм
|  | Итого по расценке |  |  | 8: 6623.23; 10: 154.54 | [8 empty] | Итого по расценке
|  | ФОТ |  |  | 10: 123.18 | [7 empty] | ФОТ
| Приказ № 812/пр от 21.12.2020 Прил. п.15 | НР Отделочные работы |  |  | 4: %; 5: 101; 7: 101; 10: 124.41 | [7 empty] | НР Отделочные работы
| Приказ № 774/пр от 11.12.2020 Прил. п.15 | СП Отделочные работы |  |  | 4: %; 5: 49; 7: 49; 10: 60.36 | [7 empty] | СП Отделочные работы
|  | Всего по позиции |  |  | 10: 339.31 | [9 empty] | Всего по позиции
2 | ФЕРр69-2-1 | Сверление отверстий: в кирпичных стенах электроперфоратором диаметром до 20 мм, толщина стен 0,5 кирпича |  |  | 4: 100 отверстий; 7: 0.01 |  |  |  | Сверление отверстий: в кирпичных стенах электроперфоратором диаметром до 20 мм, толщина стен 0,5 кирпича
|  | Объем=1 / 100 | [15 empty] | Объем=1 / 100
| 1 | ОТ |  |  | 8: 45.72; 10: 0.46 | [6 empty] | ОТ
|  | ЗТ |  |  | 4: чел.-ч; 5: 5.36; 7: 0.0536 | [7 empty] | ЗТ
|  | Итого по расценке |  |  | 8: 45.72; 10: 0.46 | [8 empty] | Итого по расценке
|  | ФОТ |  |  | 10: 0.46 | [7 empty] | ФОТ
| Приказ № 812/пр от 21.12.2020 Прил. п.103 | НР Прочие ремонтно-строительные работы |  |  | 4: %; 5: 93; 7: 93; 10: 0.43 | [7 empty] | НР Прочие ремонтно-строительные работы
| Приказ № 774/пр от 11.12.2020 Прил. п.103 | СП Прочие ремонтно-строительные работы |  |  | 4: %; 5: 44; 7: 44; 10: 0.2 | [7 empty] | СП Прочие ремонтно-строительные работы
|  | Всего по позиции |  |  | 10: 1.09 | [9 empty] | Всего по позиции
3 | ФЕРр69-2-3 | Сверление отверстий: на каждые 10 мм диаметра свыше 20 мм добавлять к расценке 69-2-1 |  |  | 4: 100 отверстий; 7: 0.01 |  |  |  | Сверление отверстий: на каждые 10 мм диаметра свыше 20 мм добавлять к расценке 69-2-1
|  | Объем=1 / 100 | [15 empty] | Объем=1 / 100
|  | диаметром 35 мм ПЗ=1,5 (ОЗП=1,5; ЭМ=1,5 к расх.; ЗПМ=1,5; МАТ=1,5 к расх.; ТЗ=1,5; ТЗМ=1,5) | [16 empty] | диаметром 35 мм ПЗ=1,5 (ОЗП=1,5; ЭМ=1,5 к расх.; ЗПМ=1,5; МАТ=1,5 к расх.; ТЗ=1,5; ТЗМ=1,5)
| 1 | ОТ |  |  | 8: 53.82; 9: 1.5; 10: 0.81 | [6 empty] | ОТ
|  | ЗТ |  |  | 4: чел.-ч; 5: 6.31; 6: 1.5; 7: 0.09465 | [7 empty] | ЗТ
|  | Итого по расценке |  |  | 8: 53.82; 10: 0.81 | [8 empty] | Итого по расценке
|  | ФОТ |  |  | 10: 0.81 | [7 empty] | ФОТ
| Приказ № 812/пр от 21.12.2020 Прил. п.103 | НР Прочие ремонтно-строительные работы |  |  | 4: %; 5: 93; 7: 93; 10: 0.75 | [7 empty] | НР Прочие ремонтно-строительные работы
| Приказ № 774/пр от 11.12.2020 Прил. п.103 | СП Прочие ремонтно-строительные работы |  |  | 4: %; 5: 44; 7: 44; 10: 0.36 | [7 empty] | СП Прочие ремонтно-строительные работы
|  | Всего по позиции |  |  | 10: 1.92 | [9 empty] | Всего по позиции
4 | ФЕРр69-2-2 | Сверление отверстий: на каждые 0,5 кирпича толщины стен добавлять к расценке 69-2-1 |  |  | 4: 100 отверстий; 7: 0.01 |  |  |  | Сверление отверстий: на каждые 0,5 кирпича толщины стен добавлять к расценке 69-2-1
|  | Объем=1 / 100 | [15 empty] | Объем=1 / 100
|  | толщиной в 2,5 кирпича ПЗ=4 (ОЗП=4; ЭМ=4 к расх.; ЗПМ=4; МАТ=4 к расх.; ТЗ=4; ТЗМ=4) | [16 empty] | толщиной в 2,5 кирпича ПЗ=4 (ОЗП=4; ЭМ=4 к расх.; ЗПМ=4; МАТ=4 к расх.; ТЗ=4; ТЗМ=4)
| 1 | ОТ |  |  | 8: 45.04; 9: 4; 10: 1.8 | [6 empty] | ОТ
|  | ЗТ |  |  | 4: чел.-ч; 5: 5.28; 6: 4; 7: 0.2112 | [7 empty] | ЗТ
|  | Итого по расценке |  |  | 8: 45.04; 10: 1.8 | [8 empty] | Итого по расценке
|  | ФОТ |  |  | 10: 1.8 | [7 empty] | ФОТ
| Приказ № 812/пр от 21.12.2020 Прил. п.103 | НР Прочие ремонтно-строительные работы |  |  | 4: %; 5: 93; 7: 93; 10: 1.67 | [7 empty] | НР Прочие ремонтно-строительные работы
| Приказ № 774/пр от 11.12.2020 Прил. п.103 | СП Прочие ремонтно-строительные работы |  |  | 4: %; 5: 44; 7: 44; 10: 0.79 | [7 empty] | СП Прочие ремонтно-строительные работы
|  | Всего по позиции |  |  | 10: 4.26 | [9 empty] | Всего по позиции
5 | ФЕРр69-2-1 | Сверление отверстий: в кирпичных стенах электроперфоратором диаметром до 20 мм, толщина стен 0,5 кирпича |  |  | 4: 100 отверстий; 7: 0.02 |  |  |  | Сверление отверстий: в кирпичных стенах электроперфоратором диаметром до 20 мм, толщина стен 0,5 кирпича
|  | Объем=2 / 100 | [15 empty] | Объем=2 / 100
| 1 | ОТ |  |  | 8: 45.72; 10: 0.91 | [6 empty] | ОТ
|  | ЗТ |  |  | 4: чел.-ч; 5: 5.36; 7: 0.1072 | [7 empty] | ЗТ
|  | Итого по расценке |  |  | 8: 45.72; 10: 0.91 | [8 empty] | Итого по расценке
|  | ФОТ |  |  | 10: 0.91 | [7 empty] | ФОТ
| Приказ № 812/пр от 21.12.2020 Прил. п.103 | НР Прочие ремонтно-строительные работы |  |  | 4: %; 5: 93; 7: 93; 10: 0.85 | [7 empty] | НР Прочие ремонтно-строительные работы
| Приказ № 774/пр от 11.12.2020 Прил. п.103 | СП Прочие ремонтно-строительные работы |  |  | 4: %; 5: 44; 7: 44; 10: 0.4 | [7 empty] | СП Прочие ремонтно-строительные работы
|  | Всего по позиции |  |  | 10: 2.16 | [9 empty] | Всего по позиции
6 | ФЕРр69-2-3 | Сверление отверстий: на каждые 10 мм диаметра свыше 20 мм добавлять к расценке 69-2-1 |  |  | 4: 100 отверстий; 7: 0.02 |  |  |  | Сверление отверстий: на каждые 10 мм диаметра свыше 20 мм добавлять к расценке 69-2-1
|  | Объем=2 / 100 | [15 empty] | Объем=2 / 100
|  | диаметром 35 мм ПЗ=1,5 (ОЗП=1,5; ЭМ=1,5 к расх.; ЗПМ=1,5; МАТ=1,5 к расх.; ТЗ=1,5; ТЗМ=1,5) | [16 empty] | диаметром 35 мм ПЗ=1,5 (ОЗП=1,5; ЭМ=1,5 к расх.; ЗПМ=1,5; МАТ=1,5 к расх.; ТЗ=1,5; ТЗМ=1,5)
| 1 | ОТ |  |  | 8: 53.82; 9: 1.5; 10: 1.61 | [6 empty] | ОТ
|  | ЗТ |  |  | 4: чел.-ч; 5: 6.31; 6: 1.5; 7: 0.1893 | [7 empty] | ЗТ
|  | Итого по расценке |  |  | 8: 53.82; 10: 1.61 | [8 empty] | Итого по расценке
|  | ФОТ |  |  | 10: 1.61 | [7 empty] | ФОТ
| Приказ № 812/пр от 21.12.2020 Прил. п.103 | НР Прочие ремонтно-строительные работы |  |  | 4: %; 5: 93; 7: 93; 10: 1.5 | [7 empty] | НР Прочие ремонтно-строительные работы
| Приказ № 774/пр от 11.12.2020 Прил. п.103 | СП Прочие ремонтно-строительные работы |  |  | 4: %; 5: 44; 7: 44; 10: 0.71 | [7 empty] | СП Прочие ремонтно-строительные работы
|  | Всего по позиции |  |  | 10: 3.82 | [9 empty] | Всего по позиции
7 | ФЕРм08-02-390-01 | Короба пластмассовые: шириной до 40 мм |  |  | 4: 100 м; 7: 0.05 |  |  |  | Короба пластмассовые: шириной до 40 мм
|  | Объем=5 / 100 | [15 empty] | Объем=5 / 100
| 1 | ОТ |  |  | 8: 154.92; 10: 7.75 | [6 empty] | ОТ
| 2 | ЭМ |  |  | 8: 0.31; 10: 0.02 | [6 empty] | ЭМ
| 3 | в т.ч. ОТм |  |  | 8: 0.14; 10: 0.01 | [6 empty] | в т.ч. ОТм
| 4 | М |  |  | 8: 51.53; 10: 2.58 | [6 empty] | М
|  | ЗТ |  |  | 4: чел.-ч; 5: 16.29; 7: 0.8145 | [7 empty] | ЗТ
|  | ЗТм |  |  | 4: чел.-ч; 5: 0.01; 7: 0.0005 | [7 empty] | ЗТм
|  | Итого по расценке |  |  | 8: 206.76; 10: 10.35 | [8 empty] | Итого по расценке
|  | ФОТ |  |  | 10: 7.76 | [7 empty] | ФОТ
| Приказ № 812/пр от 21.12.2020 Прил. п.49.3 | НР Электротехнические установки на других объектах |  |  | 4: %; 5: 98; 7: 98; 10: 7.6 | [7 empty] | НР Электротехнические установки на других объектах
| Приказ № 774/пр от 11.12.2020 Прил. п.49.3 | СП Электротехнические установки на других объектах |  |  | 4: %; 5: 51; 7: 51; 10: 3.96 | [7 empty] | СП Электротехнические установки на других объектах
|  | Всего по позиции |  |  | 10: 21.91 | [9 empty] | Всего по позиции
8 | ФССЦ-20.2.05.04-0030 | Мини-канал 60х40 мм METRA//Кабель-канал (короб) 60х40 мм |  |  | 4: м; 7: 5; 8: 6.8; 10: 34 |  |  |  | Мини-канал 60х40 мм METRA//Кабель-канал (короб) 60х40 мм
|  | (Материалы для строительных работ) | [21 empty] | (Материалы для строительных работ)
|  | Всего по позиции |  |  | 10: 34 | [9 empty] | Всего по позиции
9 | ФЕРм08-02-409-09 | Труба гофрированная ПВХ для защиты проводов и кабелей по установленным конструкциям, по стенам, колоннам, потолкам, основанию пола |  |  | 4: 100 м; 7: 0.25 |  |  |  | Труба гофрированная ПВХ для защиты проводов и кабелей по установленным конструкциям, по стенам, колоннам, потолкам, основанию пола
|  | Объем=25 / 100 | [15 empty] | Объем=25 / 100
| 1 | ОТ |  |  | 8: 139.54; 10: 34.89 | [6 empty] | ОТ
| 4 | М |  |  | 8: 16.79; 10: 4.2 | [6 empty] | М
|  | ЗТ |  |  | 4: чел.-ч; 5: 15.2; 7: 3.8 | [7 empty] | ЗТ
|  | Итого по расценке |  |  | 8: 156.33; 10: 39.09 | [8 empty] | Итого по расценке
|  | ФОТ |  |  | 10: 34.89 | [7 empty] | ФОТ
| Приказ № 812/пр от 21.12.2020 Прил. п.49.3 | НР Электротехнические установки на других объектах |  |  | 4: %; 5: 98; 7: 98; 10: 34.19 | [7 empty] | НР Электротехнические установки на других объектах
| Приказ № 774/пр от 11.12.2020 Прил. п.49.3 | СП Электротехнические установки на других объектах |  |  | 4: %; 5: 51; 7: 51; 10: 17.79 | [7 empty] | СП Электротехнические установки на других объектах
|  | Всего по позиции |  |  | 10: 91.07 | [9 empty] | Всего по позиции
10 | ФССЦ-24.3.01.02-0024 | Труба гофрированная ПВХ 32 мм с протяжкой легкая серая//Трубы из самозатухающего ПВХ гибкие гофрированные, легкие, с зондом, номинальный внутренний диаметр 32 мм |  |  | 4: м; 7: 25; 8: 5.7; 10: 142.5 |  |  |  | Труба гофрированная ПВХ 32 мм с протяжкой легкая серая//Трубы из самозатухающего ПВХ гибкие гофрированные, легкие, с зондом, номинальный внутренний диаметр 32 мм
|  | (Материалы для строительных работ) | [21 empty] | (Материалы для строительных работ)
|  | Всего по позиции |  |  | 10: 142.5 | [9 empty] | Всего по позиции
11 | ФЕРм08-02-412-04 | Затягивание провода в проложенные трубы и металлические рукава первого одножильного или многожильного в общей оплетке, суммарное сечение: до 35 мм2 |  |  | 4: 100 м; 7: 0.25 |  |  |  | Затягивание провода в проложенные трубы и металлические рукава первого одножильного или многожильного в общей оплетке, суммарное сечение: до 35 мм2
|  | Объем=25 / 100 | [15 empty] | Объем=25 / 100
| 1 | ОТ |  |  | 8: 84.22; 10: 21.06 | [6 empty] | ОТ
| 2 | ЭМ |  |  | 8: 10.86; 10: 2.72 | [6 empty] | ЭМ
| 3 | в т.ч. ОТм |  |  | 8: 1.51; 10: 0.38 | [6 empty] | в т.ч. ОТм
| 4 | М |  |  | 8: 36.43; 10: 9.11 | [6 empty] | М
|  | ЗТ |  |  | 4: чел.-ч; 5: 8.96; 7: 2.24 | [7 empty] | ЗТ
|  | ЗТм |  |  | 4: чел.-ч; 5: 0.12; 7: 0.03 | [7 empty] | ЗТм
|  | Итого по расценке |  |  | 8: 131.51; 10: 32.89 | [8 empty] | Итого по расценке
|  | ФОТ |  |  | 10: 21.44 | [7 empty] | ФОТ
| Приказ № 812/пр от 21.12.2020 Прил. п.49.3 | НР Электротехнические установки на других объектах |  |  | 4: %; 5: 98; 7: 98; 10: 21.01 | [7 empty] | НР Электротехнические установки на других объектах
| Приказ № 774/пр от 11.12.2020 Прил. п.49.3 | СП Электротехнические установки на других объектах |  |  | 4: %; 5: 51; 7: 51; 10: 10.93 | [7 empty] | СП Электротехнические установки на других объектах
|  | Всего по позиции |  |  | 10: 64.83 | [9 empty] | Всего по позиции
12 | ФЕРм08-02-148-01 | Кабель до 35 кВ в проложенных трубах, блоках и коробах, масса 1 м кабеля: до 1 кг |  |  | 4: 100 м; 7: 0.05 |  |  |  | Кабель до 35 кВ в проложенных трубах, блоках и коробах, масса 1 м кабеля: до 1 кг
|  | Объем=5 / 100 | [15 empty] | Объем=5 / 100
| 1 | ОТ |  |  | 8: 93.25; 10: 4.66 | [6 empty] | ОТ
| 2 | ЭМ |  |  | 8: 46.25; 10: 2.31 | [6 empty] | ЭМ
| 3 | в т.ч. ОТм |  |  | 8: 5.02; 10: 0.25 | [6 empty] | в т.ч. ОТм
| 4 | М |  |  | 8: 37.03; 10: 1.85 | [6 empty] | М
|  | ЗТ |  |  | 4: чел.-ч; 5: 9.92; 7: 0.496 | [7 empty] | ЗТ
|  | ЗТм |  |  | 4: чел.-ч; 5: 0.4; 7: 0.02 | [7 empty] | ЗТм
|  | Итого по расценке |  |  | 8: 176.53; 10: 8.82 | [8 empty] | Итого по расценке
|  | ФОТ |  |  | 10: 4.91 | [7 empty] | ФОТ
| Приказ № 812/пр от 21.12.2020 Прил. п.49.3 | НР Электротехнические установки на других объектах |  |  | 4: %; 5: 98; 7: 98; 10: 4.81 | [7 empty] | НР Электротехнические установки на других объектах
| Приказ № 774/пр от 11.12.2020 Прил. п.49.3 | СП Электротехнические установки на других объектах |  |  | 4: %; 5: 51; 7: 51; 10: 2.5 | [7 empty] | СП Электротехнические установки на других объектах
|  | Всего по позиции |  |  | 10: 16.13 | [9 empty] | Всего по позиции
13 | ФССЦ-21.1.06.09-0177 | Кабель силовой с медными жилами ВВГнг(A)-LS 5х4-660 |  |  | 4: 1000 м; 7: 0.032; 8: 18047.85; 10: 577.53 |  |  |  | Кабель силовой с медными жилами ВВГнг(A)-LS 5х4-660
|  | (Материалы для строительных работ) | [21 empty] | (Материалы для строительных работ)
|  | Объем=32 / 1000 | [15 empty] | Объем=32 / 1000
|  | Всего по позиции |  |  | 10: 577.53 | [9 empty] | Всего по позиции
14 | ФЕРм10-04-066-03 | Щит распределительный | [14 empty] | Щит распределительный | bar: 4; 7
| 1 | ОТ |  |  | 8: 341.55; 10: 341.55 | [6 empty] | ОТ
| 4 | М |  |  | 8: 45.2; 10: 45.2 | [6 empty] | М
|  | ЗТ |  |  | 4: чел.-ч; 5: 33; 7: 33 | [7 empty] | ЗТ
|  | Итого по расценке |  |  | 8: 386.75; 10: 386.75 | [8 empty] | Итого по расценке
|  | ФОТ |  |  | 10: 341.55 | [7 empty] | ФОТ
| Приказ № 812/пр от 21.12.2020 Прил. п.51.2 | НР Монтаж радиотелевизионного и электронного оборудования |  |  | 4: %; 5: 96; 7: 96; 10: 327.89 | [7 empty] | НР Монтаж радиотелевизионного и электронного оборудования
| Приказ № 774/пр от 11.12.2020 Прил. п.51.2 | СП Монтаж радиотелевизионного и электронного оборудования |  |  | 4: %; 5: 53; 7: 53; 10: 181.02 | [7 empty] | СП Монтаж радиотелевизионного и электронного оборудования
|  | Всего по позиции |  |  | 10: 895.66 | [9 empty] | Всего по позиции
15 | ФССЦ-20.4.04.02-0042 применительно | Щит распределительный накладной ЩРН-П-12 IP40 пластиковая прозрачная дверь// Щиты распределительные наружной установки ЩРН-12, IP31, размер 265х310х120 мм |  |  | 4: шт; 7: 1; 8: 124.13; 10: 124.13 |  |  |  | Щит распределительный накладной ЩРН-П-12 IP40 пластиковая прозрачная дверь// Щиты распределительные наружной установки ЩРН-12, IP31, размер 265х310х120 мм
|  | (Материалы для строительных работ) | [21 empty] | (Материалы для строительных работ)
|  | Всего по позиции |  |  | 10: 124.13 | [9 empty] | Всего по позиции
16 | ФЕРм08-03-575-01 | Прибор или аппарат |  |  | 4: шт; 7: 7 |  |  |  | Прибор или аппарат
| 1 | ОТ |  |  | 8: 10.22; 10: 71.54 | [6 empty] | ОТ
| 4 | М |  |  | 8: 0.38; 10: 2.66 | [6 empty] | М
|  | ЗТ |  |  | 4: чел.-ч; 5: 1.03; 7: 7.21 | [7 empty] | ЗТ
|  | Итого по расценке |  |  | 8: 10.6; 10: 74.2 | [8 empty] | Итого по расценке
|  | ФОТ |  |  | 10: 71.54 | [7 empty] | ФОТ
| Приказ № 812/пр от 21.12.2020 Прил. п.49.3 | НР Электротехнические установки на других объектах |  |  | 4: %; 5: 98; 7: 98; 10: 70.11 | [7 empty] | НР Электротехнические установки на других объектах
| Приказ № 774/пр от 11.12.2020 Прил. п.49.3 | СП Электротехнические установки на других объектах |  |  | 4: %; 5: 51; 7: 51; 10: 36.49 | [7 empty] | СП Электротехнические установки на других объектах
|  | Всего по позиции |  |  | 10: 180.8 | [9 empty] | Всего по позиции
17 | ФССЦ-62.1.01.09-0018 | Выключатели автоматические: «IEK» ВА47-29 3Р 25А, характеристика С |  |  | 4: шт; 7: 1; 8: 29.62; 10: 29.62 |  |  |  | Выключатели автоматические: «IEK» ВА47-29 3Р 25А, характеристика С
|  | (Материалы для строительных работ) | [21 empty] | (Материалы для строительных работ)
|  | Всего по позиции |  |  | 10: 29.62 | [9 empty] | Всего по позиции
18 | ФССЦ-62.1.01.09-0005 | Выключатели автоматические: ВА47-29 1Р 16А, характеристика С |  |  | 4: шт; 7: 3; 8: 9.87; 10: 29.61 |  |  |  | Выключатели автоматические: «IEK» ВА47-29 1Р 16А, характеристика С
|  | (Материалы для строительных работ) | [21 empty] | (Материалы для строительных работ)
|  | Всего по позиции |  |  | 10: 29.61 | [9 empty] | Всего по позиции
19 | ФССЦ-20.4.02.01-0014 | Вставки плавкие к предохранителям типа ПН-2 100А |  |  | 4: 10 шт; 7: 0.3; 8: 92.1; 10: 27.63 |  |  |  | Вставки плавкие к предохранителям типа ПН-2 100А
|  | (Материалы для строительных работ) | [21 empty] | (Материалы для строительных работ)
|  | Объем=3 / 10 | [15 empty] | Объем=3 / 10
|  | Всего по позиции |  |  | 10: 27.63 | [9 empty] | Всего по позиции
20 | ФССЦ-20.4.02.05-0002 | Предохранители плавкие ПН2-100 |  |  | 4: 10 шт; 7: 0.3; 8: 268.9; 10: 80.67 |  |  |  | Предохранители плавкие ПН2-100
|  | (Материалы для строительных работ) | [21 empty] | (Материалы для строительных работ)
|  | Объем=3 / 10 | [15 empty] | Объем=3 / 10
|  | Всего по позиции |  |  | 10: 80.67 | [9 empty] | Всего по позиции
21 | ФЕРм08-02-390-02 | Короба пластмассовые: шириной до 63 мм |  |  | 4: 100 м; 7: 0.01 |  |  |  | Короба пластмассовые: шириной до 63 мм
|  | Объем=1 / 100 | [15 empty] | Объем=1 / 100
| 1 | ОТ |  |  | 8: 174.89; 10: 1.75 | [6 empty] | ОТ
| 2 | ЭМ |  |  | 8: 0.31; 10: 0 | [6 empty] | ЭМ
| 3 | в т.ч. ОТм |  |  | 8: 0.14; 10: 0 | [6 empty] | в т.ч. ОТм
| 4 | М |  |  | 8: 69.93; 10: 0.7 | [6 empty] | М
|  | ЗТ |  |  | 4: чел.-ч; 5: 18.39; 7: 0.1839 | [7 empty] | ЗТ
|  | ЗТм |  |  | 4: чел.-ч; 5: 0.01; 7: 0.0001 | [7 empty] | ЗТм
|  | Итого по расценке |  |  | 8: 245.13; 10: 2.45 | [8 empty] | Итого по расценке
|  | ФОТ |  |  | 10: 1.75 | [7 empty] | ФОТ
| Приказ № 812/пр от 21.12.2020 Прил. п.49.3 | НР Электротехнические установки на других объектах |  |  | 4: %; 5: 98; 7: 98; 10: 1.72 | [7 empty] | НР Электротехнические установки на других объектах
| Приказ № 774/пр от 11.12.2020 Прил. п.49.3 | СП Электротехнические установки на других объектах |  |  | 4: %; 5: 51; 7: 51; 10: 0.89 | [7 empty] | СП Электротехнические установки на других объектах
|  | Всего по позиции |  |  | 10: 5.06 | [9 empty] | Всего по позиции
22 | ФССЦ-20.2.05.04-0001 применительно | Кабель-канал 85х50 мм //Кабель-канал DLP 50х80 мм с крышкой |  |  | 4: 100 м; 7: 0.01; 8: 5031; 10: 50.31 |  |  |  | Кабель-канал 85х50 мм METRA//Кабель-канал "Legrand" DLP 50х80 мм с крышкой
|  | (Материалы для строительных работ) | [21 empty] | (Материалы для строительных работ)
|  | Объем=1 / 100 | [15 empty] | Объем=1 / 100
|  | Всего по позиции |  |  | 10: 50.31 | [9 empty] | Всего по позиции
23 | ФССЦ-20.2.05.03-0007 применительно | Заглушка 85х50 мм //Заглушка для короба 80х50 мм |  |  | 4: 100 шт; 7: 0.02; 8: 843; 10: 16.86 |  |  |  | Заглушка 85х50 мм METRA//Заглушка для короба 80х50 мм
|  | (Материалы для строительных работ) | [21 empty] | (Материалы для строительных работ)
|  | Объем=2 / 100 | [15 empty] | Объем=2 / 100
|  | Всего по позиции |  |  | 10: 16.86 | [9 empty] | Всего по позиции
24 | ФССЦ-20.2.05.09-0067 применительно | Угол плоский для кабель-канала 85х50 мм //Угол плоский для кабель-канала 90х40 мм |  |  | 4: 100 шт; 7: 0.01; 8: 1960; 10: 19.6 |  |  |  | Угол плоский для кабель-канала 85х50 мм METRA//Угол плоский для кабель-канала 90х40 мм
|  | (Материалы для строительных работ) | [21 empty] | (Материалы для строительных работ)
|  | Объем=1 / 100 | [15 empty] | Объем=1 / 100
|  | Всего по позиции |  |  | 10: 19.6 | [9 empty] | Всего по позиции
25 | ФССЦ-20.4.03.02-0021 | Суппорт 2м Mosaic кр.75 METRA// Суппорт |  |  | 4: 100 шт; 7: 0.05; 8: 1405.17; 10: 70.26 |  |  |  | Суппорт 2м Mosaic кр.75 METRA// Суппорт Mosaic
|  | (Материалы для строительных работ) | [21 empty] | (Материалы для строительных работ)
|  | Объем=5 / 100 | [15 empty] | Объем=5 / 100
|  | Всего по позиции |  |  | 10: 70.26 | [9 empty] | Всего по позиции
26 | ФЕРм08-03-591-02 | Выключатель: одноклавишный утопленного типа при скрытой проводке |  |  | 4: 100 шт; 7: 0.06 |  |  |  | Выключатель: одноклавишный утопленного типа при скрытой проводке
|  | Объем=6 / 100 | [15 empty] | Объем=6 / 100
| 1 | ОТ |  |  | 8: 255.54; 10: 15.33 | [6 empty] | ОТ
| 2 | ЭМ |  |  | 8: 4.77; 10: 0.29 | [6 empty] | ЭМ
| 3 | в т.ч. ОТм |  |  | 8: 0.64; 10: 0.04 | [6 empty] | в т.ч. ОТм
| 4 | М |  |  | 8: 34.95; 10: 2.1 | [6 empty] | М
|  | ЗТ |  |  | 4: чел.-ч; 5: 25.76; 7: 1.5456 | [7 empty] | ЗТ
|  | ЗТм |  |  | 4: чел.-ч; 5: 0.05; 7: 0.003 | [7 empty] | ЗТм
|  | Итого по расценке |  |  | 8: 295.26; 10: 17.72 | [8 empty] | Итого по расценке
|  | ФОТ |  |  | 10: 15.37 | [7 empty] | ФОТ
| Приказ № 812/пр от 21.12.2020 Прил. п.49.3 | НР Электротехнические установки на других объектах |  |  | 4: %; 5: 98; 7: 98; 10: 15.06 | [7 empty] | НР Электротехнические установки на других объектах
| Приказ № 774/пр от 11.12.2020 Прил. п.49.3 | СП Электротехнические установки на других объектах |  |  | 4: %; 5: 51; 7: 51; 10: 7.84 | [7 empty] | СП Электротехнические установки на других объектах
|  | Всего по позиции |  |  | 10: 40.62 | [9 empty] | Всего по позиции
27 | ФССЦ-20.4.01.02-0021 применительно | Выключатель одноклавишный для скрытой проводки |  |  | 4: 10 шт; 7: 0.6; 8: 62.2; 10: 37.32 |  |  |  | Выключатель одноклавишный для скрытой проводки ( Legrand Mosaic)
|  | (Материалы для строительных работ) | [21 empty] | (Материалы для строительных работ)
|  | Объем=6 / 10 | [15 empty] | Объем=6 / 10
|  | Всего по позиции |  |  | 10: 37.32 | [9 empty] | Всего по позиции
28 | ФЕРм08-02-144-02 | Присоединение к зажимам жил проводов или кабелей сечением: до 6 мм2 |  |  | 4: 100 шт; 7: 0.21 |  |  |  | Присоединение к зажимам жил проводов или кабелей сечением: до 6 мм2
|  | Объем=21 / 100 | [15 empty] | Объем=21 / 100
| 1 | ОТ |  |  | 8: 97.76; 10: 20.53 | [6 empty] | ОТ
| 4 | М |  |  | 8: 1.96; 10: 0.41 | [6 empty] | М
|  | ЗТ |  |  | 4: чел.-ч; 5: 10.4; 7: 2.184 | [7 empty] | ЗТ
|  | Итого по расценке |  |  | 8: 99.72; 10: 20.94 | [8 empty] | Итого по расценке
|  | ФОТ |  |  | 10: 20.53 | [7 empty] | ФОТ
| Приказ № 812/пр от 21.12.2020 Прил. п.49.3 | НР Электротехнические установки на других объектах |  |  | 4: %; 5: 98; 7: 98; 10: 20.12 | [7 empty] | НР Электротехнические установки на других объектах
| Приказ № 774/пр от 11.12.2020 Прил. п.49.3 | СП Электротехнические установки на других объектах |  |  | 4: %; 5: 51; 7: 51; 10: 10.47 | [7 empty] | СП Электротехнические установки на других объектах
|  | Всего по позиции |  |  | 10: 51.53 | [9 empty] | Всего по позиции
29 | ФЕР15-01-047-15 применительно | Монтаж подвесных потолков "Армстронг" (устроиство плитки по готовому каркасу без стоимости материала)//Устройство потолков: плитно-ячеистых по каркасу из оцинкованного профиля |  |  | 4: 100 м2; 7: 0.15 |  |  |  | Монтаж подвесных потолков "Армстронг" (устроиство плитки по готовому каркасу без стоимости материала)//Устройство потолков: плитно-ячеистых по каркасу из оцинкованного профиля
|  | Объем=15 / 100 | [15 empty] | Объем=15 / 100
| Приказ от 04.08.2020 № 421/пр п.58б | При применении сметных норм, включенных в сборники ГЭСН (ФЕР, ТЕР), аналогичных технологическим процессам в новом строительстве, в том числе по возведению новых конструктивных элементов ОЗП=1,15; ЭМ=1,25 к расх.; ЗПМ=1,25; ТЗ=1,15; ТЗМ=1,25 | [16 empty] | При применении сметных норм, включенных в сборники ГЭСН (ФЕР, ТЕР), аналогичных технологическим процессам в новом строительстве, в том числе по возведению новых конструктивных элементов ОЗП=1,15; ЭМ=1,25 к расх.; ЗПМ=1,25; ТЗ=1,15; ТЗМ=1,25
| 1 | ОТ |  |  | 8: 963.12; 9: 1.15; 10: 166.14 | [6 empty] | ОТ
| 2 | ЭМ |  |  | 8: 324.71; 9: 1.25; 10: 60.88 | [6 empty] | ЭМ
| 3 | в т.ч. ОТм |  |  | 8: 63.39; 9: 1.25; 10: 11.89 | [6 empty] | в т.ч. ОТм
| 4 | М |  |  | 8: 5335.4; 10: 0 | [6 empty] | М
|  | ЗТ |  |  | 4: чел.-ч; 5: 102.46; 6: 1.15; 7: 17.6744 | [7 empty] | ЗТ
|  | ЗТм |  |  | 4: чел.-ч; 5: 5.34; 6: 1.25; 7: 1.0012 | [7 empty] | ЗТм
|  | Итого по расценке |  |  | 8: 1287.83; 10: 227.02 | [8 empty] | Итого по расценке
|  | ФОТ |  |  | 10: 178.03 | [7 empty] | ФОТ
| Приказ № 812/пр от 21.12.2020 Прил. п.15 | НР Отделочные работы |  |  | 4: %; 5: 101; 7: 101; 10: 179.81 | [7 empty] | НР Отделочные работы
| Приказ № 774/пр от 11.12.2020 Прил. п.15 | СП Отделочные работы |  |  | 4: %; 5: 49; 7: 49; 10: 87.23 | [7 empty] | СП Отделочные работы
|  | Всего по позиции |  |  | 10: 494.06 | [9 empty] | Всего по позиции
Прокладка кабеля освещения (ВВГ 5х2,5) | [15 empty] | Прокладка кабеля освещения (ВВГ 5х2,5)
30 | ФЕР15-01-047-15 применительно | Демонтаж подвесных потолков "Армстронг" (с сохранением материала)//Устройство потолков: плитно-ячеистых по каркасу из оцинкованного профиля |  |  | 4: 100 м2; 7: 0.57 |  |  |  | Демонтаж подвесных потолков "Армстронг" (с сохранением материала)//Устройство потолков: плитно-ячеистых по каркасу из оцинкованного профиля
|  | Объем=57 / 100 | [15 empty] | Объем=57 / 100
| Приказ от 04.09.2019 № 519/пр табл.2 п.2 | Демонтаж (разборка) ОЗП=0,8; ЭМ=0,8 к расх.; ЗПМ=0,8; МАТ=0 к расх.; ТЗ=0,8; ТЗМ=0,8 | [16 empty] | Демонтаж (разборка) ОЗП=0,8; ЭМ=0,8 к расх.; ЗПМ=0,8; МАТ=0 к расх.; ТЗ=0,8; ТЗМ=0,8
| 1 | ОТ |  |  | 8: 963.12; 9: 0.8; 10: 439.18 | [6 empty] | ОТ
| 2 | ЭМ |  |  | 8: 324.71; 9: 0.8; 10: 148.07 | [6 empty] | ЭМ
| 3 | в т.ч. ОТм |  |  | 8: 63.39; 9: 0.8; 10: 28.91 | [6 empty] | в т.ч. ОТм
| 4 | М |  |  | 8: 5335.4; 9: 0; 10: 0 | [6 empty] | М
|  | ЗТ |  |  | 4: чел.-ч; 5: 102.46; 6: 0.8; 7: 46.7218 | [7 empty] | ЗТ
|  | ЗТм |  |  | 4: чел.-ч; 5: 5.34; 6: 0.8; 7: 2.435 | [7 empty] | ЗТм
|  | Итого по расценке |  |  | 8: 6623.23; 10: 587.25 | [8 empty] | Итого по расценке
|  | ФОТ |  |  | 10: 468.09 | [7 empty] | ФОТ
| Приказ № 812/пр от 21.12.2020 Прил. п.15 | НР Отделочные работы |  |  | 4: %; 5: 101; 7: 101; 10: 472.77 | [7 empty] | НР Отделочные работы
| Приказ № 774/пр от 11.12.2020 Прил. п.15 | СП Отделочные работы |  |  | 4: %; 5: 49; 7: 49; 10: 229.36 | [7 empty] | СП Отделочные работы
|  | Всего по позиции |  |  | 10: 1289.38 | [9 empty] | Всего по позиции
31 | ФЕРм08-02-409-09 | Труба гофрированная ПВХ для защиты проводов и кабелей по установленным конструкциям, по стенам, колоннам, потолкам, основанию пола |  |  | 4: 100 м; 7: 0.95 |  |  |  | Труба гофрированная ПВХ для защиты проводов и кабелей по установленным конструкциям, по стенам, колоннам, потолкам, основанию пола
|  | Объем=95 / 100 | [15 empty] | Объем=95 / 100
| 1 | ОТ |  |  | 8: 139.54; 10: 132.56 | [6 empty] | ОТ
| 4 | М |  |  | 8: 16.79; 10: 15.95 | [6 empty] | М
|  | ЗТ |  |  | 4: чел.-ч; 5: 15.2; 7: 14.44 | [7 empty] | ЗТ
|  | Итого по расценке |  |  | 8: 156.33; 10: 148.51 | [8 empty] | Итого по расценке
|  | ФОТ |  |  | 10: 132.56 | [7 empty] | ФОТ
| Приказ № 812/пр от 21.12.2020 Прил. п.49.3 | НР Электротехнические установки на других объектах |  |  | 4: %; 5: 98; 7: 98; 10: 129.91 | [7 empty] | НР Электротехнические установки на других объектах
| Приказ № 774/пр от 11.12.2020 Прил. п.49.3 | СП Электротехнические установки на других объектах |  |  | 4: %; 5: 51; 7: 51; 10: 67.61 | [7 empty] | СП Электротехнические установки на других объектах
|  | Всего по позиции |  |  | 10: 346.03 | [9 empty] | Всего по позиции
32 | ФССЦ-24.3.01.02-0024 | Труба гофрированная ПВХ 32 мм с протяжкой легкая серая//Трубы из самозатухающего ПВХ гибкие гофрированные, легкие, с зондом, номинальный внутренний диаметр 32 мм |  |  | 4: м; 7: 95; 8: 5.7; 10: 541.5 |  |  |  | Труба гофрированная ПВХ 32 мм с протяжкой легкая серая//Трубы из самозатухающего ПВХ гибкие гофрированные, легкие, с зондом, номинальный внутренний диаметр 32 мм
|  | (Материалы для строительных работ) | [21 empty] | (Материалы для строительных работ)
|  | Всего по позиции |  |  | 10: 541.5 | [9 empty] | Всего по позиции
33 | ФЕРм08-02-412-03 | Затягивание провода в проложенные трубы и металлические рукава первого одножильного или многожильного в общей оплетке, суммарное сечение: до 16 мм2 |  |  | 4: 100 м; 7: 0.95 |  |  |  | Затягивание провода в проложенные трубы и металлические рукава первого одножильного или многожильного в общей оплетке, суммарное сечение: до 16 мм2
|  | Объем=95 / 100 | [15 empty] | Объем=95 / 100
| 1 | ОТ |  |  | 8: 59.13; 10: 56.17 | [6 empty] | ОТ
| 2 | ЭМ |  |  | 8: 5.43; 10: 5.16 | [6 empty] | ЭМ
| 3 | в т.ч. ОТм |  |  | 8: 0.76; 10: 0.72 | [6 empty] | в т.ч. ОТм
| 4 | М |  |  | 8: 22.69; 10: 21.56 | [6 empty] | М
|  | ЗТ |  |  | 4: чел.-ч; 5: 6.29; 7: 5.9755 | [7 empty] | ЗТ
|  | ЗТм |  |  | 4: чел.-ч; 5: 0.06; 7: 0.057 | [7 empty] | ЗТм
|  | Итого по расценке |  |  | 8: 87.25; 10: 82.89 | [8 empty] | Итого по расценке
|  | ФОТ |  |  | 10: 56.89 | [7 empty] | ФОТ
| Приказ № 812/пр от 21.12.2020 Прил. п.49.3 | НР Электротехнические установки на других объектах |  |  | 4: %; 5: 98; 7: 98; 10: 55.75 | [7 empty] | НР Электротехнические установки на других объектах
| Приказ № 774/пр от 11.12.2020 Прил. п.49.3 | СП Электротехнические установки на других объектах |  |  | 4: %; 5: 51; 7: 51; 10: 29.01 | [7 empty] | СП Электротехнические установки на других объектах
|  | Всего по позиции |  |  | 10: 167.65 | [9 empty] | Всего по позиции
34 | ФЕРм08-02-148-01 | Кабель до 35 кВ в проложенных трубах, блоках и коробах, масса 1 м кабеля: до 1 кг |  |  | 4: 100 м; 7: 0.03 |  |  |  | Кабель до 35 кВ в проложенных трубах, блоках и коробах, масса 1 м кабеля: до 1 кг
|  | Объем=3 / 100 | [15 empty] | Объем=3 / 100
| 1 | ОТ |  |  | 8: 93.25; 10: 2.8 | [6 empty] | ОТ
| 2 | ЭМ |  |  | 8: 46.25; 10: 1.39 | [6 empty] | ЭМ
| 3 | в т.ч. ОТм |  |  | 8: 5.02; 10: 0.15 | [6 empty] | в т.ч. ОТм
| 4 | М |  |  | 8: 37.03; 10: 1.11 | [6 empty] | М
|  | ЗТ |  |  | 4: чел.-ч; 5: 9.92; 7: 0.2976 | [7 empty] | ЗТ
|  | ЗТм |  |  | 4: чел.-ч; 5: 0.4; 7: 0.012 | [7 empty] | ЗТм
|  | Итого по расценке |  |  | 8: 176.53; 10: 5.3 | [8 empty] | Итого по расценке
|  | ФОТ |  |  | 10: 2.95 | [7 empty] | ФОТ
| Приказ № 812/пр от 21.12.2020 Прил. п.49.3 | НР Электротехнические установки на других объектах |  |  | 4: %; 5: 98; 7: 98; 10: 2.89 | [7 empty] | НР Электротехнические установки на других объектах
| Приказ № 774/пр от 11.12.2020 Прил. п.49.3 | СП Электротехнические установки на других объектах |  |  | 4: %; 5: 51; 7: 51; 10: 1.5 | [7 empty] | СП Электротехнические установки на других объектах
|  | Всего по позиции |  |  | 10: 9.69 | [9 empty] | Всего по позиции
35 | ФССЦ-21.1.06.09-0176 | Кабель силовой с медными жилами ВВГнг(A)-LS 5х2,5-660 |  |  | 4: 1000 м; 7: 0.104; 8: 11836.8; 10: 1231.03 |  |  |  | Кабель силовой с медными жилами ВВГнг(A)-LS 5х2,5-660
|  | (Материалы для строительных работ) | [21 empty] | (Материалы для строительных работ)
|  | Объем=104 / 1000 | [15 empty] | Объем=104 / 1000
|  | Всего по позиции |  |  | 10: 1231.03 | [9 empty] | Всего по позиции
36 | ФЕРм10-04-066-04 | Коробка кабельная соединительная или разветвительная |  |  | 4: шт; 7: 7 |  |  |  | Коробка кабельная соединительная или разветвительная
| 1 | ОТ |  |  | 8: 34.12; 10: 238.84 | [6 empty] | ОТ
| 4 | М |  |  | 8: 7.95; 10: 55.65 | [6 empty] | М
|  | ЗТ |  |  | 4: чел.-ч; 5: 4; 7: 28 | [7 empty] | ЗТ
|  | Итого по расценке |  |  | 8: 42.07; 10: 294.49 | [8 empty] | Итого по расценке
|  | ФОТ |  |  | 10: 238.84 | [7 empty] | ФОТ
| Приказ № 812/пр от 21.12.2020 Прил. п.51.2 | НР Монтаж радиотелевизионного и электронного оборудования |  |  | 4: %; 5: 96; 7: 96; 10: 229.29 | [7 empty] | НР Монтаж радиотелевизионного и электронного оборудования
| Приказ № 774/пр от 11.12.2020 Прил. п.51.2 | СП Монтаж радиотелевизионного и электронного оборудования |  |  | 4: %; 5: 53; 7: 53; 10: 126.59 | [7 empty] | СП Монтаж радиотелевизионного и электронного оборудования
|  | Всего по позиции |  |  | 10: 650.37 | [9 empty] | Всего по позиции
37 | ФССЦ-20.5.02.06-0043 | Коробка разветвительная |  |  | 4: 10 шт; 7: 0.7; 8: 676.1; 10: 473.27 |  |  |  | Коробка разветвительная
|  | (Монтаж радиотелевизионного и электронного оборудования) | [21 empty] | (Монтаж радиотелевизионного и электронного оборудования)
|  | Объем=7 / 10 | [15 empty] | Объем=7 / 10
|  | Всего по позиции |  |  | 10: 473.27 | [9 empty] | Всего по позиции
38 | ФССЦ-20.1.02.04-0003 применительно | Клемма соединительная 5 провода//Клемма строительно-монтажная для распределительных коробок на 3 проводника сечением до 6 мм2 773-173 |  |  | 4: 100 шт; 7: 0.35; 8: 213; 10: 74.55 |  |  |  | Клемма соединительная WAGO 5 провода//Клемма строительно-монтажная для распределительных коробок на 3 проводника сечением до 6 мм2 WAGO 773-173
|  | (Монтаж радиотелевизионного и электронного оборудования) | [21 empty] | (Монтаж радиотелевизионного и электронного оборудования)
|  | Объем=35 / 100 | [15 empty] | Объем=35 / 100
|  | Всего по позиции |  |  | 10: 74.55 | [9 empty] | Всего по позиции
39 | ФЕРм08-02-144-02 | Присоединение к зажимам жил проводов или кабелей сечением: до 6 мм2 |  |  | 4: 100 шт; 7: 2 |  |  |  | Присоединение к зажимам жил проводов или кабелей сечением: до 6 мм2
|  | Объем=200 / 100 | [15 empty] | Объем=200 / 100
| 1 | ОТ |  |  | 8: 97.76; 10: 195.52 | [6 empty] | ОТ
| 4 | М |  |  | 8: 1.96; 10: 3.92 | [6 empty] | М
|  | ЗТ |  |  | 4: чел.-ч; 5: 10.4; 7: 20.8 | [7 empty] | ЗТ
|  | Итого по расценке |  |  | 8: 99.72; 10: 199.44 | [8 empty] | Итого по расценке
|  | ФОТ |  |  | 10: 195.52 | [7 empty] | ФОТ
| Приказ № 812/пр от 21.12.2020 Прил. п.49.3 | НР Электротехнические установки на других объектах |  |  | 4: %; 5: 98; 7: 98; 10: 191.61 | [7 empty] | НР Электротехнические установки на других объектах
| Приказ № 774/пр от 11.12.2020 Прил. п.49.3 | СП Электротехнические установки на других объектах |  |  | 4: %; 5: 51; 7: 51; 10: 99.72 | [7 empty] | СП Электротехнические установки на других объектах
|  | Всего по позиции |  |  | 10: 490.77 | [9 empty] | Всего по позиции
40 | ФЕР15-01-047-15 применительно | Монтаж подвесных потолков "Армстронг" (устроиство плитки по готовому каркасу без стоимости материала)//Устройство потолков: плитно-ячеистых по каркасу из оцинкованного профиля |  |  | 4: 100 м2; 7: 0.57 |  |  |  | Монтаж подвесных потолков "Армстронг" (устроиство плитки по готовому каркасу без стоимости материала)//Устройство потолков: плитно-ячеистых по каркасу из оцинкованного профиля
|  | Объем=57 / 100 | [15 empty] | Объем=57 / 100
| Приказ от 04.08.2020 № 421/пр п.58б | При применении сметных норм, включенных в сборники ГЭСН (ФЕР, ТЕР), аналогичных технологическим процессам в новом строительстве, в том числе по возведению новых конструктивных элементов ОЗП=1,15; ЭМ=1,25 к расх.; ЗПМ=1,25; ТЗ=1,15; ТЗМ=1,25 | [16 empty] | При применении сметных норм, включенных в сборники ГЭСН (ФЕР, ТЕР), аналогичных технологическим процессам в новом строительстве, в том числе по возведению новых конструктивных элементов ОЗП=1,15; ЭМ=1,25 к расх.; ЗПМ=1,25; ТЗ=1,15; ТЗМ=1,25
| 1 | ОТ |  |  | 8: 963.12; 9: 1.15; 10: 631.33 | [6 empty] | ОТ
| 2 | ЭМ |  |  | 8: 324.71; 9: 1.25; 10: 231.36 | [6 empty] | ЭМ
| 3 | в т.ч. ОТм |  |  | 8: 63.39; 9: 1.25; 10: 45.17 | [6 empty] | в т.ч. ОТм
| 4 | М |  |  | 8: 5335.4; 10: 0 | [6 empty] | М
|  | ЗТ |  |  | 4: чел.-ч; 5: 102.46; 6: 1.15; 7: 67.1625 | [7 empty] | ЗТ
|  | ЗТм |  |  | 4: чел.-ч; 5: 5.34; 6: 1.25; 7: 3.8047 | [7 empty] | ЗТм
|  | Итого по расценке |  |  | 8: 1287.83; 10: 862.69 | [8 empty] | Итого по расценке
|  | ФОТ |  |  | 10: 676.5 | [7 empty] | ФОТ
| Приказ № 812/пр от 21.12.2020 Прил. п.15 | НР Отделочные работы |  |  | 4: %; 5: 101; 7: 101; 10: 683.27 | [7 empty] | НР Отделочные работы
| Приказ № 774/пр от 11.12.2020 Прил. п.15 | СП Отделочные работы |  |  | 4: %; 5: 49; 7: 49; 10: 331.49 | [7 empty] | СП Отделочные работы
|  | Всего по позиции |  |  | 10: 1877.45 | [9 empty] | Всего по позиции
Прокладка кабеля освещения (КГН 5х2,5) | [15 empty] | Прокладка кабеля освещения (КГН 5х2,5)
41 | ФЕРр69-2-1 | Сверление отверстий: в кирпичных стенах электроперфоратором диаметром до 20 мм, толщина стен 0,5 кирпича |  |  | 4: 100 отверстий; 7: 0.01 |  |  |  | Сверление отверстий: в кирпичных стенах электроперфоратором диаметром до 20 мм, толщина стен 0,5 кирпича
|  | Объем=1 / 100 | [15 empty] | Объем=1 / 100
| 1 | ОТ |  |  | 8: 45.72; 10: 0.46 | [6 empty] | ОТ
|  | ЗТ |  |  | 4: чел.-ч; 5: 5.36; 7: 0.0536 | [7 empty] | ЗТ
|  | Итого по расценке |  |  | 8: 45.72; 10: 0.46 | [8 empty] | Итого по расценке
|  | ФОТ |  |  | 10: 0.46 | [7 empty] | ФОТ
| Приказ № 812/пр от 21.12.2020 Прил. п.103 | НР Прочие ремонтно-строительные работы |  |  | 4: %; 5: 93; 7: 93; 10: 0.43 | [7 empty] | НР Прочие ремонтно-строительные работы
| Приказ № 774/пр от 11.12.2020 Прил. п.103 | СП Прочие ремонтно-строительные работы |  |  | 4: %; 5: 44; 7: 44; 10: 0.2 | [7 empty] | СП Прочие ремонтно-строительные работы
|  | Всего по позиции |  |  | 10: 1.09 | [9 empty] | Всего по позиции
42 | ФЕРр69-2-3 | Сверление отверстий: на каждые 10 мм диаметра свыше 20 мм добавлять к расценке 69-2-1 |  |  | 4: 100 отверстий; 7: 0.01 |  |  |  | Сверление отверстий: на каждые 10 мм диаметра свыше 20 мм добавлять к расценке 69-2-1
|  | Объем=1 / 100 | [15 empty] | Объем=1 / 100
|  | диаметром 35 мм ПЗ=1,5 (ОЗП=1,5; ЭМ=1,5 к расх.; ЗПМ=1,5; МАТ=1,5 к расх.; ТЗ=1,5; ТЗМ=1,5) | [16 empty] | диаметром 35 мм ПЗ=1,5 (ОЗП=1,5; ЭМ=1,5 к расх.; ЗПМ=1,5; МАТ=1,5 к расх.; ТЗ=1,5; ТЗМ=1,5)
| 1 | ОТ |  |  | 8: 53.82; 9: 1.5; 10: 0.81 | [6 empty] | ОТ
|  | ЗТ |  |  | 4: чел.-ч; 5: 6.31; 6: 1.5; 7: 0.09465 | [7 empty] | ЗТ
|  | Итого по расценке |  |  | 8: 53.82; 10: 0.81 | [8 empty] | Итого по расценке
|  | ФОТ |  |  | 10: 0.81 | [7 empty] | ФОТ
| Приказ № 812/пр от 21.12.2020 Прил. п.103 | НР Прочие ремонтно-строительные работы |  |  | 4: %; 5: 93; 7: 93; 10: 0.75 | [7 empty] | НР Прочие ремонтно-строительные работы
| Приказ № 774/пр от 11.12.2020 Прил. п.103 | СП Прочие ремонтно-строительные работы |  |  | 4: %; 5: 44; 7: 44; 10: 0.36 | [7 empty] | СП Прочие ремонтно-строительные работы
|  | Всего по позиции |  |  | 10: 1.92 | [9 empty] | Всего по позиции
43 | ФЕРр69-2-2 | Сверление отверстий: на каждые 0,5 кирпича толщины стен добавлять к расценке 69-2-1 |  |  | 4: 100 отверстий; 7: 0.01 |  |  |  | Сверление отверстий: на каждые 0,5 кирпича толщины стен добавлять к расценке 69-2-1
|  | Объем=1 / 100 | [15 empty] | Объем=1 / 100
|  | толщиной в 2,5 кирпича ПЗ=4 (ОЗП=4; ЭМ=4 к расх.; ЗПМ=4; МАТ=4 к расх.; ТЗ=4; ТЗМ=4) | [16 empty] | толщиной в 2,5 кирпича ПЗ=4 (ОЗП=4; ЭМ=4 к расх.; ЗПМ=4; МАТ=4 к расх.; ТЗ=4; ТЗМ=4)
| 1 | ОТ |  |  | 8: 45.04; 9: 4; 10: 1.8 | [6 empty] | ОТ
|  | ЗТ |  |  | 4: чел.-ч; 5: 5.28; 6: 4; 7: 0.2112 | [7 empty] | ЗТ
|  | Итого по расценке |  |  | 8: 45.04; 10: 1.8 | [8 empty] | Итого по расценке
|  | ФОТ |  |  | 10: 1.8 | [7 empty] | ФОТ
| Приказ № 812/пр от 21.12.2020 Прил. п.103 | НР Прочие ремонтно-строительные работы |  |  | 4: %; 5: 93; 7: 93; 10: 1.67 | [7 empty] | НР Прочие ремонтно-строительные работы
| Приказ № 774/пр от 11.12.2020 Прил. п.103 | СП Прочие ремонтно-строительные работы |  |  | 4: %; 5: 44; 7: 44; 10: 0.79 | [7 empty] | СП Прочие ремонтно-строительные работы
|  | Всего по позиции |  |  | 10: 4.26 | [9 empty] | Всего по позиции
44 | ФЕРр69-2-1 | Сверление отверстий: в кирпичных стенах электроперфоратором диаметром до 20 мм, толщина стен 0,5 кирпича |  |  | 4: 100 отверстий; 7: 0.05 |  |  |  | Сверление отверстий: в кирпичных стенах электроперфоратором диаметром до 20 мм, толщина стен 0,5 кирпича
|  | Объем=5 / 100 | [15 empty] | Объем=5 / 100
| 1 | ОТ |  |  | 8: 45.72; 10: 2.29 | [6 empty] | ОТ
|  | ЗТ |  |  | 4: чел.-ч; 5: 5.36; 7: 0.268 | [7 empty] | ЗТ
|  | Итого по расценке |  |  | 8: 45.72; 10: 2.29 | [8 empty] | Итого по расценке
|  | ФОТ |  |  | 10: 2.29 | [7 empty] | ФОТ
| Приказ № 812/пр от 21.12.2020 Прил. п.103 | НР Прочие ремонтно-строительные работы |  |  | 4: %; 5: 93; 7: 93; 10: 2.13 | [7 empty] | НР Прочие ремонтно-строительные работы
| Приказ № 774/пр от 11.12.2020 Прил. п.103 | СП Прочие ремонтно-строительные работы |  |  | 4: %; 5: 44; 7: 44; 10: 1.01 | [7 empty] | СП Прочие ремонтно-строительные работы
|  | Всего по позиции |  |  | 10: 5.43 | [9 empty] | Всего по позиции
45 | ФЕРр69-2-3 | Сверление отверстий: на каждые 10 мм диаметра свыше 20 мм добавлять к расценке 69-2-1 |  |  | 4: 100 отверстий; 7: 0.05 |  |  |  | Сверление отверстий: на каждые 10 мм диаметра свыше 20 мм добавлять к расценке 69-2-1
|  | Объем=5 / 100 | [15 empty] | Объем=5 / 100
|  | диаметром 35 мм ПЗ=1,5 (ОЗП=1,5; ЭМ=1,5 к расх.; ЗПМ=1,5; МАТ=1,5 к расх.; ТЗ=1,5; ТЗМ=1,5) | [16 empty] | диаметром 35 мм ПЗ=1,5 (ОЗП=1,5; ЭМ=1,5 к расх.; ЗПМ=1,5; МАТ=1,5 к расх.; ТЗ=1,5; ТЗМ=1,5)
| 1 | ОТ |  |  | 8: 53.82; 9: 1.5; 10: 4.04 | [6 empty] | ОТ
|  | ЗТ |  |  | 4: чел.-ч; 5: 6.31; 6: 1.5; 7: 0.47325 | [7 empty] | ЗТ
|  | Итого по расценке |  |  | 8: 53.82; 10: 4.04 | [8 empty] | Итого по расценке
|  | ФОТ |  |  | 10: 4.04 | [7 empty] | ФОТ
| Приказ № 812/пр от 21.12.2020 Прил. п.103 | НР Прочие ремонтно-строительные работы |  |  | 4: %; 5: 93; 7: 93; 10: 3.76 | [7 empty] | НР Прочие ремонтно-строительные работы
| Приказ № 774/пр от 11.12.2020 Прил. п.103 | СП Прочие ремонтно-строительные работы |  |  | 4: %; 5: 44; 7: 44; 10: 1.78 | [7 empty] | СП Прочие ремонтно-строительные работы
|  | Всего по позиции |  |  | 10: 9.58 | [9 empty] | Всего по позиции
46 | ФЕРр69-2-2 | Сверление отверстий: на каждые 0,5 кирпича толщины стен добавлять к расценке 69-2-1 |  |  | 4: 100 отверстий; 7: 0.05 |  |  |  | Сверление отверстий: на каждые 0,5 кирпича толщины стен добавлять к расценке 69-2-1
|  | Объем=5 / 100 | [15 empty] | Объем=5 / 100
|  | толщиной в 1,5 кирпича ПЗ=2 (ОЗП=2; ЭМ=2 к расх.; ЗПМ=2; МАТ=2 к расх.; ТЗ=2; ТЗМ=2) | [16 empty] | толщиной в 1,5 кирпича ПЗ=2 (ОЗП=2; ЭМ=2 к расх.; ЗПМ=2; МАТ=2 к расх.; ТЗ=2; ТЗМ=2)
| 1 | ОТ |  |  | 8: 45.04; 9: 2; 10: 4.5 | [6 empty] | ОТ
|  | ЗТ |  |  | 4: чел.-ч; 5: 5.28; 6: 2; 7: 0.528 | [7 empty] | ЗТ
|  | Итого по расценке |  |  | 8: 45.04; 10: 4.5 | [8 empty] | Итого по расценке
|  | ФОТ |  |  | 10: 4.5 | [7 empty] | ФОТ
| Приказ № 812/пр от 21.12.2020 Прил. п.103 | НР Прочие ремонтно-строительные работы |  |  | 4: %; 5: 93; 7: 93; 10: 4.19 | [7 empty] | НР Прочие ремонтно-строительные работы
| Приказ № 774/пр от 11.12.2020 Прил. п.103 | СП Прочие ремонтно-строительные работы |  |  | 4: %; 5: 44; 7: 44; 10: 1.98 | [7 empty] | СП Прочие ремонтно-строительные работы
|  | Всего по позиции |  |  | 10: 10.67 | [9 empty] | Всего по позиции
47 | ФЕРм08-02-390-01 | Короба пластмассовые: шириной до 40 мм |  |  | 4: 100 м; 7: 0.8 |  |  |  | Короба пластмассовые: шириной до 40 мм
|  | Объем=80 / 100 | [15 empty] | Объем=80 / 100
| 1 | ОТ |  |  | 8: 154.92; 10: 123.94 | [6 empty] | ОТ
| 2 | ЭМ |  |  | 8: 0.31; 10: 0.25 | [6 empty] | ЭМ
| 3 | в т.ч. ОТм |  |  | 8: 0.14; 10: 0.11 | [6 empty] | в т.ч. ОТм
| 4 | М |  |  | 8: 51.53; 10: 41.22 | [6 empty] | М
|  | ЗТ |  |  | 4: чел.-ч; 5: 16.29; 7: 13.032 | [7 empty] | ЗТ
|  | ЗТм |  |  | 4: чел.-ч; 5: 0.01; 7: 0.008 | [7 empty] | ЗТм
|  | Итого по расценке |  |  | 8: 206.76; 10: 165.41 | [8 empty] | Итого по расценке
|  | ФОТ |  |  | 10: 124.05 | [7 empty] | ФОТ
| Приказ № 812/пр от 21.12.2020 Прил. п.49.3 | НР Электротехнические установки на других объектах |  |  | 4: %; 5: 98; 7: 98; 10: 121.57 | [7 empty] | НР Электротехнические установки на других объектах
| Приказ № 774/пр от 11.12.2020 Прил. п.49.3 | СП Электротехнические установки на других объектах |  |  | 4: %; 5: 51; 7: 51; 10: 63.27 | [7 empty] | СП Электротехнические установки на других объектах
|  | Всего по позиции |  |  | 10: 350.25 | [9 empty] | Всего по позиции
48 | ФССЦ-20.2.05.04-0023 | Мини-канал 16х16 мм//Кабель-канал (короб) 16х16 мм |  |  | 4: м; 7: 80; 8: 1.18; 10: 94.4 |  |  |  | Мини-канал 16х16 мм METRA//Кабель-канал (короб) 16х16 мм
|  | (Материалы для строительных работ) | [21 empty] | (Материалы для строительных работ)
|  | Всего по позиции |  |  | 10: 94.4 | [9 empty] | Всего по позиции
49 | ФССЦ-20.2.05.09-0061 | Угол плоский 16х16 мм // Угол плоский для кабель-канала 16х16 мм |  |  | 4: 100 шт; 7: 0.03; 8: 385; 10: 11.55 |  |  |  | Угол плоский 16х16 мм METRA// Угол плоский для кабель-канала 16х16 мм
|  | (Материалы для строительных работ) | [21 empty] | (Материалы для строительных работ)
|  | Объем=3 / 100 | [15 empty] | Объем=3 / 100
|  | Всего по позиции |  |  | 10: 11.55 | [9 empty] | Всего по позиции
50 | Прайс-лист | Тройник 16x16 мм |  |  | шт |  |  | 7 | 18.15 |  | 8.52 | 14.92 | 127.05 |  |  |  | Тройник 16x16 мм METRA
|  | (Материалы для строительных работ) | [21 empty] | (Материалы для строительных работ)
|  | Цена=20,73/1,2*1,03*1,02 | [22 empty] | Цена=20,73/1,2*1,03*1,02
|  | Всего по позиции |  |  | 10: 8.52; 12: 127.05 | [9 empty] | Всего по позиции
51 | Прайс-лист | Накладка на стык 16x16 мм |  |  | шт |  |  | 15 | 18.56 |  | 18.66 | 14.92 | 278.4 |  |  |  | Накладка на стык 16x16 мм METRA
|  | (Материалы для строительных работ) | [21 empty] | (Материалы для строительных работ)
|  | Цена=21,20/1,2*1,03*1,02 | [22 empty] | Цена=21,20/1,2*1,03*1,02
|  | Всего по позиции |  |  | 10: 18.66; 12: 278.4 | [9 empty] | Всего по позиции
52 | ФЕРм08-02-409-09 | Труба гофрированная ПВХ для защиты проводов и кабелей по установленным конструкциям, по стенам, колоннам, потолкам, основанию пола |  |  | 4: 100 м; 7: 0.15 |  |  |  | Труба гофрированная ПВХ для защиты проводов и кабелей по установленным конструкциям, по стенам, колоннам, потолкам, основанию пола
|  | Объем=15 / 100 | [15 empty] | Объем=15 / 100
| 1 | ОТ |  |  | 8: 139.54; 10: 20.93 | [6 empty] | ОТ
| 4 | М |  |  | 8: 16.79; 10: 2.52 | [6 empty] | М
|  | ЗТ |  |  | 4: чел.-ч; 5: 15.2; 7: 2.28 | [7 empty] | ЗТ
|  | Итого по расценке |  |  | 8: 156.33; 10: 23.45 | [8 empty] | Итого по расценке
|  | ФОТ |  |  | 10: 20.93 | [7 empty] | ФОТ
| Приказ № 812/пр от 21.12.2020 Прил. п.49.3 | НР Электротехнические установки на других объектах |  |  | 4: %; 5: 98; 7: 98; 10: 20.51 | [7 empty] | НР Электротехнические установки на других объектах
| Приказ № 774/пр от 11.12.2020 Прил. п.49.3 | СП Электротехнические установки на других объектах |  |  | 4: %; 5: 51; 7: 51; 10: 10.67 | [7 empty] | СП Электротехнические установки на других объектах
|  | Всего по позиции |  |  | 10: 54.63 | [9 empty] | Всего по позиции
53 | ФССЦ-24.3.01.02-0024 | Труба гофрированная ПВХ 32 мм с протяжкой легкая серая//Трубы из самозатухающего ПВХ гибкие гофрированные, легкие, с зондом, номинальный внутренний диаметр 32 мм |  |  | 4: м; 7: 15; 8: 5.7; 10: 85.5 |  |  |  | Труба гофрированная ПВХ 32 мм с протяжкой легкая серая//Трубы из самозатухающего ПВХ гибкие гофрированные, легкие, с зондом, номинальный внутренний диаметр 32 мм
|  | (Материалы для строительных работ) | [21 empty] | (Материалы для строительных работ)
|  | Всего по позиции |  |  | 10: 85.5 | [9 empty] | Всего по позиции
54 | ФЕРм08-02-412-04 | Затягивание провода в проложенные трубы и металлические рукава первого одножильного или многожильного в общей оплетке, суммарное сечение: до 35 мм2 |  |  | 4: 100 м; 7: 0.15 |  |  |  | Затягивание провода в проложенные трубы и металлические рукава первого одножильного или многожильного в общей оплетке, суммарное сечение: до 35 мм2
|  | Объем=15 / 100 | [15 empty] | Объем=15 / 100
| 1 | ОТ |  |  | 8: 84.22; 10: 12.63 | [6 empty] | ОТ
| 2 | ЭМ |  |  | 8: 10.86; 10: 1.63 | [6 empty] | ЭМ
| 3 | в т.ч. ОТм |  |  | 8: 1.51; 10: 0.23 | [6 empty] | в т.ч. ОТм
| 4 | М |  |  | 8: 36.43; 10: 5.46 | [6 empty] | М
|  | ЗТ |  |  | 4: чел.-ч; 5: 8.96; 7: 1.344 | [7 empty] | ЗТ
|  | ЗТм |  |  | 4: чел.-ч; 5: 0.12; 7: 0.018 | [7 empty] | ЗТм
|  | Итого по расценке |  |  | 8: 131.51; 10: 19.72 | [8 empty] | Итого по расценке
|  | ФОТ |  |  | 10: 12.86 | [7 empty] | ФОТ
| Приказ № 812/пр от 21.12.2020 Прил. п.49.3 | НР Электротехнические установки на других объектах |  |  | 4: %; 5: 98; 7: 98; 10: 12.6 | [7 empty] | НР Электротехнические установки на других объектах
| Приказ № 774/пр от 11.12.2020 Прил. п.49.3 | СП Электротехнические установки на других объектах |  |  | 4: %; 5: 51; 7: 51; 10: 6.56 | [7 empty] | СП Электротехнические установки на других объектах
|  | Всего по позиции |  |  | 10: 38.88 | [9 empty] | Всего по позиции
55 | ФЕРм08-02-148-01 | Кабель до 35 кВ в проложенных трубах, блоках и коробах, масса 1 м кабеля: до 1 кг |  |  | 4: 100 м; 7: 0.8 |  |  |  | Кабель до 35 кВ в проложенных трубах, блоках и коробах, масса 1 м кабеля: до 1 кг
|  | Объем=80 / 100 | [15 empty] | Объем=80 / 100
| 1 | ОТ |  |  | 8: 93.25; 10: 74.6 | [6 empty] | ОТ
| 2 | ЭМ |  |  | 8: 46.25; 10: 37 | [6 empty] | ЭМ
| 3 | в т.ч. ОТм |  |  | 8: 5.02; 10: 4.02 | [6 empty] | в т.ч. ОТм
| 4 | М |  |  | 8: 37.03; 10: 29.62 | [6 empty] | М
|  | ЗТ |  |  | 4: чел.-ч; 5: 9.92; 7: 7.936 | [7 empty] | ЗТ
|  | ЗТм |  |  | 4: чел.-ч; 5: 0.4; 7: 0.32 | [7 empty] | ЗТм
|  | Итого по расценке |  |  | 8: 176.53; 10: 141.22 | [8 empty] | Итого по расценке
|  | ФОТ |  |  | 10: 78.62 | [7 empty] | ФОТ
| Приказ № 812/пр от 21.12.2020 Прил. п.49.3 | НР Электротехнические установки на других объектах |  |  | 4: %; 5: 98; 7: 98; 10: 77.05 | [7 empty] | НР Электротехнические установки на других объектах
| Приказ № 774/пр от 11.12.2020 Прил. п.49.3 | СП Электротехнические установки на других объектах |  |  | 4: %; 5: 51; 7: 51; 10: 40.1 | [7 empty] | СП Электротехнические установки на других объектах
|  | Всего по позиции |  |  | 10: 258.37 | [9 empty] | Всего по позиции
56 | ФССЦ-21.1.05.01-0163 | Кабель силовой гибкий КГН 5х2,5-660 |  |  | 4: 1000 м; 7: 0.101; 8: 32491.11; 10: 3281.6 |  |  |  | Кабель силовой гибкий КГН 5х2,5-660
|  | (Материалы для строительных работ) | [21 empty] | (Материалы для строительных работ)
|  | Объем=101 / 1000 | [15 empty] | Объем=101 / 1000
|  | Всего по позиции |  |  | 10: 3281.6 | [9 empty] | Всего по позиции
57 | ФЕРм10-04-066-04 | Коробка кабельная соединительная или разветвительная |  |  | 4: шт; 7: 8 |  |  |  | Коробка кабельная соединительная или разветвительная
| 1 | ОТ |  |  | 8: 34.12; 10: 272.96 | [6 empty] | ОТ
| 4 | М |  |  | 8: 7.95; 10: 63.6 | [6 empty] | М
|  | ЗТ |  |  | 4: чел.-ч; 5: 4; 7: 32 | [7 empty] | ЗТ
|  | Итого по расценке |  |  | 8: 42.07; 10: 336.56 | [8 empty] | Итого по расценке
|  | ФОТ |  |  | 10: 272.96 | [7 empty] | ФОТ
| Приказ № 812/пр от 21.12.2020 Прил. п.51.2 | НР Монтаж радиотелевизионного и электронного оборудования |  |  | 4: %; 5: 96; 7: 96; 10: 262.04 | [7 empty] | НР Монтаж радиотелевизионного и электронного оборудования
| Приказ № 774/пр от 11.12.2020 Прил. п.51.2 | СП Монтаж радиотелевизионного и электронного оборудования |  |  | 4: %; 5: 53; 7: 53; 10: 144.67 | [7 empty] | СП Монтаж радиотелевизионного и электронного оборудования
|  | Всего по позиции |  |  | 10: 743.27 | [9 empty] | Всего по позиции
58 | ФССЦ-20.5.02.06-0043 | Коробка разветвительная |  |  | 4: 10 шт; 7: 0.8; 8: 676.1; 10: 540.88 |  |  |  | Коробка разветвительная
|  | (Монтаж радиотелевизионного и электронного оборудования) | [21 empty] | (Монтаж радиотелевизионного и электронного оборудования)
|  | Объем=8 / 10 | [15 empty] | Объем=8 / 10
|  | Всего по позиции |  |  | 10: 540.88 | [9 empty] | Всего по позиции
59 | ФССЦ-20.1.02.04-0003 применительно | Клемма соединительная 4 провода//Клемма строительно-монтажная для распределительных коробок на 3 проводника сечением до 6 мм2 773-173 |  |  | 4: 100 шт; 7: 0.4; 8: 213; 10: 85.2 |  |  |  | Клемма соединительная WAGO 4 провода//Клемма строительно-монтажная для распределительных коробок на 3 проводника сечением до 6 мм2 WAGO 773-173
|  | (Монтаж радиотелевизионного и электронного оборудования) | [21 empty] | (Монтаж радиотелевизионного и электронного оборудования)
|  | Объем=40 / 100 | [15 empty] | Объем=40 / 100
|  | Всего по позиции |  |  | 10: 85.2 | [9 empty] | Всего по позиции
60 | ФЕРм08-02-144-02 | Присоединение к зажимам жил проводов или кабелей сечением: до 6 мм2 |  |  | 4: 100 шт; 7: 2 |  |  |  | Присоединение к зажимам жил проводов или кабелей сечением: до 6 мм2
|  | Объем=200 / 100 | [15 empty] | Объем=200 / 100
| 1 | ОТ |  |  | 8: 97.76; 10: 195.52 | [6 empty] | ОТ
| 4 | М |  |  | 8: 1.96; 10: 3.92 | [6 empty] | М
|  | ЗТ |  |  | 4: чел.-ч; 5: 10.4; 7: 20.8 | [7 empty] | ЗТ
|  | Итого по расценке |  |  | 8: 99.72; 10: 199.44 | [8 empty] | Итого по расценке
|  | ФОТ |  |  | 10: 195.52 | [7 empty] | ФОТ
| Приказ № 812/пр от 21.12.2020 Прил. п.49.3 | НР Электротехнические установки на других объектах |  |  | 4: %; 5: 98; 7: 98; 10: 191.61 | [7 empty] | НР Электротехнические установки на других объектах
| Приказ № 774/пр от 11.12.2020 Прил. п.49.3 | СП Электротехнические установки на других объектах |  |  | 4: %; 5: 51; 7: 51; 10: 99.72 | [7 empty] | СП Электротехнические установки на других объектах
|  | Всего по позиции |  |  | 10: 490.77 | [9 empty] | Всего по позиции
Установка светильников группа №1 (помещение №4) | [15 empty] | Установка светильников группа №1 (помещение №4)
61 | ФЕР46-03-014-01 | Сверление вертикальных отверстий в железобетонных конструкциях полов перфоратором глубиной 200 мм диаметром: до 20 мм |  |  | 4: 100 отверстий; 7: 0.21 |  |  |  | Сверление вертикальных отверстий в железобетонных конструкциях полов перфоратором глубиной 200 мм диаметром: до 20 мм
|  | Объем=21 / 100 | [15 empty] | Объем=21 / 100
| 1 | ОТ |  |  | 8: 58.35; 10: 12.25 | [6 empty] | ОТ
|  | ЗТ |  |  | 4: чел.-ч; 5: 6.84; 7: 1.4364 | [7 empty] | ЗТ
|  | Итого по расценке |  |  | 8: 58.35; 10: 12.25 | [8 empty] | Итого по расценке
|  | ФОТ |  |  | 10: 12.25 | [7 empty] | ФОТ
| Приказ № 812/пр от 21.12.2020 Прил. п.40.1 | НР Работы по реконструкции зданий и сооружений: усиление и замена существующих конструкций, возведение отдельных конструктивных элементов |  |  | 4: %; 5: 104; 7: 104; 10: 12.74 | [7 empty] | НР Работы по реконструкции зданий и сооружений: усиление и замена существующих конструкций, возведение отдельных конструктивных элементов
| Приказ № 774/пр от 11.12.2020 Прил. п.40.1 | СП Работы по реконструкции зданий и сооружений: усиление и замена существующих конструкций, возведение отдельных конструктивных элементов |  |  | 4: %; 5: 59; 7: 59; 10: 7.23 | [7 empty] | СП Работы по реконструкции зданий и сооружений: усиление и замена существующих конструкций, возведение отдельных конструктивных элементов
|  | Всего по позиции |  |  | 10: 32.22 | [9 empty] | Всего по позиции
62 | ФЕР46-03-014-14 | На каждые 10 мм изменения глубины сверления добавлять или исключать: к расценке 46-03-014-01 |  |  | 4: 100 отверстий; 7: -0.21 |  |  |  | На каждые 10 мм изменения глубины сверления добавлять или исключать: к расценке 46-03-014-01
|  | Объем=-21 / 100 | [15 empty] | Объем=-21 / 100
|  | глубиной 100мм ПЗ=10 (ОЗП=10; ЭМ=10 к расх.; ЗПМ=10; МАТ=10 к расх.; ТЗ=10; ТЗМ=10) | [16 empty] | глубиной 100мм ПЗ=10 (ОЗП=10; ЭМ=10 к расх.; ЗПМ=10; МАТ=10 к расх.; ТЗ=10; ТЗМ=10)
| 1 | ОТ |  |  | 8: 2.3; 9: 10; 10: -4.83 | [6 empty] | ОТ
|  | ЗТ |  |  | 4: чел.-ч; 5: 0.27; 6: 10; 7: -0.567 | [7 empty] | ЗТ
|  | Итого по расценке |  |  | 8: 2.3; 10: -4.83 | [8 empty] | Итого по расценке
|  | ФОТ |  |  | 10: -4.83 | [7 empty] | ФОТ
| Приказ № 812/пр от 21.12.2020 Прил. п.40.1 | НР Работы по реконструкции зданий и сооружений: усиление и замена существующих конструкций, возведение отдельных конструктивных элементов |  |  | 4: %; 5: 104; 7: 104; 10: -5.02 | [7 empty] | НР Работы по реконструкции зданий и сооружений: усиление и замена существующих конструкций, возведение отдельных конструктивных элементов
| Приказ № 774/пр от 11.12.2020 Прил. п.40.1 | СП Работы по реконструкции зданий и сооружений: усиление и замена существующих конструкций, возведение отдельных конструктивных элементов |  |  | 4: %; 5: 59; 7: 59; 10: -2.85 | [7 empty] | СП Работы по реконструкции зданий и сооружений: усиление и замена существующих конструкций, возведение отдельных конструктивных элементов
|  | Всего по позиции |  |  | 10: -12.7 | [9 empty] | Всего по позиции
63 | ФЕР06-03-004-01 применительно | Установка анкерных болтов: в готовые гнезда с заделкой длиной до 1 м |  |  | 4: т; 7: 0.000672 |  |  |  | Установка анкерных болтов: в готовые гнезда с заделкой длиной до 1 м
| Приказ от 04.08.2020 № 421/пр п.58б | При применении сметных норм, включенных в сборники ГЭСН (ФЕР, ТЕР), аналогичных технологическим процессам в новом строительстве, в том числе по возведению новых конструктивных элементов ОЗП=1,15; ЭМ=1,25 к расх.; ЗПМ=1,25; ТЗ=1,15; ТЗМ=1,25 | [16 empty] | При применении сметных норм, включенных в сборники ГЭСН (ФЕР, ТЕР), аналогичных технологическим процессам в новом строительстве, в том числе по возведению новых конструктивных элементов ОЗП=1,15; ЭМ=1,25 к расх.; ЗПМ=1,25; ТЗ=1,15; ТЗМ=1,25
| 1 | ОТ |  |  | 8: 2560.54; 9: 1.15; 10: 1.98 | [6 empty] | ОТ
| 2 | ЭМ |  |  | 8: 51.19; 9: 1.25; 10: 0.04 | [6 empty] | ЭМ
| 3 | в т.ч. ОТм |  |  | 8: 7.32; 9: 1.25; 10: 0.01 | [6 empty] | в т.ч. ОТм
| 4 | М |  |  | 8: 10103.46; 10: 0 | [6 empty] | М
|  | ЗТ |  |  | 4: чел.-ч; 5: 289; 6: 1.15; 7: 0.22334 | [7 empty] | ЗТ
|  | ЗТм |  |  | 4: чел.-ч; 5: 0.59; 6: 1.25; 7: 0.0004956 | [7 empty] | ЗТм
|  | Итого по расценке |  |  | 8: 2615.19; 10: 2.02 | [8 empty] | Итого по расценке
|  | ФОТ |  |  | 10: 1.99 | [7 empty] | ФОТ
| Приказ № 812/пр от 21.12.2020 Прил. п.6 | НР Бетонные и железобетонные монолитные конструкции и работы в строительстве |  |  | 4: %; 5: 103; 7: 103; 10: 2.05 | [7 empty] | НР Бетонные и железобетонные монолитные конструкции и работы в строительстве
| Приказ № 774/пр от 11.12.2020 Прил. п.6 | СП Бетонные и железобетонные монолитные конструкции и работы в строительстве |  |  | 4: %; 5: 58; 7: 58; 10: 1.15 | [7 empty] | СП Бетонные и железобетонные монолитные конструкции и работы в строительстве
|  | Всего по позиции |  |  | 10: 5.22 | [9 empty] | Всего по позиции
64 | ФССЦ-01.7.15.02-0038 применительно | Анкерный болт с кольцом 10х100//Болты анкерные с гайкой, размер 10,0х95 мм |  |  | 4: 100 шт; 7: 0.21; 8: 174; 10: 36.54 |  |  |  | Анкерный болт с кольцом 10х100//Болты анкерные с гайкой, размер 10,0х95 мм
|  | (Материалы для строительных работ) | [21 empty] | (Материалы для строительных работ)
|  | Объем=21 / 100 | [15 empty] | Объем=21 / 100
|  | Всего по позиции |  |  | 10: 36.54 | [9 empty] | Всего по позиции
65 | ФЕРм08-02-419-01 | Шинопровод осветительный на установленных конструкциях |  |  | 4: 100 м; 7: 0.195 |  |  |  | Шинопровод осветительный на установленных конструкциях
|  | Объем=19,5 / 100 | [15 empty] | Объем=19,5 / 100
| 1 | ОТ |  |  | 8: 450.45; 10: 87.84 | [6 empty] | ОТ
| 2 | ЭМ |  |  | 8: 157.57; 10: 30.73 | [6 empty] | ЭМ
| 3 | в т.ч. ОТм |  |  | 8: 21.84; 10: 4.26 | [6 empty] | в т.ч. ОТм
| 4 | М |  |  | 8: 11.44; 10: 2.23 | [6 empty] | М
|  | ЗТ |  |  | 4: чел.-ч; 5: 47.92; 7: 9.3444 | [7 empty] | ЗТ
|  | ЗТм |  |  | 4: чел.-ч; 5: 1.74; 7: 0.3393 | [7 empty] | ЗТм
|  | Итого по расценке |  |  | 8: 619.46; 10: 120.8 | [8 empty] | Итого по расценке
|  | ФОТ |  |  | 10: 92.1 | [7 empty] | ФОТ
| Приказ № 812/пр от 21.12.2020 Прил. п.49.3 | НР Электротехнические установки на других объектах |  |  | 4: %; 5: 98; 7: 98; 10: 90.26 | [7 empty] | НР Электротехнические установки на других объектах
| Приказ № 774/пр от 11.12.2020 Прил. п.49.3 | СП Электротехнические установки на других объектах |  |  | 4: %; 5: 51; 7: 51; 10: 46.97 | [7 empty] | СП Электротехнические установки на других объектах
|  | Всего по позиции |  |  | 10: 258.03 | [9 empty] | Всего по позиции
66 | Прайс-лист | Шинопровод (3000 мм) |  |  | шт |  |  | 5 | 3895.98 |  | 1305.62 | 14.92 | 19479.9 |  |  |  | Шинопровод (3000 мм)
|  | (Материалы для строительных работ) | [21 empty] | (Материалы для строительных работ)
|  | Цена=4450,00/1,2*1,03*1,02 | [22 empty] | Цена=4450,00/1,2*1,03*1,02
|  | Всего по позиции |  |  | 10: 1305.62; 12: 19479.9 | [9 empty] | Всего по позиции
67 | Прайс-лист | Шинопровод (2000 мм) |  |  | шт |  |  | 1 | 2714.05 |  | 181.91 | 14.92 | 2714.05 |  |  |  | Шинопровод (2000 мм)
|  | (Материалы для строительных работ) | [21 empty] | (Материалы для строительных работ)
|  | Цена=3100,00/1,2*1,03*1,02 | [22 empty] | Цена=3100,00/1,2*1,03*1,02
|  | Всего по позиции |  |  | 10: 181.91; 12: 2714.05 | [9 empty] | Всего по позиции
68 | Прайс-лист | Шинопровод (1500 мм) |  |  | шт |  |  | 1 | 2123.09 |  | 142.3 | 14.92 | 2123.09 |  |  |  | Шинопровод (1500 мм)
|  | (Материалы для строительных работ) | [21 empty] | (Материалы для строительных работ)
|  | Цена=2425,00/1,2*1,03*1,02 | [22 empty] | Цена=2425,00/1,2*1,03*1,02
|  | Всего по позиции |  |  | 10: 142.3; 12: 2123.09 | [9 empty] | Всего по позиции
69 | Прайс-лист | Токоввод |  |  | шт |  |  | 4 | 687.27 |  | 184.25 | 14.92 | 2749.08 |  |  |  | Токоввод
|  | (Материалы для строительных работ) | [21 empty] | (Материалы для строительных работ)
|  | Цена=785,00/1,2*1,03*1,02 | [22 empty] | Цена=785,00/1,2*1,03*1,02
|  | Всего по позиции |  |  | 10: 184.25; 12: 2749.08 | [9 empty] | Всего по позиции
70 | Прайс-лист | Заглушка |  |  | шт |  |  | 4 | 175.1 |  | 46.94 | 14.92 | 700.4 |  |  |  | Заглушка
|  | (Материалы для строительных работ) | [21 empty] | (Материалы для строительных работ)
|  | Цена=200,00/1,2*1,03*1,02 | [22 empty] | Цена=200,00/1,2*1,03*1,02
|  | Всего по позиции |  |  | 10: 46.94; 12: 700.4 | [9 empty] | Всего по позиции
71 | Прайс-лист | Скоба |  |  | шт |  |  | 21 | 215.37 |  | 303.13 | 14.92 | 4522.77 |  |  |  | Скоба
|  | (Материалы для строительных работ) | [21 empty] | (Материалы для строительных работ)
|  | Цена=246,00/1,2*1,03*1,02 | [22 empty] | Цена=246,00/1,2*1,03*1,02
|  | Всего по позиции |  |  | 10: 303.13; 12: 4522.77 | [9 empty] | Всего по позиции
72 | Прайс-лист | Соединитель прямой |  |  | шт |  |  | 4 | 433.37 |  | 116.18 | 14.92 | 1733.48 |  |  |  | Соединитель прямой
|  | (Материалы для строительных работ) | [21 empty] | (Материалы для строительных работ)
|  | Цена=495,00/1,2*1,03*1,02 | [22 empty] | Цена=495,00/1,2*1,03*1,02
|  | Всего по позиции |  |  | 10: 116.18; 12: 1733.48 | [9 empty] | Всего по позиции
73 | Прайс-лист | Трос (1,5м) |  |  | шт |  |  | 21 | 389.6 |  | 548.36 | 14.92 | 8181.6 |  |  |  | Трос (1,5м)
|  | (Материалы для строительных работ) | [21 empty] | (Материалы для строительных работ)
|  | Цена=445,00/1,2*1,03*1,02 | [22 empty] | Цена=445,00/1,2*1,03*1,02
|  | Всего по позиции |  |  | 10: 548.36; 12: 8181.6 | [9 empty] | Всего по позиции
74 | ФЕРм08-02-148-01 | Кабель до 35 кВ в проложенных трубах, блоках и коробах, масса 1 м кабеля: до 1 кг |  |  | 4: 100 м; 7: 0.06 |  |  |  | Кабель до 35 кВ в проложенных трубах, блоках и коробах, масса 1 м кабеля: до 1 кг
|  | Объем=6 / 100 | [15 empty] | Объем=6 / 100
| 1 | ОТ |  |  | 8: 93.25; 10: 5.6 | [6 empty] | ОТ
| 2 | ЭМ |  |  | 8: 46.25; 10: 2.78 | [6 empty] | ЭМ
| 3 | в т.ч. ОТм |  |  | 8: 5.02; 10: 0.3 | [6 empty] | в т.ч. ОТм
| 4 | М |  |  | 8: 37.03; 10: 2.22 | [6 empty] | М
|  | ЗТ |  |  | 4: чел.-ч; 5: 9.92; 7: 0.5952 | [7 empty] | ЗТ
|  | ЗТм |  |  | 4: чел.-ч; 5: 0.4; 7: 0.024 | [7 empty] | ЗТм
|  | Итого по расценке |  |  | 8: 176.53; 10: 10.6 | [8 empty] | Итого по расценке
|  | ФОТ |  |  | 10: 5.9 | [7 empty] | ФОТ
| Приказ № 812/пр от 21.12.2020 Прил. п.49.3 | НР Электротехнические установки на других объектах |  |  | 4: %; 5: 98; 7: 98; 10: 5.78 | [7 empty] | НР Электротехнические установки на других объектах
| Приказ № 774/пр от 11.12.2020 Прил. п.49.3 | СП Электротехнические установки на других объектах |  |  | 4: %; 5: 51; 7: 51; 10: 3.01 | [7 empty] | СП Электротехнические установки на других объектах
|  | Всего по позиции |  |  | 10: 19.39 | [9 empty] | Всего по позиции
75 | ФССЦ-21.1.05.01-0163 | Кабель силовой гибкий КГН 5х2,5-660 |  |  | 4: 1000 м; 7: 0.0064; 8: 32491.11; 10: 207.94 |  |  |  | Кабель силовой гибкий КГН 5х2,5-660
|  | (Материалы для строительных работ) | [21 empty] | (Материалы для строительных работ)
|  | Объем=6,4 / 1000 | [15 empty] | Объем=6,4 / 1000
|  | Всего по позиции |  |  | 10: 207.94 | [9 empty] | Всего по позиции
76 | ФЕРм08-03-593-08 | Светильник: с подвеской к смонтированной тросовой проводке |  |  | 4: 100 шт; 7: 0.27 |  |  |  | Светильник: с подвеской к смонтированной тросовой проводке
|  | Объем=27 / 100 | [15 empty] | Объем=27 / 100
| 1 | ОТ |  |  | 8: 346.8; 10: 93.64 | [6 empty] | ОТ
| 2 | ЭМ |  |  | 8: 31.94; 10: 8.62 | [6 empty] | ЭМ
| 3 | в т.ч. ОТм |  |  | 8: 4.4; 10: 1.19 | [6 empty] | в т.ч. ОТм
| 4 | М |  |  | 8: 67.85; 10: 18.32 | [6 empty] | М
|  | ЗТ |  |  | 4: чел.-ч; 5: 34.96; 7: 9.4392 | [7 empty] | ЗТ
|  | ЗТм |  |  | 4: чел.-ч; 5: 0.35; 7: 0.0945 | [7 empty] | ЗТм
|  | Итого по расценке |  |  | 8: 446.59; 10: 120.58 | [8 empty] | Итого по расценке
|  | ФОТ |  |  | 10: 94.83 | [7 empty] | ФОТ
| Приказ № 812/пр от 21.12.2020 Прил. п.49.3 | НР Электротехнические установки на других объектах |  |  | 4: %; 5: 98; 7: 98; 10: 92.93 | [7 empty] | НР Электротехнические установки на других объектах
| Приказ № 774/пр от 11.12.2020 Прил. п.49.3 | СП Электротехнические установки на других объектах |  |  | 4: %; 5: 51; 7: 51; 10: 48.36 | [7 empty] | СП Электротехнические установки на других объектах
|  | Всего по позиции |  |  | 10: 261.87 | [9 empty] | Всего по позиции
77 | Прайс-лист | Светодиодный трековый светильник (35W/4000K/40D) |  |  | шт |  |  | 27 | 4530.71 |  | 8199.01 | 14.92 | 122329.17 |  |  |  | Светодиодный трековый светильник LX-TR-COB-1004 (35W/4000K/40D)
|  | (Материалы для строительных работ) | [21 empty] | (Материалы для строительных работ)
|  | Цена=5175,00/1,2*1,03*1,02 | [22 empty] | Цена=5175,00/1,2*1,03*1,02
|  | Всего по позиции |  |  | 10: 8199.01; 12: 122329.17 | [9 empty] | Всего по позиции
78 | ФЕРм08-02-144-02 | Присоединение к зажимам жил проводов или кабелей сечением: до 6 мм2 |  |  | 4: 100 шт; 7: 0.2 |  |  |  | Присоединение к зажимам жил проводов или кабелей сечением: до 6 мм2
|  | Объем=20 / 100 | [15 empty] | Объем=20 / 100
| 1 | ОТ |  |  | 8: 97.76; 10: 19.55 | [6 empty] | ОТ
| 4 | М |  |  | 8: 1.96; 10: 0.39 | [6 empty] | М
|  | ЗТ |  |  | 4: чел.-ч; 5: 10.4; 7: 2.08 | [7 empty] | ЗТ
|  | Итого по расценке |  |  | 8: 99.72; 10: 19.94 | [8 empty] | Итого по расценке
|  | ФОТ |  |  | 10: 19.55 | [7 empty] | ФОТ
| Приказ № 812/пр от 21.12.2020 Прил. п.49.3 | НР Электротехнические установки на других объектах |  |  | 4: %; 5: 98; 7: 98; 10: 19.16 | [7 empty] | НР Электротехнические установки на других объектах
| Приказ № 774/пр от 11.12.2020 Прил. п.49.3 | СП Электротехнические установки на других объектах |  |  | 4: %; 5: 51; 7: 51; 10: 9.97 | [7 empty] | СП Электротехнические установки на других объектах
|  | Всего по позиции |  |  | 10: 49.07 | [9 empty] | Всего по позиции
Установка светильников группа №2 (помещение №5 и №16) | [15 empty] | Установка светильников группа №2 (помещение №5 и №16)
79 | ФЕР46-03-014-01 | Сверление вертикальных отверстий в железобетонных конструкциях полов перфоратором глубиной 200 мм диаметром: до 20 мм |  |  | 4: 100 отверстий; 7: 0.37 |  |  |  | Сверление вертикальных отверстий в железобетонных конструкциях полов перфоратором глубиной 200 мм диаметром: до 20 мм
|  | Объем=37 / 100 | [15 empty] | Объем=37 / 100
| 1 | ОТ |  |  | 8: 58.35; 10: 21.59 | [6 empty] | ОТ
|  | ЗТ |  |  | 4: чел.-ч; 5: 6.84; 7: 2.5308 | [7 empty] | ЗТ
|  | Итого по расценке |  |  | 8: 58.35; 10: 21.59 | [8 empty] | Итого по расценке
|  | ФОТ |  |  | 10: 21.59 | [7 empty] | ФОТ
| Приказ № 812/пр от 21.12.2020 Прил. п.40.1 | НР Работы по реконструкции зданий и сооружений: усиление и замена существующих конструкций, возведение отдельных конструктивных элементов |  |  | 4: %; 5: 104; 7: 104; 10: 22.45 | [7 empty] | НР Работы по реконструкции зданий и сооружений: усиление и замена существующих конструкций, возведение отдельных конструктивных элементов
| Приказ № 774/пр от 11.12.2020 Прил. п.40.1 | СП Работы по реконструкции зданий и сооружений: усиление и замена существующих конструкций, возведение отдельных конструктивных элементов |  |  | 4: %; 5: 59; 7: 59; 10: 12.74 | [7 empty] | СП Работы по реконструкции зданий и сооружений: усиление и замена существующих конструкций, возведение отдельных конструктивных элементов
|  | Всего по позиции |  |  | 10: 56.78 | [9 empty] | Всего по позиции
80 | ФЕР46-03-014-14 | На каждые 10 мм изменения глубины сверления добавлять или исключать: к расценке 46-03-014-01 |  |  | 4: 100 отверстий; 7: -0.37 |  |  |  | На каждые 10 мм изменения глубины сверления добавлять или исключать: к расценке 46-03-014-01
|  | Объем=-37 / 100 | [15 empty] | Объем=-37 / 100
|  | глубиной 100мм ПЗ=10 (ОЗП=10; ЭМ=10 к расх.; ЗПМ=10; МАТ=10 к расх.; ТЗ=10; ТЗМ=10) | [16 empty] | глубиной 100мм ПЗ=10 (ОЗП=10; ЭМ=10 к расх.; ЗПМ=10; МАТ=10 к расх.; ТЗ=10; ТЗМ=10)
| 1 | ОТ |  |  | 8: 2.3; 9: 10; 10: -8.51 | [6 empty] | ОТ
|  | ЗТ |  |  | 4: чел.-ч; 5: 0.27; 6: 10; 7: -0.999 | [7 empty] | ЗТ
|  | Итого по расценке |  |  | 8: 2.3; 10: -8.51 | [8 empty] | Итого по расценке
|  | ФОТ |  |  | 10: -8.51 | [7 empty] | ФОТ
| Приказ № 812/пр от 21.12.2020 Прил. п.40.1 | НР Работы по реконструкции зданий и сооружений: усиление и замена существующих конструкций, возведение отдельных конструктивных элементов |  |  | 4: %; 5: 104; 7: 104; 10: -8.85 | [7 empty] | НР Работы по реконструкции зданий и сооружений: усиление и замена существующих конструкций, возведение отдельных конструктивных элементов
| Приказ № 774/пр от 11.12.2020 Прил. п.40.1 | СП Работы по реконструкции зданий и сооружений: усиление и замена существующих конструкций, возведение отдельных конструктивных элементов |  |  | 4: %; 5: 59; 7: 59; 10: -5.02 | [7 empty] | СП Работы по реконструкции зданий и сооружений: усиление и замена существующих конструкций, возведение отдельных конструктивных элементов
|  | Всего по позиции |  |  | 10: -22.38 | [9 empty] | Всего по позиции
81 | ФЕР06-03-004-01 применительно | Установка анкерных болтов: в готовые гнезда с заделкой длиной до 1 м |  |  | 4: т; 7: 0.001184 |  |  |  | Установка анкерных болтов: в готовые гнезда с заделкой длиной до 1 м
| Приказ от 04.08.2020 № 421/пр п.58б | При применении сметных норм, включенных в сборники ГЭСН (ФЕР, ТЕР), аналогичных технологическим процессам в новом строительстве, в том числе по возведению новых конструктивных элементов ОЗП=1,15; ЭМ=1,25 к расх.; ЗПМ=1,25; ТЗ=1,15; ТЗМ=1,25 | [16 empty] | При применении сметных норм, включенных в сборники ГЭСН (ФЕР, ТЕР), аналогичных технологическим процессам в новом строительстве, в том числе по возведению новых конструктивных элементов ОЗП=1,15; ЭМ=1,25 к расх.; ЗПМ=1,25; ТЗ=1,15; ТЗМ=1,25
| 1 | ОТ |  |  | 8: 2560.54; 9: 1.15; 10: 3.49 | [6 empty] | ОТ
| 2 | ЭМ |  |  | 8: 51.19; 9: 1.25; 10: 0.08 | [6 empty] | ЭМ
| 3 | в т.ч. ОТм |  |  | 8: 7.32; 9: 1.25; 10: 0.01 | [6 empty] | в т.ч. ОТм
| 4 | М |  |  | 8: 10103.46; 10: 0 | [6 empty] | М
|  | ЗТ |  |  | 4: чел.-ч; 5: 289; 6: 1.15; 7: 0.3935 | [7 empty] | ЗТ
|  | ЗТм |  |  | 4: чел.-ч; 5: 0.59; 6: 1.25; 7: 0.0008732 | [7 empty] | ЗТм
|  | Итого по расценке |  |  | 8: 2615.19; 10: 3.57 | [8 empty] | Итого по расценке
|  | ФОТ |  |  | 10: 3.5 | [7 empty] | ФОТ
| Приказ № 812/пр от 21.12.2020 Прил. п.6 | НР Бетонные и железобетонные монолитные конструкции и работы в строительстве |  |  | 4: %; 5: 103; 7: 103; 10: 3.61 | [7 empty] | НР Бетонные и железобетонные монолитные конструкции и работы в строительстве
| Приказ № 774/пр от 11.12.2020 Прил. п.6 | СП Бетонные и железобетонные монолитные конструкции и работы в строительстве |  |  | 4: %; 5: 58; 7: 58; 10: 2.03 | [7 empty] | СП Бетонные и железобетонные монолитные конструкции и работы в строительстве
|  | Всего по позиции |  |  | 10: 9.21 | [9 empty] | Всего по позиции
82 | ФССЦ-01.7.15.02-0038 применительно | Анкерный болт с кольцом 10х100//Болты анкерные с гайкой, размер 10,0х95 мм |  |  | 4: 100 шт; 7: 0.37; 8: 174; 10: 64.38 |  |  |  | Анкерный болт с кольцом 10х100//Болты анкерные с гайкой, размер 10,0х95 мм
|  | (Материалы для строительных работ) | [21 empty] | (Материалы для строительных работ)
|  | Объем=37 / 100 | [15 empty] | Объем=37 / 100
|  | Всего по позиции |  |  | 10: 64.38 | [9 empty] | Всего по позиции
83 | ФЕРм08-02-419-01 | Шинопровод осветительный на установленных конструкциях |  |  | 4: 100 м; 7: 0.35 |  |  |  | Шинопровод осветительный на установленных конструкциях
|  | Объем=35 / 100 | [15 empty] | Объем=35 / 100
| 1 | ОТ |  |  | 8: 450.45; 10: 157.66 | [6 empty] | ОТ
| 2 | ЭМ |  |  | 8: 157.57; 10: 55.15 | [6 empty] | ЭМ
| 3 | в т.ч. ОТм |  |  | 8: 21.84; 10: 7.64 | [6 empty] | в т.ч. ОТм
| 4 | М |  |  | 8: 11.44; 10: 4 | [6 empty] | М
|  | ЗТ |  |  | 4: чел.-ч; 5: 47.92; 7: 16.772 | [7 empty] | ЗТ
|  | ЗТм |  |  | 4: чел.-ч; 5: 1.74; 7: 0.609 | [7 empty] | ЗТм
|  | Итого по расценке |  |  | 8: 619.46; 10: 216.81 | [8 empty] | Итого по расценке
|  | ФОТ |  |  | 10: 165.3 | [7 empty] | ФОТ
| Приказ № 812/пр от 21.12.2020 Прил. п.49.3 | НР Электротехнические установки на других объектах |  |  | 4: %; 5: 98; 7: 98; 10: 161.99 | [7 empty] | НР Электротехнические установки на других объектах
| Приказ № 774/пр от 11.12.2020 Прил. п.49.3 | СП Электротехнические установки на других объектах |  |  | 4: %; 5: 51; 7: 51; 10: 84.3 | [7 empty] | СП Электротехнические установки на других объектах
|  | Всего по позиции |  |  | 10: 463.1 | [9 empty] | Всего по позиции
84 | Прайс-лист | Шинопровод (3000 мм) |  |  | шт |  |  | 9 | 3895.98 |  | 2350.12 | 14.92 | 35063.82 |  |  |  | Шинопровод (3000 мм)
|  | (Материалы для строительных работ) | [21 empty] | (Материалы для строительных работ)
|  | Цена=4450,00/1,2*1,03*1,02 | [22 empty] | Цена=4450,00/1,2*1,03*1,02
|  | Всего по позиции |  |  | 10: 2350.12; 12: 35063.82 | [9 empty] | Всего по позиции
85 | Прайс-лист | Шинопровод (2000 мм) |  |  | шт |  |  | 3 | 2714.05 |  | 545.72 | 14.92 | 8142.15 |  |  |  | Шинопровод (2000 мм)
|  | (Материалы для строительных работ) | [21 empty] | (Материалы для строительных работ)
|  | Цена=3100,00/1,2*1,03*1,02 | [22 empty] | Цена=3100,00/1,2*1,03*1,02
|  | Всего по позиции |  |  | 10: 545.72; 12: 8142.15 | [9 empty] | Всего по позиции
86 | Прайс-лист | Шинопровод (1000 мм) |  |  | шт |  |  | 2 | 1532.13 |  | 205.38 | 14.92 | 3064.26 |  |  |  | Шинопровод (1000 мм)
|  | (Материалы для строительных работ) | [21 empty] | (Материалы для строительных работ)
|  | Цена=1750,00/1,2*1,03*1,02 | [22 empty] | Цена=1750,00/1,2*1,03*1,02
|  | Всего по позиции |  |  | 10: 205.38; 12: 3064.26 | [9 empty] | Всего по позиции
87 | Прайс-лист | Токоввод |  |  | шт |  |  | 5 | 687.27 |  | 230.32 | 14.92 | 3436.35 |  |  |  | Токоввод
|  | (Материалы для строительных работ) | [21 empty] | (Материалы для строительных работ)
|  | Цена=785,00/1,2*1,03*1,02 | [22 empty] | Цена=785,00/1,2*1,03*1,02
|  | Всего по позиции |  |  | 10: 230.32; 12: 3436.35 | [9 empty] | Всего по позиции
88 | Прайс-лист | Заглушка |  |  | шт |  |  | 5 | 175.1 |  | 58.68 | 14.92 | 875.5 |  |  |  | Заглушка
|  | (Материалы для строительных работ) | [21 empty] | (Материалы для строительных работ)
|  | Цена=200,00/1,2*1,03*1,02 | [22 empty] | Цена=200,00/1,2*1,03*1,02
|  | Всего по позиции |  |  | 10: 58.68; 12: 875.5 | [9 empty] | Всего по позиции
89 | Прайс-лист | Скоба |  |  | шт |  |  | 37 | 215.37 |  | 534.09 | 14.92 | 7968.69 |  |  |  | Скоба
|  | (Материалы для строительных работ) | [21 empty] | (Материалы для строительных работ)
|  | Цена=246,00/1,2*1,03*1,02 | [22 empty] | Цена=246,00/1,2*1,03*1,02
|  | Всего по позиции |  |  | 10: 534.09; 12: 7968.69 | [9 empty] | Всего по позиции
90 | Прайс-лист | Соединитель прямой |  |  | шт |  |  | 9 | 433.37 |  | 261.42 | 14.92 | 3900.33 |  |  |  | Соединитель прямой
|  | (Материалы для строительных работ) | [21 empty] | (Материалы для строительных работ)
|  | Цена=495,00/1,2*1,03*1,02 | [22 empty] | Цена=495,00/1,2*1,03*1,02
|  | Всего по позиции |  |  | 10: 261.42; 12: 3900.33 | [9 empty] | Всего по позиции
91 | Прайс-лист | Трос (1,5м) |  |  | шт |  |  | 37 | 389.6 |  | 966.17 | 14.92 | 14415.2 |  |  |  | Трос (1,5м)
|  | (Материалы для строительных работ) | [21 empty] | (Материалы для строительных работ)
|  | Цена=445,00/1,2*1,03*1,02 | [22 empty] | Цена=445,00/1,2*1,03*1,02
|  | Всего по позиции |  |  | 10: 966.17; 12: 14415.2 | [9 empty] | Всего по позиции
92 | ФЕРм08-02-148-01 | Кабель до 35 кВ в проложенных трубах, блоках и коробах, масса 1 м кабеля: до 1 кг |  |  | 4: 100 м; 7: 0.06 |  |  |  | Кабель до 35 кВ в проложенных трубах, блоках и коробах, масса 1 м кабеля: до 1 кг
|  | Объем=6 / 100 | [15 empty] | Объем=6 / 100
| 1 | ОТ |  |  | 8: 93.25; 10: 5.6 | [6 empty] | ОТ
| 2 | ЭМ |  |  | 8: 46.25; 10: 2.78 | [6 empty] | ЭМ
| 3 | в т.ч. ОТм |  |  | 8: 5.02; 10: 0.3 | [6 empty] | в т.ч. ОТм
| 4 | М |  |  | 8: 37.03; 10: 2.22 | [6 empty] | М
|  | ЗТ |  |  | 4: чел.-ч; 5: 9.92; 7: 0.5952 | [7 empty] | ЗТ
|  | ЗТм |  |  | 4: чел.-ч; 5: 0.4; 7: 0.024 | [7 empty] | ЗТм
|  | Итого по расценке |  |  | 8: 176.53; 10: 10.6 | [8 empty] | Итого по расценке
|  | ФОТ |  |  | 10: 5.9 | [7 empty] | ФОТ
| Приказ № 812/пр от 21.12.2020 Прил. п.49.3 | НР Электротехнические установки на других объектах |  |  | 4: %; 5: 98; 7: 98; 10: 5.78 | [7 empty] | НР Электротехнические установки на других объектах
| Приказ № 774/пр от 11.12.2020 Прил. п.49.3 | СП Электротехнические установки на других объектах |  |  | 4: %; 5: 51; 7: 51; 10: 3.01 | [7 empty] | СП Электротехнические установки на других объектах
|  | Всего по позиции |  |  | 10: 19.39 | [9 empty] | Всего по позиции
93 | ФССЦ-21.1.05.01-0163 | Кабель силовой гибкий КГН 5х2,5-660 |  |  | 4: 1000 м; 7: 0.0064; 8: 32491.11; 10: 207.94 |  |  |  | Кабель силовой гибкий КГН 5х2,5-660
|  | (Материалы для строительных работ) | [21 empty] | (Материалы для строительных работ)
|  | Объем=6,4 / 1000 | [15 empty] | Объем=6,4 / 1000
|  | Всего по позиции |  |  | 10: 207.94 | [9 empty] | Всего по позиции
94 | ФЕРм08-03-593-08 | Светильник: с подвеской к смонтированной тросовой проводке |  |  | 4: 100 шт; 7: 0.52 |  |  |  | Светильник: с подвеской к смонтированной тросовой проводке
|  | Объем=52 / 100 | [15 empty] | Объем=52 / 100
| 1 | ОТ |  |  | 8: 346.8; 10: 180.34 | [6 empty] | ОТ
| 2 | ЭМ |  |  | 8: 31.94; 10: 16.61 | [6 empty] | ЭМ
| 3 | в т.ч. ОТм |  |  | 8: 4.4; 10: 2.29 | [6 empty] | в т.ч. ОТм
| 4 | М |  |  | 8: 67.85; 10: 35.28 | [6 empty] | М
|  | ЗТ |  |  | 4: чел.-ч; 5: 34.96; 7: 18.1792 | [7 empty] | ЗТ
|  | ЗТм |  |  | 4: чел.-ч; 5: 0.35; 7: 0.182 | [7 empty] | ЗТм
|  | Итого по расценке |  |  | 8: 446.59; 10: 232.23 | [8 empty] | Итого по расценке
|  | ФОТ |  |  | 10: 182.63 | [7 empty] | ФОТ
| Приказ № 812/пр от 21.12.2020 Прил. п.49.3 | НР Электротехнические установки на других объектах |  |  | 4: %; 5: 98; 7: 98; 10: 178.98 | [7 empty] | НР Электротехнические установки на других объектах
| Приказ № 774/пр от 11.12.2020 Прил. п.49.3 | СП Электротехнические установки на других объектах |  |  | 4: %; 5: 51; 7: 51; 10: 93.14 | [7 empty] | СП Электротехнические установки на других объектах
|  | Всего по позиции |  |  | 10: 504.35 | [9 empty] | Всего по позиции
95 | Прайс-лист | Светодиодный трековый светильник (35W/4000K/40D) |  |  | шт |  |  | 52 | 4530.71 |  | 15790.68 | 14.92 | 235596.92 |  |  |  | Светодиодный трековый светильник LX-TR-COB-1004 (35W/4000K/40D)
|  | (Материалы для строительных работ) | [21 empty] | (Материалы для строительных работ)
|  | Цена=5175,00/1,2*1,03*1,02 | [22 empty] | Цена=5175,00/1,2*1,03*1,02
|  | Всего по позиции |  |  | 10: 15790.68; 12: 235596.92 | [9 empty] | Всего по позиции
96 | ФЕРм08-02-144-02 | Присоединение к зажимам жил проводов или кабелей сечением: до 6 мм2 |  |  | 4: 100 шт; 7: 0.2 |  |  |  | Присоединение к зажимам жил проводов или кабелей сечением: до 6 мм2
|  | Объем=20 / 100 | [15 empty] | Объем=20 / 100
| 1 | ОТ |  |  | 8: 97.76; 10: 19.55 | [6 empty] | ОТ
| 4 | М |  |  | 8: 1.96; 10: 0.39 | [6 empty] | М
|  | ЗТ |  |  | 4: чел.-ч; 5: 10.4; 7: 2.08 | [7 empty] | ЗТ
|  | Итого по расценке |  |  | 8: 99.72; 10: 19.94 | [8 empty] | Итого по расценке
|  | ФОТ |  |  | 10: 19.55 | [7 empty] | ФОТ
| Приказ № 812/пр от 21.12.2020 Прил. п.49.3 | НР Электротехнические установки на других объектах |  |  | 4: %; 5: 98; 7: 98; 10: 19.16 | [7 empty] | НР Электротехнические установки на других объектах
| Приказ № 774/пр от 11.12.2020 Прил. п.49.3 | СП Электротехнические установки на других объектах |  |  | 4: %; 5: 51; 7: 51; 10: 9.97 | [7 empty] | СП Электротехнические установки на других объектах
|  | Всего по позиции |  |  | 10: 49.07 | [9 empty] | Всего по позиции
Установка светильников группа №3 (помещение №15 ) | [15 empty] | Установка светильников группа №3 (помещение №15 )
97 | ФЕР46-03-014-01 | Сверление вертикальных отверстий в железобетонных конструкциях полов перфоратором глубиной 200 мм диаметром: до 20 мм |  |  | 4: 100 отверстий; 7: 0.2 |  |  |  | Сверление вертикальных отверстий в железобетонных конструкциях полов перфоратором глубиной 200 мм диаметром: до 20 мм
|  | Объем=20 / 100 | [15 empty] | Объем=20 / 100
| 1 | ОТ |  |  | 8: 58.35; 10: 11.67 | [6 empty] | ОТ
|  | ЗТ |  |  | 4: чел.-ч; 5: 6.84; 7: 1.368 | [7 empty] | ЗТ
|  | Итого по расценке |  |  | 8: 58.35; 10: 11.67 | [8 empty] | Итого по расценке
|  | ФОТ |  |  | 10: 11.67 | [7 empty] | ФОТ
| Приказ № 812/пр от 21.12.2020 Прил. п.40.1 | НР Работы по реконструкции зданий и сооружений: усиление и замена существующих конструкций, возведение отдельных конструктивных элементов |  |  | 4: %; 5: 104; 7: 104; 10: 12.14 | [7 empty] | НР Работы по реконструкции зданий и сооружений: усиление и замена существующих конструкций, возведение отдельных конструктивных элементов
| Приказ № 774/пр от 11.12.2020 Прил. п.40.1 | СП Работы по реконструкции зданий и сооружений: усиление и замена существующих конструкций, возведение отдельных конструктивных элементов |  |  | 4: %; 5: 59; 7: 59; 10: 6.89 | [7 empty] | СП Работы по реконструкции зданий и сооружений: усиление и замена существующих конструкций, возведение отдельных конструктивных элементов
|  | Всего по позиции |  |  | 10: 30.7 | [9 empty] | Всего по позиции
98 | ФЕР46-03-014-14 | На каждые 10 мм изменения глубины сверления добавлять или исключать: к расценке 46-03-014-01 |  |  | 4: 100 отверстий; 7: -0.2 |  |  |  | На каждые 10 мм изменения глубины сверления добавлять или исключать: к расценке 46-03-014-01
|  | Объем=-20 / 100 | [15 empty] | Объем=-20 / 100
|  | глубиной 100мм ПЗ=10 (ОЗП=10; ЭМ=10 к расх.; ЗПМ=10; МАТ=10 к расх.; ТЗ=10; ТЗМ=10) | [16 empty] | глубиной 100мм ПЗ=10 (ОЗП=10; ЭМ=10 к расх.; ЗПМ=10; МАТ=10 к расх.; ТЗ=10; ТЗМ=10)
| 1 | ОТ |  |  | 8: 2.3; 9: 10; 10: -4.6 | [6 empty] | ОТ
|  | ЗТ |  |  | 4: чел.-ч; 5: 0.27; 6: 10; 7: -0.54 | [7 empty] | ЗТ
|  | Итого по расценке |  |  | 8: 2.3; 10: -4.6 | [8 empty] | Итого по расценке
|  | ФОТ |  |  | 10: -4.6 | [7 empty] | ФОТ
| Приказ № 812/пр от 21.12.2020 Прил. п.40.1 | НР Работы по реконструкции зданий и сооружений: усиление и замена существующих конструкций, возведение отдельных конструктивных элементов |  |  | 4: %; 5: 104; 7: 104; 10: -4.78 | [7 empty] | НР Работы по реконструкции зданий и сооружений: усиление и замена существующих конструкций, возведение отдельных конструктивных элементов
| Приказ № 774/пр от 11.12.2020 Прил. п.40.1 | СП Работы по реконструкции зданий и сооружений: усиление и замена существующих конструкций, возведение отдельных конструктивных элементов |  |  | 4: %; 5: 59; 7: 59; 10: -2.71 | [7 empty] | СП Работы по реконструкции зданий и сооружений: усиление и замена существующих конструкций, возведение отдельных конструктивных элементов
|  | Всего по позиции |  |  | 10: -12.09 | [9 empty] | Всего по позиции
99 | ФЕР06-03-004-01 применительно | Установка анкерных болтов: в готовые гнезда с заделкой длиной до 1 м |  |  | 4: т; 7: 0.00064 |  |  |  | Установка анкерных болтов: в готовые гнезда с заделкой длиной до 1 м
| Приказ от 04.08.2020 № 421/пр п.58б | При применении сметных норм, включенных в сборники ГЭСН (ФЕР, ТЕР), аналогичных технологическим процессам в новом строительстве, в том числе по возведению новых конструктивных элементов ОЗП=1,15; ЭМ=1,25 к расх.; ЗПМ=1,25; ТЗ=1,15; ТЗМ=1,25 | [16 empty] | При применении сметных норм, включенных в сборники ГЭСН (ФЕР, ТЕР), аналогичных технологическим процессам в новом строительстве, в том числе по возведению новых конструктивных элементов ОЗП=1,15; ЭМ=1,25 к расх.; ЗПМ=1,25; ТЗ=1,15; ТЗМ=1,25
| 1 | ОТ |  |  | 8: 2560.54; 9: 1.15; 10: 1.88 | [6 empty] | ОТ
| 2 | ЭМ |  |  | 8: 51.19; 9: 1.25; 10: 0.04 | [6 empty] | ЭМ
| 3 | в т.ч. ОТм |  |  | 8: 7.32; 9: 1.25; 10: 0.01 | [6 empty] | в т.ч. ОТм
| 4 | М |  |  | 8: 10103.46; 10: 0 | [6 empty] | М
|  | ЗТ |  |  | 4: чел.-ч; 5: 289; 6: 1.15; 7: 0.2127 | [7 empty] | ЗТ
|  | ЗТм |  |  | 4: чел.-ч; 5: 0.59; 6: 1.25; 7: 0.000472 | [7 empty] | ЗТм
|  | Итого по расценке |  |  | 8: 2615.19; 10: 1.92 | [8 empty] | Итого по расценке
|  | ФОТ |  |  | 10: 1.89 | [7 empty] | ФОТ
| Приказ № 812/пр от 21.12.2020 Прил. п.6 | НР Бетонные и железобетонные монолитные конструкции и работы в строительстве |  |  | 4: %; 5: 103; 7: 103; 10: 1.95 | [7 empty] | НР Бетонные и железобетонные монолитные конструкции и работы в строительстве
| Приказ № 774/пр от 11.12.2020 Прил. п.6 | СП Бетонные и железобетонные монолитные конструкции и работы в строительстве |  |  | 4: %; 5: 58; 7: 58; 10: 1.1 | [7 empty] | СП Бетонные и железобетонные монолитные конструкции и работы в строительстве
|  | Всего по позиции |  |  | 10: 4.97 | [9 empty] | Всего по позиции
100 | ФССЦ-01.7.15.02-0038 применительно | Анкерный болт с кольцом 10х100//Болты анкерные с гайкой, размер 10,0х95 мм |  |  | 4: 100 шт; 7: 0.2; 8: 174; 10: 34.8 |  |  |  | Анкерный болт с кольцом 10х100//Болты анкерные с гайкой, размер 10,0х95 мм
|  | (Материалы для строительных работ) | [21 empty] | (Материалы для строительных работ)
|  | Объем=20 / 100 | [15 empty] | Объем=20 / 100
|  | Всего по позиции |  |  | 10: 34.8 | [9 empty] | Всего по позиции
101 | ФЕРм08-02-419-01 | Шинопровод осветительный на установленных конструкциях |  |  | 4: 100 м; 7: 0.19 |  |  |  | Шинопровод осветительный на установленных конструкциях
|  | Объем=19 / 100 | [15 empty] | Объем=19 / 100
| 1 | ОТ |  |  | 8: 450.45; 10: 85.59 | [6 empty] | ОТ
| 2 | ЭМ |  |  | 8: 157.57; 10: 29.94 | [6 empty] | ЭМ
| 3 | в т.ч. ОТм |  |  | 8: 21.84; 10: 4.15 | [6 empty] | в т.ч. ОТм
| 4 | М |  |  | 8: 11.44; 10: 2.17 | [6 empty] | М
|  | ЗТ |  |  | 4: чел.-ч; 5: 47.92; 7: 9.1048 | [7 empty] | ЗТ
|  | ЗТм |  |  | 4: чел.-ч; 5: 1.74; 7: 0.3306 | [7 empty] | ЗТм
|  | Итого по расценке |  |  | 8: 619.46; 10: 117.7 | [8 empty] | Итого по расценке
|  | ФОТ |  |  | 10: 89.74 | [7 empty] | ФОТ
| Приказ № 812/пр от 21.12.2020 Прил. п.49.3 | НР Электротехнические установки на других объектах |  |  | 4: %; 5: 98; 7: 98; 10: 87.95 | [7 empty] | НР Электротехнические установки на других объектах
| Приказ № 774/пр от 11.12.2020 Прил. п.49.3 | СП Электротехнические установки на других объектах |  |  | 4: %; 5: 51; 7: 51; 10: 45.77 | [7 empty] | СП Электротехнические установки на других объектах
|  | Всего по позиции |  |  | 10: 251.42 | [9 empty] | Всего по позиции
102 | Прайс-лист | Шинопровод (2000 мм) |  |  | шт |  |  | 3 | 2714.05 |  | 545.72 | 14.92 | 8142.15 |  |  |  | Шинопровод (2000 мм)
|  | (Материалы для строительных работ) | [21 empty] | (Материалы для строительных работ)
|  | Цена=3100,00/1,2*1,03*1,02 | [22 empty] | Цена=3100,00/1,2*1,03*1,02
|  | Всего по позиции |  |  | 10: 545.72; 12: 8142.15 | [9 empty] | Всего по позиции
103 | Прайс-лист | Шинопровод (3000 мм) |  |  | шт |  |  | 4 | 3895.98 |  | 1044.5 | 14.92 | 15583.92 |  |  |  | Шинопровод (3000 мм)
|  | (Материалы для строительных работ) | [21 empty] | (Материалы для строительных работ)
|  | Цена=4450,00/1,2*1,03*1,02 | [22 empty] | Цена=4450,00/1,2*1,03*1,02
|  | Всего по позиции |  |  | 10: 1044.5; 12: 15583.92 | [9 empty] | Всего по позиции
104 | Прайс-лист | Шинопровод (1000 мм) |  |  | шт |  |  | 1 | 1532.13 |  | 102.69 | 14.92 | 1532.13 |  |  |  | Шинопровод (1000 мм)
|  | (Материалы для строительных работ) | [21 empty] | (Материалы для строительных работ)
|  | Цена=1750,00/1,2*1,03*1,02 | [22 empty] | Цена=1750,00/1,2*1,03*1,02
|  | Всего по позиции |  |  | 10: 102.69; 12: 1532.13 | [9 empty] | Всего по позиции
105 | Прайс-лист | Токоввод |  |  | шт |  |  | 4 | 687.27 |  | 184.25 | 14.92 | 2749.08 |  |  |  | Токоввод
|  | (Материалы для строительных работ) | [21 empty] | (Материалы для строительных работ)
|  | Цена=785,00/1,2*1,03*1,02 | [22 empty] | Цена=785,00/1,2*1,03*1,02
|  | Всего по позиции |  |  | 10: 184.25; 12: 2749.08 | [9 empty] | Всего по позиции
106 | Прайс-лист | Заглушка |  |  | шт |  |  | 4 | 175.1 |  | 46.94 | 14.92 | 700.4 |  |  |  | Заглушка
|  | (Материалы для строительных работ) | [21 empty] | (Материалы для строительных работ)
|  | Цена=200,00/1,2*1,03*1,02 | [22 empty] | Цена=200,00/1,2*1,03*1,02
|  | Всего по позиции |  |  | 10: 46.94; 12: 700.4 | [9 empty] | Всего по позиции
107 | Прайс-лист | Скоба |  |  | шт |  |  | 20 | 215.37 |  | 288.7 | 14.92 | 4307.4 |  |  |  | Скоба
|  | (Материалы для строительных работ) | [21 empty] | (Материалы для строительных работ)
|  | Цена=246,00/1,2*1,03*1,02 | [22 empty] | Цена=246,00/1,2*1,03*1,02
|  | Всего по позиции |  |  | 10: 288.7; 12: 4307.4 | [9 empty] | Всего по позиции
108 | Прайс-лист | Соединитель прямой |  |  | шт |  |  | 4 | 433.37 |  | 116.18 | 14.92 | 1733.48 |  |  |  | Соединитель прямой
|  | (Материалы для строительных работ) | [21 empty] | (Материалы для строительных работ)
|  | Цена=495,00/1,2*1,03*1,02 | [22 empty] | Цена=495,00/1,2*1,03*1,02
|  | Всего по позиции |  |  | 10: 116.18; 12: 1733.48 | [9 empty] | Всего по позиции
109 | Прайс-лист | Трос (1,5м) |  |  | шт |  |  | 20 | 389.6 |  | 522.25 | 14.92 | 7792 |  |  |  | Трос (1,5м)
|  | (Материалы для строительных работ) | [21 empty] | (Материалы для строительных работ)
|  | Цена=445,00/1,2*1,03*1,02 | [22 empty] | Цена=445,00/1,2*1,03*1,02
|  | Всего по позиции |  |  | 10: 522.25; 12: 7792 | [9 empty] | Всего по позиции
110 | ФЕРм08-02-148-01 | Кабель до 35 кВ в проложенных трубах, блоках и коробах, масса 1 м кабеля: до 1 кг |  |  | 4: 100 м; 7: 0.06 |  |  |  | Кабель до 35 кВ в проложенных трубах, блоках и коробах, масса 1 м кабеля: до 1 кг
|  | Объем=6 / 100 | [15 empty] | Объем=6 / 100
| 1 | ОТ |  |  | 8: 93.25; 10: 5.6 | [6 empty] | ОТ
| 2 | ЭМ |  |  | 8: 46.25; 10: 2.78 | [6 empty] | ЭМ
| 3 | в т.ч. ОТм |  |  | 8: 5.02; 10: 0.3 | [6 empty] | в т.ч. ОТм
| 4 | М |  |  | 8: 37.03; 10: 2.22 | [6 empty] | М
|  | ЗТ |  |  | 4: чел.-ч; 5: 9.92; 7: 0.5952 | [7 empty] | ЗТ
|  | ЗТм |  |  | 4: чел.-ч; 5: 0.4; 7: 0.024 | [7 empty] | ЗТм
|  | Итого по расценке |  |  | 8: 176.53; 10: 10.6 | [8 empty] | Итого по расценке
|  | ФОТ |  |  | 10: 5.9 | [7 empty] | ФОТ
| Приказ № 812/пр от 21.12.2020 Прил. п.49.3 | НР Электротехнические установки на других объектах |  |  | 4: %; 5: 98; 7: 98; 10: 5.78 | [7 empty] | НР Электротехнические установки на других объектах
| Приказ № 774/пр от 11.12.2020 Прил. п.49.3 | СП Электротехнические установки на других объектах |  |  | 4: %; 5: 51; 7: 51; 10: 3.01 | [7 empty] | СП Электротехнические установки на других объектах
|  | Всего по позиции |  |  | 10: 19.39 | [9 empty] | Всего по позиции
111 | ФССЦ-21.1.05.01-0163 | Кабель силовой гибкий КГН 5х2,5-660 |  |  | 4: 1000 м; 7: 0.0064; 8: 32491.11; 10: 207.94 |  |  |  | Кабель силовой гибкий КГН 5х2,5-660
|  | (Материалы для строительных работ) | [21 empty] | (Материалы для строительных работ)
|  | Объем=6,4 / 1000 | [15 empty] | Объем=6,4 / 1000
|  | Всего по позиции |  |  | 10: 207.94 | [9 empty] | Всего по позиции
112 | ФЕРм08-03-593-08 | Светильник: с подвеской к смонтированной тросовой проводке |  |  | 4: 100 шт; 7: 0.27 |  |  |  | Светильник: с подвеской к смонтированной тросовой проводке
|  | Объем=27 / 100 | [15 empty] | Объем=27 / 100
| 1 | ОТ |  |  | 8: 346.8; 10: 93.64 | [6 empty] | ОТ
| 2 | ЭМ |  |  | 8: 31.94; 10: 8.62 | [6 empty] | ЭМ
| 3 | в т.ч. ОТм |  |  | 8: 4.4; 10: 1.19 | [6 empty] | в т.ч. ОТм
| 4 | М |  |  | 8: 67.85; 10: 18.32 | [6 empty] | М
|  | ЗТ |  |  | 4: чел.-ч; 5: 34.96; 7: 9.4392 | [7 empty] | ЗТ
|  | ЗТм |  |  | 4: чел.-ч; 5: 0.35; 7: 0.0945 | [7 empty] | ЗТм
|  | Итого по расценке |  |  | 8: 446.59; 10: 120.58 | [8 empty] | Итого по расценке
|  | ФОТ |  |  | 10: 94.83 | [7 empty] | ФОТ
| Приказ № 812/пр от 21.12.2020 Прил. п.49.3 | НР Электротехнические установки на других объектах |  |  | 4: %; 5: 98; 7: 98; 10: 92.93 | [7 empty] | НР Электротехнические установки на других объектах
| Приказ № 774/пр от 11.12.2020 Прил. п.49.3 | СП Электротехнические установки на других объектах |  |  | 4: %; 5: 51; 7: 51; 10: 48.36 | [7 empty] | СП Электротехнические установки на других объектах
|  | Всего по позиции |  |  | 10: 261.87 | [9 empty] | Всего по позиции
113 | Прайс-лист | Светодиодный трековый светильник (35W/4000K/40D) |  |  | шт |  |  | 27 | 4530.71 |  | 8199.01 | 14.92 | 122329.17 |  |  |  | Светодиодный трековый светильник LX-TR-COB-1004 (35W/4000K/40D)
|  | (Материалы для строительных работ) | [21 empty] | (Материалы для строительных работ)
|  | Цена=5175,00/1,2*1,03*1,02 | [22 empty] | Цена=5175,00/1,2*1,03*1,02
|  | Всего по позиции |  |  | 10: 8199.01; 12: 122329.17 | [9 empty] | Всего по позиции
114 | ФЕРм08-02-144-02 | Присоединение к зажимам жил проводов или кабелей сечением: до 6 мм2 |  |  | 4: 100 шт; 7: 0.2 |  |  |  | Присоединение к зажимам жил проводов или кабелей сечением: до 6 мм2
|  | Объем=20 / 100 | [15 empty] | Объем=20 / 100
| 1 | ОТ |  |  | 8: 97.76; 10: 19.55 | [6 empty] | ОТ
| 4 | М |  |  | 8: 1.96; 10: 0.39 | [6 empty] | М
|  | ЗТ |  |  | 4: чел.-ч; 5: 10.4; 7: 2.08 | [7 empty] | ЗТ
|  | Итого по расценке |  |  | 8: 99.72; 10: 19.94 | [8 empty] | Итого по расценке
|  | ФОТ |  |  | 10: 19.55 | [7 empty] | ФОТ
| Приказ № 812/пр от 21.12.2020 Прил. п.49.3 | НР Электротехнические установки на других объектах |  |  | 4: %; 5: 98; 7: 98; 10: 19.16 | [7 empty] | НР Электротехнические установки на других объектах
| Приказ № 774/пр от 11.12.2020 Прил. п.49.3 | СП Электротехнические установки на других объектах |  |  | 4: %; 5: 51; 7: 51; 10: 9.97 | [7 empty] | СП Электротехнические установки на других объектах
|  | Всего по позиции |  |  | 10: 49.07 | [9 empty] | Всего по позиции
Установка светильников группа №4 (помещение №22 ) | [15 empty] | Установка светильников группа №4 (помещение №22 )
115 | ФЕР46-03-014-01 | Сверление вертикальных отверстий в железобетонных конструкциях полов перфоратором глубиной 200 мм диаметром: до 20 мм |  |  | 4: 100 отверстий; 7: 0.24 |  |  |  | Сверление вертикальных отверстий в железобетонных конструкциях полов перфоратором глубиной 200 мм диаметром: до 20 мм
|  | Объем=24 / 100 | [15 empty] | Объем=24 / 100
| 1 | ОТ |  |  | 8: 58.35; 10: 14 | [6 empty] | ОТ
|  | ЗТ |  |  | 4: чел.-ч; 5: 6.84; 7: 1.6416 | [7 empty] | ЗТ
|  | Итого по расценке |  |  | 8: 58.35; 10: 14 | [8 empty] | Итого по расценке
|  | ФОТ |  |  | 10: 14 | [7 empty] | ФОТ
| Приказ № 812/пр от 21.12.2020 Прил. п.40.1 | НР Работы по реконструкции зданий и сооружений: усиление и замена существующих конструкций, возведение отдельных конструктивных элементов |  |  | 4: %; 5: 104; 7: 104; 10: 14.56 | [7 empty] | НР Работы по реконструкции зданий и сооружений: усиление и замена существующих конструкций, возведение отдельных конструктивных элементов
| Приказ № 774/пр от 11.12.2020 Прил. п.40.1 | СП Работы по реконструкции зданий и сооружений: усиление и замена существующих конструкций, возведение отдельных конструктивных элементов |  |  | 4: %; 5: 59; 7: 59; 10: 8.26 | [7 empty] | СП Работы по реконструкции зданий и сооружений: усиление и замена существующих конструкций, возведение отдельных конструктивных элементов
|  | Всего по позиции |  |  | 10: 36.82 | [9 empty] | Всего по позиции
116 | ФЕР46-03-014-14 | На каждые 10 мм изменения глубины сверления добавлять или исключать: к расценке 46-03-014-01 |  |  | 4: 100 отверстий; 7: -0.24 |  |  |  | На каждые 10 мм изменения глубины сверления добавлять или исключать: к расценке 46-03-014-01
|  | Объем=-24 / 100 | [15 empty] | Объем=-24 / 100
|  | глубиной 100мм ПЗ=10 (ОЗП=10; ЭМ=10 к расх.; ЗПМ=10; МАТ=10 к расх.; ТЗ=10; ТЗМ=10) | [16 empty] | глубиной 100мм ПЗ=10 (ОЗП=10; ЭМ=10 к расх.; ЗПМ=10; МАТ=10 к расх.; ТЗ=10; ТЗМ=10)
| 1 | ОТ |  |  | 8: 2.3; 9: 10; 10: -5.52 | [6 empty] | ОТ
|  | ЗТ |  |  | 4: чел.-ч; 5: 0.27; 6: 10; 7: -0.648 | [7 empty] | ЗТ
|  | Итого по расценке |  |  | 8: 2.3; 10: -5.52 | [8 empty] | Итого по расценке
|  | ФОТ |  |  | 10: -5.52 | [7 empty] | ФОТ
| Приказ № 812/пр от 21.12.2020 Прил. п.40.1 | НР Работы по реконструкции зданий и сооружений: усиление и замена существующих конструкций, возведение отдельных конструктивных элементов |  |  | 4: %; 5: 104; 7: 104; 10: -5.74 | [7 empty] | НР Работы по реконструкции зданий и сооружений: усиление и замена существующих конструкций, возведение отдельных конструктивных элементов
| Приказ № 774/пр от 11.12.2020 Прил. п.40.1 | СП Работы по реконструкции зданий и сооружений: усиление и замена существующих конструкций, возведение отдельных конструктивных элементов |  |  | 4: %; 5: 59; 7: 59; 10: -3.26 | [7 empty] | СП Работы по реконструкции зданий и сооружений: усиление и замена существующих конструкций, возведение отдельных конструктивных элементов
|  | Всего по позиции |  |  | 10: -14.52 | [9 empty] | Всего по позиции
117 | ФЕР06-03-004-01 применительно | Установка анкерных болтов: в готовые гнезда с заделкой длиной до 1 м |  |  | 4: т; 7: 0.000768 |  |  |  | Установка анкерных болтов: в готовые гнезда с заделкой длиной до 1 м
| Приказ от 04.08.2020 № 421/пр п.58б | При применении сметных норм, включенных в сборники ГЭСН (ФЕР, ТЕР), аналогичных технологическим процессам в новом строительстве, в том числе по возведению новых конструктивных элементов ОЗП=1,15; ЭМ=1,25 к расх.; ЗПМ=1,25; ТЗ=1,15; ТЗМ=1,25 | [16 empty] | При применении сметных норм, включенных в сборники ГЭСН (ФЕР, ТЕР), аналогичных технологическим процессам в новом строительстве, в том числе по возведению новых конструктивных элементов ОЗП=1,15; ЭМ=1,25 к расх.; ЗПМ=1,25; ТЗ=1,15; ТЗМ=1,25
| 1 | ОТ |  |  | 8: 2560.54; 9: 1.15; 10: 2.26 | [6 empty] | ОТ
| 2 | ЭМ |  |  | 8: 51.19; 9: 1.25; 10: 0.05 | [6 empty] | ЭМ
| 3 | в т.ч. ОТм |  |  | 8: 7.32; 9: 1.25; 10: 0.01 | [6 empty] | в т.ч. ОТм
| 4 | М |  |  | 8: 10103.46; 10: 0 | [6 empty] | М
|  | ЗТ |  |  | 4: чел.-ч; 5: 289; 6: 1.15; 7: 0.25524 | [7 empty] | ЗТ
|  | ЗТм |  |  | 4: чел.-ч; 5: 0.59; 6: 1.25; 7: 0.0005664 | [7 empty] | ЗТм
|  | Итого по расценке |  |  | 8: 2615.19; 10: 2.31 | [8 empty] | Итого по расценке
|  | ФОТ |  |  | 10: 2.27 | [7 empty] | ФОТ
| Приказ № 812/пр от 21.12.2020 Прил. п.6 | НР Бетонные и железобетонные монолитные конструкции и работы в строительстве |  |  | 4: %; 5: 103; 7: 103; 10: 2.34 | [7 empty] | НР Бетонные и железобетонные монолитные конструкции и работы в строительстве
| Приказ № 774/пр от 11.12.2020 Прил. п.6 | СП Бетонные и железобетонные монолитные конструкции и работы в строительстве |  |  | 4: %; 5: 58; 7: 58; 10: 1.32 | [7 empty] | СП Бетонные и железобетонные монолитные конструкции и работы в строительстве
|  | Всего по позиции |  |  | 10: 5.97 | [9 empty] | Всего по позиции
118 | ФССЦ-01.7.15.02-0038 применительно | Анкерный болт с кольцом 10х100//Болты анкерные с гайкой, размер 10,0х95 мм |  |  | 4: 100 шт; 7: 0.24; 8: 174; 10: 41.76 |  |  |  | Анкерный болт с кольцом 10х100//Болты анкерные с гайкой, размер 10,0х95 мм
|  | (Материалы для строительных работ) | [21 empty] | (Материалы для строительных работ)
|  | Объем=24 / 100 | [15 empty] | Объем=24 / 100
|  | Всего по позиции |  |  | 10: 41.76 | [9 empty] | Всего по позиции
119 | ФЕРм08-02-419-01 | Шинопровод осветительный на установленных конструкциях |  |  | 4: 100 м; 7: 0.24 |  |  |  | Шинопровод осветительный на установленных конструкциях
|  | Объем=24 / 100 | [15 empty] | Объем=24 / 100
| 1 | ОТ |  |  | 8: 450.45; 10: 108.11 | [6 empty] | ОТ
| 2 | ЭМ |  |  | 8: 157.57; 10: 37.82 | [6 empty] | ЭМ
| 3 | в т.ч. ОТм |  |  | 8: 21.84; 10: 5.24 | [6 empty] | в т.ч. ОТм
| 4 | М |  |  | 8: 11.44; 10: 2.75 | [6 empty] | М
|  | ЗТ |  |  | 4: чел.-ч; 5: 47.92; 7: 11.5008 | [7 empty] | ЗТ
|  | ЗТм |  |  | 4: чел.-ч; 5: 1.74; 7: 0.4176 | [7 empty] | ЗТм
|  | Итого по расценке |  |  | 8: 619.46; 10: 148.68 | [8 empty] | Итого по расценке
|  | ФОТ |  |  | 10: 113.35 | [7 empty] | ФОТ
| Приказ № 812/пр от 21.12.2020 Прил. п.49.3 | НР Электротехнические установки на других объектах |  |  | 4: %; 5: 98; 7: 98; 10: 111.08 | [7 empty] | НР Электротехнические установки на других объектах
| Приказ № 774/пр от 11.12.2020 Прил. п.49.3 | СП Электротехнические установки на других объектах |  |  | 4: %; 5: 51; 7: 51; 10: 57.81 | [7 empty] | СП Электротехнические установки на других объектах
|  | Всего по позиции |  |  | 10: 317.57 | [9 empty] | Всего по позиции
120 | Прайс-лист | Шинопровод (3000 мм) |  |  | шт |  |  | 6 | 3895.98 |  | 1566.75 | 14.92 | 23375.88 |  |  |  | Шинопровод (3000 мм)
|  | (Материалы для строительных работ) | [21 empty] | (Материалы для строительных работ)
|  | Цена=4450,00/1,2*1,03*1,02 | [22 empty] | Цена=4450,00/1,2*1,03*1,02
|  | Всего по позиции |  |  | 10: 1566.75; 12: 23375.88 | [9 empty] | Всего по позиции
121 | Прайс-лист | Шинопровод (2000 мм) |  |  | шт |  |  | 3 | 2714.05 |  | 545.72 | 14.92 | 8142.15 |  |  |  | Шинопровод (2000 мм)
|  | (Материалы для строительных работ) | [21 empty] | (Материалы для строительных работ)
|  | Цена=3100,00/1,2*1,03*1,02 | [22 empty] | Цена=3100,00/1,2*1,03*1,02
|  | Всего по позиции |  |  | 10: 545.72; 12: 8142.15 | [9 empty] | Всего по позиции
122 | Прайс-лист | Токоввод |  |  | шт |  |  | 3 | 687.27 |  | 138.19 | 14.92 | 2061.81 |  |  |  | Токоввод
|  | (Материалы для строительных работ) | [21 empty] | (Материалы для строительных работ)
|  | Цена=785,00/1,2*1,03*1,02 | [22 empty] | Цена=785,00/1,2*1,03*1,02
|  | Всего по позиции |  |  | 10: 138.19; 12: 2061.81 | [9 empty] | Всего по позиции
123 | Прайс-лист | Заглушка |  |  | шт |  |  | 3 | 175.1 |  | 35.21 | 14.92 | 525.3 |  |  |  | Заглушка
|  | (Материалы для строительных работ) | [21 empty] | (Материалы для строительных работ)
|  | Цена=200,00/1,2*1,03*1,02 | [22 empty] | Цена=200,00/1,2*1,03*1,02
|  | Всего по позиции |  |  | 10: 35.21; 12: 525.3 | [9 empty] | Всего по позиции
124 | Прайс-лист | Скоба |  |  | шт |  |  | 24 | 215.37 |  | 346.44 | 14.92 | 5168.88 |  |  |  | Скоба
|  | (Материалы для строительных работ) | [21 empty] | (Материалы для строительных работ)
|  | Цена=246,00/1,2*1,03*1,02 | [22 empty] | Цена=246,00/1,2*1,03*1,02
|  | Всего по позиции |  |  | 10: 346.44; 12: 5168.88 | [9 empty] | Всего по позиции
125 | Прайс-лист | Соединитель прямой |  |  | шт |  |  | 6 | 433.37 |  | 174.28 | 14.92 | 2600.22 |  |  |  | Соединитель прямой
|  | (Материалы для строительных работ) | [21 empty] | (Материалы для строительных работ)
|  | Цена=495,00/1,2*1,03*1,02 | [22 empty] | Цена=495,00/1,2*1,03*1,02
|  | Всего по позиции |  |  | 10: 174.28; 12: 2600.22 | [9 empty] | Всего по позиции
126 | Прайс-лист | Трос (1,5м) |  |  | шт |  |  | 24 | 389.6 |  | 626.7 | 14.92 | 9350.4 |  |  |  | Трос (1,5м)
|  | (Материалы для строительных работ) | [21 empty] | (Материалы для строительных работ)
|  | Цена=445,00/1,2*1,03*1,02 | [22 empty] | Цена=445,00/1,2*1,03*1,02
|  | Всего по позиции |  |  | 10: 626.7; 12: 9350.4 | [9 empty] | Всего по позиции
127 | ФЕРм08-02-148-01 | Кабель до 35 кВ в проложенных трубах, блоках и коробах, масса 1 м кабеля: до 1 кг |  |  | 4: 100 м; 7: 0.045 |  |  |  | Кабель до 35 кВ в проложенных трубах, блоках и коробах, масса 1 м кабеля: до 1 кг
|  | Объем=4,5 / 100 | [15 empty] | Объем=4,5 / 100
| 1 | ОТ |  |  | 8: 93.25; 10: 4.2 | [6 empty] | ОТ
| 2 | ЭМ |  |  | 8: 46.25; 10: 2.08 | [6 empty] | ЭМ
| 3 | в т.ч. ОТм |  |  | 8: 5.02; 10: 0.23 | [6 empty] | в т.ч. ОТм
| 4 | М |  |  | 8: 37.03; 10: 1.67 | [6 empty] | М
|  | ЗТ |  |  | 4: чел.-ч; 5: 9.92; 7: 0.4464 | [7 empty] | ЗТ
|  | ЗТм |  |  | 4: чел.-ч; 5: 0.4; 7: 0.018 | [7 empty] | ЗТм
|  | Итого по расценке |  |  | 8: 176.53; 10: 7.95 | [8 empty] | Итого по расценке
|  | ФОТ |  |  | 10: 4.43 | [7 empty] | ФОТ
| Приказ № 812/пр от 21.12.2020 Прил. п.49.3 | НР Электротехнические установки на других объектах |  |  | 4: %; 5: 98; 7: 98; 10: 4.34 | [7 empty] | НР Электротехнические установки на других объектах
| Приказ № 774/пр от 11.12.2020 Прил. п.49.3 | СП Электротехнические установки на других объектах |  |  | 4: %; 5: 51; 7: 51; 10: 2.26 | [7 empty] | СП Электротехнические установки на других объектах
|  | Всего по позиции |  |  | 10: 14.55 | [9 empty] | Всего по позиции
128 | ФССЦ-21.1.06.09-0176 | Кабель силовой с медными жилами ВВГнг(A)-LS 5х2,5-660 |  |  | 4: 1000 м; 7: 0.0048; 8: 11836.8; 10: 56.82 |  |  |  | Кабель силовой с медными жилами ВВГнг(A)-LS 5х2,5-660
|  | (Материалы для строительных работ) | [21 empty] | (Материалы для строительных работ)
|  | Объем=4,8 / 1000 | [15 empty] | Объем=4,8 / 1000
|  | Всего по позиции |  |  | 10: 56.82 | [9 empty] | Всего по позиции
129 | ФЕРм08-03-593-08 | Светильник: с подвеской к смонтированной тросовой проводке |  |  | 4: 100 шт; 7: 0.33 |  |  |  | Светильник: с подвеской к смонтированной тросовой проводке
|  | Объем=33 / 100 | [15 empty] | Объем=33 / 100
| 1 | ОТ |  |  | 8: 346.8; 10: 114.44 | [6 empty] | ОТ
| 2 | ЭМ |  |  | 8: 31.94; 10: 10.54 | [6 empty] | ЭМ
| 3 | в т.ч. ОТм |  |  | 8: 4.4; 10: 1.45 | [6 empty] | в т.ч. ОТм
| 4 | М |  |  | 8: 67.85; 10: 22.39 | [6 empty] | М
|  | ЗТ |  |  | 4: чел.-ч; 5: 34.96; 7: 11.5368 | [7 empty] | ЗТ
|  | ЗТм |  |  | 4: чел.-ч; 5: 0.35; 7: 0.1155 | [7 empty] | ЗТм
|  | Итого по расценке |  |  | 8: 446.59; 10: 147.37 | [8 empty] | Итого по расценке
|  | ФОТ |  |  | 10: 115.89 | [7 empty] | ФОТ
| Приказ № 812/пр от 21.12.2020 Прил. п.49.3 | НР Электротехнические установки на других объектах |  |  | 4: %; 5: 98; 7: 98; 10: 113.57 | [7 empty] | НР Электротехнические установки на других объектах
| Приказ № 774/пр от 11.12.2020 Прил. п.49.3 | СП Электротехнические установки на других объектах |  |  | 4: %; 5: 51; 7: 51; 10: 59.1 | [7 empty] | СП Электротехнические установки на других объектах
|  | Всего по позиции |  |  | 10: 320.04 | [9 empty] | Всего по позиции
130 | Прайс-лист | Светодиодный трековый светильник (35W/4000K/40D) |  |  | шт |  |  | 33 | 4530.71 |  | 10021.01 | 14.92 | 149513.43 |  |  |  | Светодиодный трековый светильник LX-TR-COB-1004 (35W/4000K/40D)
|  | (Материалы для строительных работ) | [21 empty] | (Материалы для строительных работ)
|  | Цена=5175,00/1,2*1,03*1,02 | [22 empty] | Цена=5175,00/1,2*1,03*1,02
|  | Всего по позиции |  |  | 10: 10021.01; 12: 149513.43 | [9 empty] | Всего по позиции
131 | ФЕРм08-02-144-02 | Присоединение к зажимам жил проводов или кабелей сечением: до 6 мм2 |  |  | 4: 100 шт; 7: 0.15 |  |  |  | Присоединение к зажимам жил проводов или кабелей сечением: до 6 мм2
|  | Объем=15 / 100 | [15 empty] | Объем=15 / 100
| 1 | ОТ |  |  | 8: 97.76; 10: 14.66 | [6 empty] | ОТ
| 4 | М |  |  | 8: 1.96; 10: 0.29 | [6 empty] | М
|  | ЗТ |  |  | 4: чел.-ч; 5: 10.4; 7: 1.56 | [7 empty] | ЗТ
|  | Итого по расценке |  |  | 8: 99.72; 10: 14.95 | [8 empty] | Итого по расценке
|  | ФОТ |  |  | 10: 14.66 | [7 empty] | ФОТ
| Приказ № 812/пр от 21.12.2020 Прил. п.49.3 | НР Электротехнические установки на других объектах |  |  | 4: %; 5: 98; 7: 98; 10: 14.37 | [7 empty] | НР Электротехнические установки на других объектах
| Приказ № 774/пр от 11.12.2020 Прил. п.49.3 | СП Электротехнические установки на других объектах |  |  | 4: %; 5: 51; 7: 51; 10: 7.48 | [7 empty] | СП Электротехнические установки на других объектах
|  | Всего по позиции |  |  | 10: 36.8 | [9 empty] | Всего по позиции
Установка светильников группа №5 (помещение №2 ) | [15 empty] | Установка светильников группа №5 (помещение №2 )
132 | ФЕР46-03-014-01 | Сверление вертикальных отверстий в железобетонных конструкциях полов перфоратором глубиной 200 мм диаметром: до 20 мм |  |  | 4: 100 отверстий; 7: 0.39 |  |  |  | Сверление вертикальных отверстий в железобетонных конструкциях полов перфоратором глубиной 200 мм диаметром: до 20 мм
|  | Объем=39 / 100 | [15 empty] | Объем=39 / 100
| 1 | ОТ |  |  | 8: 58.35; 10: 22.76 | [6 empty] | ОТ
|  | ЗТ |  |  | 4: чел.-ч; 5: 6.84; 7: 2.6676 | [7 empty] | ЗТ
|  | Итого по расценке |  |  | 8: 58.35; 10: 22.76 | [8 empty] | Итого по расценке
|  | ФОТ |  |  | 10: 22.76 | [7 empty] | ФОТ
| Приказ № 812/пр от 21.12.2020 Прил. п.40.1 | НР Работы по реконструкции зданий и сооружений: усиление и замена существующих конструкций, возведение отдельных конструктивных элементов |  |  | 4: %; 5: 104; 7: 104; 10: 23.67 | [7 empty] | НР Работы по реконструкции зданий и сооружений: усиление и замена существующих конструкций, возведение отдельных конструктивных элементов
| Приказ № 774/пр от 11.12.2020 Прил. п.40.1 | СП Работы по реконструкции зданий и сооружений: усиление и замена существующих конструкций, возведение отдельных конструктивных элементов |  |  | 4: %; 5: 59; 7: 59; 10: 13.43 | [7 empty] | СП Работы по реконструкции зданий и сооружений: усиление и замена существующих конструкций, возведение отдельных конструктивных элементов
|  | Всего по позиции |  |  | 10: 59.86 | [9 empty] | Всего по позиции
133 | ФЕР46-03-014-14 | На каждые 10 мм изменения глубины сверления добавлять или исключать: к расценке 46-03-014-01 |  |  | 4: 100 отверстий; 7: -0.39 |  |  |  | На каждые 10 мм изменения глубины сверления добавлять или исключать: к расценке 46-03-014-01
|  | Объем=-39 / 100 | [15 empty] | Объем=-39 / 100
|  | глубиной 100мм ПЗ=10 (ОЗП=10; ЭМ=10 к расх.; ЗПМ=10; МАТ=10 к расх.; ТЗ=10; ТЗМ=10) | [16 empty] | глубиной 100мм ПЗ=10 (ОЗП=10; ЭМ=10 к расх.; ЗПМ=10; МАТ=10 к расх.; ТЗ=10; ТЗМ=10)
| 1 | ОТ |  |  | 8: 2.3; 9: 10; 10: -8.97 | [6 empty] | ОТ
|  | ЗТ |  |  | 4: чел.-ч; 5: 0.27; 6: 10; 7: -1.053 | [7 empty] | ЗТ
|  | Итого по расценке |  |  | 8: 2.3; 10: -8.97 | [8 empty] | Итого по расценке
|  | ФОТ |  |  | 10: -8.97 | [7 empty] | ФОТ
| Приказ № 812/пр от 21.12.2020 Прил. п.40.1 | НР Работы по реконструкции зданий и сооружений: усиление и замена существующих конструкций, возведение отдельных конструктивных элементов |  |  | 4: %; 5: 104; 7: 104; 10: -9.33 | [7 empty] | НР Работы по реконструкции зданий и сооружений: усиление и замена существующих конструкций, возведение отдельных конструктивных элементов
| Приказ № 774/пр от 11.12.2020 Прил. п.40.1 | СП Работы по реконструкции зданий и сооружений: усиление и замена существующих конструкций, возведение отдельных конструктивных элементов |  |  | 4: %; 5: 59; 7: 59; 10: -5.29 | [7 empty] | СП Работы по реконструкции зданий и сооружений: усиление и замена существующих конструкций, возведение отдельных конструктивных элементов
|  | Всего по позиции |  |  | 10: -23.59 | [9 empty] | Всего по позиции
134 | ФЕР06-03-004-01 применительно | Установка анкерных болтов: в готовые гнезда с заделкой длиной до 1 м |  |  | 4: т; 7: 0.001248 |  |  |  | Установка анкерных болтов: в готовые гнезда с заделкой длиной до 1 м
| Приказ от 04.08.2020 № 421/пр п.58б | При применении сметных норм, включенных в сборники ГЭСН (ФЕР, ТЕР), аналогичных технологическим процессам в новом строительстве, в том числе по возведению новых конструктивных элементов ОЗП=1,15; ЭМ=1,25 к расх.; ЗПМ=1,25; ТЗ=1,15; ТЗМ=1,25 | [16 empty] | При применении сметных норм, включенных в сборники ГЭСН (ФЕР, ТЕР), аналогичных технологическим процессам в новом строительстве, в том числе по возведению новых конструктивных элементов ОЗП=1,15; ЭМ=1,25 к расх.; ЗПМ=1,25; ТЗ=1,15; ТЗМ=1,25
| 1 | ОТ |  |  | 8: 2560.54; 9: 1.15; 10: 3.67 | [6 empty] | ОТ
| 2 | ЭМ |  |  | 8: 51.19; 9: 1.25; 10: 0.08 | [6 empty] | ЭМ
| 3 | в т.ч. ОТм |  |  | 8: 7.32; 9: 1.25; 10: 0.01 | [6 empty] | в т.ч. ОТм
| 4 | М |  |  | 8: 10103.46; 10: 0 | [6 empty] | М
|  | ЗТ |  |  | 4: чел.-ч; 5: 289; 6: 1.15; 7: 0.41477 | [7 empty] | ЗТ
|  | ЗТм |  |  | 4: чел.-ч; 5: 0.59; 6: 1.25; 7: 0.0009204 | [7 empty] | ЗТм
|  | Итого по расценке |  |  | 8: 2615.19; 10: 3.75 | [8 empty] | Итого по расценке
|  | ФОТ |  |  | 10: 3.68 | [7 empty] | ФОТ
| Приказ № 812/пр от 21.12.2020 Прил. п.6 | НР Бетонные и железобетонные монолитные конструкции и работы в строительстве |  |  | 4: %; 5: 103; 7: 103; 10: 3.79 | [7 empty] | НР Бетонные и железобетонные монолитные конструкции и работы в строительстве
| Приказ № 774/пр от 11.12.2020 Прил. п.6 | СП Бетонные и железобетонные монолитные конструкции и работы в строительстве |  |  | 4: %; 5: 58; 7: 58; 10: 2.13 | [7 empty] | СП Бетонные и железобетонные монолитные конструкции и работы в строительстве
|  | Всего по позиции |  |  | 10: 9.67 | [9 empty] | Всего по позиции
135 | ФССЦ-01.7.15.02-0038 применительно | Анкерный болт с кольцом 10х100//Болты анкерные с гайкой, размер 10,0х95 мм |  |  | 4: 100 шт; 7: 0.39; 8: 174; 10: 67.86 |  |  |  | Анкерный болт с кольцом 10х100//Болты анкерные с гайкой, размер 10,0х95 мм
|  | (Материалы для строительных работ) | [21 empty] | (Материалы для строительных работ)
|  | Объем=39 / 100 | [15 empty] | Объем=39 / 100
|  | Всего по позиции |  |  | 10: 67.86 | [9 empty] | Всего по позиции
136 | ФЕРм08-02-419-01 | Шинопровод осветительный на установленных конструкциях |  |  | 4: 100 м; 7: 0.37 |  |  |  | Шинопровод осветительный на установленных конструкциях
|  | Объем=37 / 100 | [15 empty] | Объем=37 / 100
| 1 | ОТ |  |  | 8: 450.45; 10: 166.67 | [6 empty] | ОТ
| 2 | ЭМ |  |  | 8: 157.57; 10: 58.3 | [6 empty] | ЭМ
| 3 | в т.ч. ОТм |  |  | 8: 21.84; 10: 8.08 | [6 empty] | в т.ч. ОТм
| 4 | М |  |  | 8: 11.44; 10: 4.23 | [6 empty] | М
|  | ЗТ |  |  | 4: чел.-ч; 5: 47.92; 7: 17.7304 | [7 empty] | ЗТ
|  | ЗТм |  |  | 4: чел.-ч; 5: 1.74; 7: 0.6438 | [7 empty] | ЗТм
|  | Итого по расценке |  |  | 8: 619.46; 10: 229.2 | [8 empty] | Итого по расценке
|  | ФОТ |  |  | 10: 174.75 | [7 empty] | ФОТ
| Приказ № 812/пр от 21.12.2020 Прил. п.49.3 | НР Электротехнические установки на других объектах |  |  | 4: %; 5: 98; 7: 98; 10: 171.26 | [7 empty] | НР Электротехнические установки на других объектах
| Приказ № 774/пр от 11.12.2020 Прил. п.49.3 | СП Электротехнические установки на других объектах |  |  | 4: %; 5: 51; 7: 51; 10: 89.12 | [7 empty] | СП Электротехнические установки на других объектах
|  | Всего по позиции |  |  | 10: 489.58 | [9 empty] | Всего по позиции
137 | Прайс-лист | Шинопровод (3000 мм) |  |  | шт |  |  | 9 | 3895.98 |  | 2350.12 | 14.92 | 35063.82 |  |  |  | Шинопровод (3000 мм)
|  | (Материалы для строительных работ) | [21 empty] | (Материалы для строительных работ)
|  | Цена=4450,00/1,2*1,03*1,02 | [22 empty] | Цена=4450,00/1,2*1,03*1,02
|  | Всего по позиции |  |  | 10: 2350.12; 12: 35063.82 | [9 empty] | Всего по позиции
138 | Прайс-лист | Шинопровод (2000 мм) |  |  | шт |  |  | 3 | 2714.05 |  | 545.72 | 14.92 | 8142.15 |  |  |  | Шинопровод (2000 мм)
|  | (Материалы для строительных работ) | [21 empty] | (Материалы для строительных работ)
|  | Цена=3100,00/1,2*1,03*1,02 | [22 empty] | Цена=3100,00/1,2*1,03*1,02
|  | Всего по позиции |  |  | 10: 545.72; 12: 8142.15 | [9 empty] | Всего по позиции
139 | Прайс-лист | Шинопровод (1500 мм) |  |  | шт |  |  | 2 | 2123.09 |  | 284.6 | 14.92 | 4246.18 |  |  |  | Шинопровод (1500 мм)
|  | (Материалы для строительных работ) | [21 empty] | (Материалы для строительных работ)
|  | Цена=2425,00/1,2*1,03*1,02 | [22 empty] | Цена=2425,00/1,2*1,03*1,02
|  | Всего по позиции |  |  | 10: 284.6; 12: 4246.18 | [9 empty] | Всего по позиции
140 | Прайс-лист | Шинопровод (1000 мм) |  |  | шт |  |  | 1 | 1532.13 |  | 102.69 | 14.92 | 1532.13 |  |  |  | Шинопровод (1000 мм)
|  | (Материалы для строительных работ) | [21 empty] | (Материалы для строительных работ)
|  | Цена=1750,00/1,2*1,03*1,02 | [22 empty] | Цена=1750,00/1,2*1,03*1,02
|  | Всего по позиции |  |  | 10: 102.69; 12: 1532.13 | [9 empty] | Всего по позиции
141 | Прайс-лист | Токоввод |  |  | шт |  |  | 8 | 687.27 |  | 368.51 | 14.92 | 5498.16 |  |  |  | Токоввод
|  | (Материалы для строительных работ) | [21 empty] | (Материалы для строительных работ)
|  | Цена=785,00/1,2*1,03*1,02 | [22 empty] | Цена=785,00/1,2*1,03*1,02
|  | Всего по позиции |  |  | 10: 368.51; 12: 5498.16 | [9 empty] | Всего по позиции
142 | Прайс-лист | Заглушка |  |  | шт |  |  | 8 | 175.1 |  | 93.89 | 14.92 | 1400.8 |  |  |  | Заглушка
|  | (Материалы для строительных работ) | [21 empty] | (Материалы для строительных работ)
|  | Цена=200,00/1,2*1,03*1,02 | [22 empty] | Цена=200,00/1,2*1,03*1,02
|  | Всего по позиции |  |  | 10: 93.89; 12: 1400.8 | [9 empty] | Всего по позиции
143 | Прайс-лист | Скоба |  |  | шт |  |  | 39 | 215.37 |  | 562.96 | 14.92 | 8399.43 |  |  |  | Скоба
|  | (Материалы для строительных работ) | [21 empty] | (Материалы для строительных работ)
|  | Цена=246,00/1,2*1,03*1,02 | [22 empty] | Цена=246,00/1,2*1,03*1,02
|  | Всего по позиции |  |  | 10: 562.96; 12: 8399.43 | [9 empty] | Всего по позиции
144 | Прайс-лист | Соединитель прямой |  |  | шт |  |  | 7 | 433.37 |  | 203.32 | 14.92 | 3033.59 |  |  |  | Соединитель прямой
|  | (Материалы для строительных работ) | [21 empty] | (Материалы для строительных работ)
|  | Цена=495,00/1,2*1,03*1,02 | [22 empty] | Цена=495,00/1,2*1,03*1,02
|  | Всего по позиции |  |  | 10: 203.32; 12: 3033.59 | [9 empty] | Всего по позиции
145 | Прайс-лист | Трос (1,5м) |  |  | шт |  |  | 39 | 389.6 |  | 1018.39 | 14.92 | 15194.4 |  |  |  | Трос (1,5м)
|  | (Материалы для строительных работ) | [21 empty] | (Материалы для строительных работ)
|  | Цена=445,00/1,2*1,03*1,02 | [22 empty] | Цена=445,00/1,2*1,03*1,02
|  | Всего по позиции |  |  | 10: 1018.39; 12: 15194.4 | [9 empty] | Всего по позиции
146 | ФЕРм08-02-148-01 | Кабель до 35 кВ в проложенных трубах, блоках и коробах, масса 1 м кабеля: до 1 кг |  |  | 4: 100 м; 7: 0.12 |  |  |  | Кабель до 35 кВ в проложенных трубах, блоках и коробах, масса 1 м кабеля: до 1 кг
|  | Объем=12 / 100 | [15 empty] | Объем=12 / 100
| 1 | ОТ |  |  | 8: 93.25; 10: 11.19 | [6 empty] | ОТ
| 2 | ЭМ |  |  | 8: 46.25; 10: 5.55 | [6 empty] | ЭМ
| 3 | в т.ч. ОТм |  |  | 8: 5.02; 10: 0.6 | [6 empty] | в т.ч. ОТм
| 4 | М |  |  | 8: 37.03; 10: 4.44 | [6 empty] | М
|  | ЗТ |  |  | 4: чел.-ч; 5: 9.92; 7: 1.1904 | [7 empty] | ЗТ
|  | ЗТм |  |  | 4: чел.-ч; 5: 0.4; 7: 0.048 | [7 empty] | ЗТм
|  | Итого по расценке |  |  | 8: 176.53; 10: 21.18 | [8 empty] | Итого по расценке
|  | ФОТ |  |  | 10: 11.79 | [7 empty] | ФОТ
| Приказ № 812/пр от 21.12.2020 Прил. п.49.3 | НР Электротехнические установки на других объектах |  |  | 4: %; 5: 98; 7: 98; 10: 11.55 | [7 empty] | НР Электротехнические установки на других объектах
| Приказ № 774/пр от 11.12.2020 Прил. п.49.3 | СП Электротехнические установки на других объектах |  |  | 4: %; 5: 51; 7: 51; 10: 6.01 | [7 empty] | СП Электротехнические установки на других объектах
|  | Всего по позиции |  |  | 10: 38.74 | [9 empty] | Всего по позиции
147 | ФССЦ-21.1.06.09-0176 | Кабель силовой с медными жилами ВВГнг(A)-LS 5х2,5-660 |  |  | 4: 1000 м; 7: 0.013; 8: 11836.8; 10: 153.88 |  |  |  | Кабель силовой с медными жилами ВВГнг(A)-LS 5х2,5-660
|  | (Материалы для строительных работ) | [21 empty] | (Материалы для строительных работ)
|  | Объем=13 / 1000 | [15 empty] | Объем=13 / 1000
|  | Всего по позиции |  |  | 10: 153.88 | [9 empty] | Всего по позиции
148 | ФЕРм08-03-593-08 | Светильник: с подвеской к смонтированной тросовой проводке |  |  | 4: 100 шт; 7: 0.51 |  |  |  | Светильник: с подвеской к смонтированной тросовой проводке
|  | Объем=51 / 100 | [15 empty] | Объем=51 / 100
| 1 | ОТ |  |  | 8: 346.8; 10: 176.87 | [6 empty] | ОТ
| 2 | ЭМ |  |  | 8: 31.94; 10: 16.29 | [6 empty] | ЭМ
| 3 | в т.ч. ОТм |  |  | 8: 4.4; 10: 2.24 | [6 empty] | в т.ч. ОТм
| 4 | М |  |  | 8: 67.85; 10: 34.6 | [6 empty] | М
|  | ЗТ |  |  | 4: чел.-ч; 5: 34.96; 7: 17.8296 | [7 empty] | ЗТ
|  | ЗТм |  |  | 4: чел.-ч; 5: 0.35; 7: 0.1785 | [7 empty] | ЗТм
|  | Итого по расценке |  |  | 8: 446.59; 10: 227.76 | [8 empty] | Итого по расценке
|  | ФОТ |  |  | 10: 179.11 | [7 empty] | ФОТ
| Приказ № 812/пр от 21.12.2020 Прил. п.49.3 | НР Электротехнические установки на других объектах |  |  | 4: %; 5: 98; 7: 98; 10: 175.53 | [7 empty] | НР Электротехнические установки на других объектах
| Приказ № 774/пр от 11.12.2020 Прил. п.49.3 | СП Электротехнические установки на других объектах |  |  | 4: %; 5: 51; 7: 51; 10: 91.35 | [7 empty] | СП Электротехнические установки на других объектах
|  | Всего по позиции |  |  | 10: 494.64 | [9 empty] | Всего по позиции
149 | Прайс-лист | Светодиодный трековый светильник (35W/4000K/40D) |  |  | шт |  |  | 51 | 4530.71 |  | 15487.01 | 14.92 | 231066.21 |  |  |  | Светодиодный трековый светильник LX-TR-COB-1004 (35W/4000K/40D)
|  | (Материалы для строительных работ) | [21 empty] | (Материалы для строительных работ)
|  | Цена=5175,00/1,2*1,03*1,02 | [22 empty] | Цена=5175,00/1,2*1,03*1,02
|  | Всего по позиции |  |  | 10: 15487.01; 12: 231066.21 | [9 empty] | Всего по позиции
150 | ФЕРм08-02-144-02 | Присоединение к зажимам жил проводов или кабелей сечением: до 6 мм2 |  |  | 4: 100 шт; 7: 0.4 |  |  |  | Присоединение к зажимам жил проводов или кабелей сечением: до 6 мм2
|  | Объем=40 / 100 | [15 empty] | Объем=40 / 100
| 1 | ОТ |  |  | 8: 97.76; 10: 39.1 | [6 empty] | ОТ
| 4 | М |  |  | 8: 1.96; 10: 0.78 | [6 empty] | М
|  | ЗТ |  |  | 4: чел.-ч; 5: 10.4; 7: 4.16 | [7 empty] | ЗТ
|  | Итого по расценке |  |  | 8: 99.72; 10: 39.88 | [8 empty] | Итого по расценке
|  | ФОТ |  |  | 10: 39.1 | [7 empty] | ФОТ
| Приказ № 812/пр от 21.12.2020 Прил. п.49.3 | НР Электротехнические установки на других объектах |  |  | 4: %; 5: 98; 7: 98; 10: 38.32 | [7 empty] | НР Электротехнические установки на других объектах
| Приказ № 774/пр от 11.12.2020 Прил. п.49.3 | СП Электротехнические установки на других объектах |  |  | 4: %; 5: 51; 7: 51; 10: 19.94 | [7 empty] | СП Электротехнические установки на других объектах
|  | Всего по позиции |  |  | 10: 98.14 | [9 empty] | Всего по позиции
Установка светильников группа №6 (помещение №2 ) | [15 empty] | Установка светильников группа №6 (помещение №2 )
151 | ФЕР46-03-014-01 | Сверление вертикальных отверстий в железобетонных конструкциях полов перфоратором глубиной 200 мм диаметром: до 20 мм |  |  | 4: 100 отверстий; 7: 0.28 |  |  |  | Сверление вертикальных отверстий в железобетонных конструкциях полов перфоратором глубиной 200 мм диаметром: до 20 мм
|  | Объем=28 / 100 | [15 empty] | Объем=28 / 100
| 1 | ОТ |  |  | 8: 58.35; 10: 16.34 | [6 empty] | ОТ
|  | ЗТ |  |  | 4: чел.-ч; 5: 6.84; 7: 1.9152 | [7 empty] | ЗТ
|  | Итого по расценке |  |  | 8: 58.35; 10: 16.34 | [8 empty] | Итого по расценке
|  | ФОТ |  |  | 10: 16.34 | [7 empty] | ФОТ
| Приказ № 812/пр от 21.12.2020 Прил. п.40.1 | НР Работы по реконструкции зданий и сооружений: усиление и замена существующих конструкций, возведение отдельных конструктивных элементов |  |  | 4: %; 5: 104; 7: 104; 10: 16.99 | [7 empty] | НР Работы по реконструкции зданий и сооружений: усиление и замена существующих конструкций, возведение отдельных конструктивных элементов
| Приказ № 774/пр от 11.12.2020 Прил. п.40.1 | СП Работы по реконструкции зданий и сооружений: усиление и замена существующих конструкций, возведение отдельных конструктивных элементов |  |  | 4: %; 5: 59; 7: 59; 10: 9.64 | [7 empty] | СП Работы по реконструкции зданий и сооружений: усиление и замена существующих конструкций, возведение отдельных конструктивных элементов
|  | Всего по позиции |  |  | 10: 42.97 | [9 empty] | Всего по позиции
152 | ФЕР46-03-014-14 | На каждые 10 мм изменения глубины сверления добавлять или исключать: к расценке 46-03-014-01 |  |  | 4: 100 отверстий; 7: -0.28 |  |  |  | На каждые 10 мм изменения глубины сверления добавлять или исключать: к расценке 46-03-014-01
|  | Объем=-28 / 100 | [15 empty] | Объем=-28 / 100
|  | глубиной 100мм ПЗ=10 (ОЗП=10; ЭМ=10 к расх.; ЗПМ=10; МАТ=10 к расх.; ТЗ=10; ТЗМ=10) | [16 empty] | глубиной 100мм ПЗ=10 (ОЗП=10; ЭМ=10 к расх.; ЗПМ=10; МАТ=10 к расх.; ТЗ=10; ТЗМ=10)
| 1 | ОТ |  |  | 8: 2.3; 9: 10; 10: -6.44 | [6 empty] | ОТ
|  | ЗТ |  |  | 4: чел.-ч; 5: 0.27; 6: 10; 7: -0.756 | [7 empty] | ЗТ
|  | Итого по расценке |  |  | 8: 2.3; 10: -6.44 | [8 empty] | Итого по расценке
|  | ФОТ |  |  | 10: -6.44 | [7 empty] | ФОТ
| Приказ № 812/пр от 21.12.2020 Прил. п.40.1 | НР Работы по реконструкции зданий и сооружений: усиление и замена существующих конструкций, возведение отдельных конструктивных элементов |  |  | 4: %; 5: 104; 7: 104; 10: -6.7 | [7 empty] | НР Работы по реконструкции зданий и сооружений: усиление и замена существующих конструкций, возведение отдельных конструктивных элементов
| Приказ № 774/пр от 11.12.2020 Прил. п.40.1 | СП Работы по реконструкции зданий и сооружений: усиление и замена существующих конструкций, возведение отдельных конструктивных элементов |  |  | 4: %; 5: 59; 7: 59; 10: -3.8 | [7 empty] | СП Работы по реконструкции зданий и сооружений: усиление и замена существующих конструкций, возведение отдельных конструктивных элементов
|  | Всего по позиции |  |  | 10: -16.94 | [9 empty] | Всего по позиции
153 | ФЕР06-03-004-01 применительно | Установка анкерных болтов: в готовые гнезда с заделкой длиной до 1 м |  |  | 4: т; 7: 0.000896 |  |  |  | Установка анкерных болтов: в готовые гнезда с заделкой длиной до 1 м
| Приказ от 04.08.2020 № 421/пр п.58б | При применении сметных норм, включенных в сборники ГЭСН (ФЕР, ТЕР), аналогичных технологическим процессам в новом строительстве, в том числе по возведению новых конструктивных элементов ОЗП=1,15; ЭМ=1,25 к расх.; ЗПМ=1,25; ТЗ=1,15; ТЗМ=1,25 | [16 empty] | При применении сметных норм, включенных в сборники ГЭСН (ФЕР, ТЕР), аналогичных технологическим процессам в новом строительстве, в том числе по возведению новых конструктивных элементов ОЗП=1,15; ЭМ=1,25 к расх.; ЗПМ=1,25; ТЗ=1,15; ТЗМ=1,25
| 1 | ОТ |  |  | 8: 2560.54; 9: 1.15; 10: 2.64 | [6 empty] | ОТ
| 2 | ЭМ |  |  | 8: 51.19; 9: 1.25; 10: 0.06 | [6 empty] | ЭМ
| 3 | в т.ч. ОТм |  |  | 8: 7.32; 9: 1.25; 10: 0.01 | [6 empty] | в т.ч. ОТм
| 4 | М |  |  | 8: 10103.46; 10: 0 | [6 empty] | М
|  | ЗТ |  |  | 4: чел.-ч; 5: 289; 6: 1.15; 7: 0.29779 | [7 empty] | ЗТ
|  | ЗТм |  |  | 4: чел.-ч; 5: 0.59; 6: 1.25; 7: 0.0006608 | [7 empty] | ЗТм
|  | Итого по расценке |  |  | 8: 2615.19; 10: 2.7 | [8 empty] | Итого по расценке
|  | ФОТ |  |  | 10: 2.65 | [7 empty] | ФОТ
| Приказ № 812/пр от 21.12.2020 Прил. п.6 | НР Бетонные и железобетонные монолитные конструкции и работы в строительстве |  |  | 4: %; 5: 103; 7: 103; 10: 2.73 | [7 empty] | НР Бетонные и железобетонные монолитные конструкции и работы в строительстве
| Приказ № 774/пр от 11.12.2020 Прил. п.6 | СП Бетонные и железобетонные монолитные конструкции и работы в строительстве |  |  | 4: %; 5: 58; 7: 58; 10: 1.54 | [7 empty] | СП Бетонные и железобетонные монолитные конструкции и работы в строительстве
|  | Всего по позиции |  |  | 10: 6.97 | [9 empty] | Всего по позиции
154 | ФССЦ-01.7.15.02-0038 применительно | Анкерный болт с кольцом 10х100//Болты анкерные с гайкой, размер 10,0х95 мм |  |  | 4: 100 шт; 7: 0.28; 8: 174; 10: 48.72 |  |  |  | Анкерный болт с кольцом 10х100//Болты анкерные с гайкой, размер 10,0х95 мм
|  | (Материалы для строительных работ) | [21 empty] | (Материалы для строительных работ)
|  | Объем=28 / 100 | [15 empty] | Объем=28 / 100
|  | Всего по позиции |  |  | 10: 48.72 | [9 empty] | Всего по позиции
155 | ФЕРм08-02-419-01 | Шинопровод осветительный на установленных конструкциях |  |  | 4: 100 м; 7: 0.275 |  |  |  | Шинопровод осветительный на установленных конструкциях
|  | Объем=27,5 / 100 | [15 empty] | Объем=27,5 / 100
| 1 | ОТ |  |  | 8: 450.45; 10: 123.87 | [6 empty] | ОТ
| 2 | ЭМ |  |  | 8: 157.57; 10: 43.33 | [6 empty] | ЭМ
| 3 | в т.ч. ОТм |  |  | 8: 21.84; 10: 6.01 | [6 empty] | в т.ч. ОТм
| 4 | М |  |  | 8: 11.44; 10: 3.15 | [6 empty] | М
|  | ЗТ |  |  | 4: чел.-ч; 5: 47.92; 7: 13.178 | [7 empty] | ЗТ
|  | ЗТм |  |  | 4: чел.-ч; 5: 1.74; 7: 0.4785 | [7 empty] | ЗТм
|  | Итого по расценке |  |  | 8: 619.46; 10: 170.35 | [8 empty] | Итого по расценке
|  | ФОТ |  |  | 10: 129.88 | [7 empty] | ФОТ
| Приказ № 812/пр от 21.12.2020 Прил. п.49.3 | НР Электротехнические установки на других объектах |  |  | 4: %; 5: 98; 7: 98; 10: 127.28 | [7 empty] | НР Электротехнические установки на других объектах
| Приказ № 774/пр от 11.12.2020 Прил. п.49.3 | СП Электротехнические установки на других объектах |  |  | 4: %; 5: 51; 7: 51; 10: 66.24 | [7 empty] | СП Электротехнические установки на других объектах
|  | Всего по позиции |  |  | 10: 363.87 | [9 empty] | Всего по позиции
156 | Прайс-лист | Шинопровод (3000 мм) |  |  | шт |  |  | 8 | 3895.98 |  | 2089 | 14.92 | 31167.84 |  |  |  | Шинопровод (3000 мм)
|  | (Материалы для строительных работ) | [21 empty] | (Материалы для строительных работ)
|  | Цена=4450,00/1,2*1,03*1,02 | [22 empty] | Цена=4450,00/1,2*1,03*1,02
|  | Всего по позиции |  |  | 10: 2089; 12: 31167.84 | [9 empty] | Всего по позиции
157 | Прайс-лист | Шинопровод (2000 мм) |  |  | шт |  |  | 1 | 2714.05 |  | 181.91 | 14.92 | 2714.05 |  |  |  | Шинопровод (2000 мм)
|  | (Материалы для строительных работ) | [21 empty] | (Материалы для строительных работ)
|  | Цена=3100,00/1,2*1,03*1,02 | [22 empty] | Цена=3100,00/1,2*1,03*1,02
|  | Всего по позиции |  |  | 10: 181.91; 12: 2714.05 | [9 empty] | Всего по позиции
158 | Прайс-лист | Токоввод |  |  | шт |  |  | 5 | 687.27 |  | 230.32 | 14.92 | 3436.35 |  |  |  | Токоввод
|  | (Материалы для строительных работ) | [21 empty] | (Материалы для строительных работ)
|  | Цена=785,00/1,2*1,03*1,02 | [22 empty] | Цена=785,00/1,2*1,03*1,02
|  | Всего по позиции |  |  | 10: 230.32; 12: 3436.35 | [9 empty] | Всего по позиции
159 | Прайс-лист | Заглушка |  |  | шт |  |  | 5 | 175.1 |  | 58.68 | 14.92 | 875.5 |  |  |  | Заглушка
|  | (Материалы для строительных работ) | [21 empty] | (Материалы для строительных работ)
|  | Цена=200,00/1,2*1,03*1,02 | [22 empty] | Цена=200,00/1,2*1,03*1,02
|  | Всего по позиции |  |  | 10: 58.68; 12: 875.5 | [9 empty] | Всего по позиции
160 | Прайс-лист | Скоба |  |  | шт |  |  | 28 | 215.37 |  | 404.18 | 14.92 | 6030.36 |  |  |  | Скоба
|  | (Материалы для строительных работ) | [21 empty] | (Материалы для строительных работ)
|  | Цена=246,00/1,2*1,03*1,02 | [22 empty] | Цена=246,00/1,2*1,03*1,02
|  | Всего по позиции |  |  | 10: 404.18; 12: 6030.36 | [9 empty] | Всего по позиции
161 | Прайс-лист | Соединитель прямой |  |  | шт |  |  | 5 | 433.37 |  | 145.23 | 14.92 | 2166.85 |  |  |  | Соединитель прямой
|  | (Материалы для строительных работ) | [21 empty] | (Материалы для строительных работ)
|  | Цена=495,00/1,2*1,03*1,02 | [22 empty] | Цена=495,00/1,2*1,03*1,02
|  | Всего по позиции |  |  | 10: 145.23; 12: 2166.85 | [9 empty] | Всего по позиции
162 | Прайс-лист | Трос (1,5м) |  |  | шт |  |  | 28 | 389.6 |  | 731.15 | 14.92 | 10908.8 |  |  |  | Трос (1,5м)
|  | (Материалы для строительных работ) | [21 empty] | (Материалы для строительных работ)
|  | Цена=445,00/1,2*1,03*1,02 | [22 empty] | Цена=445,00/1,2*1,03*1,02
|  | Всего по позиции |  |  | 10: 731.15; 12: 10908.8 | [9 empty] | Всего по позиции
163 | ФЕРм08-02-148-01 | Кабель до 35 кВ в проложенных трубах, блоках и коробах, масса 1 м кабеля: до 1 кг |  |  | 4: 100 м; 7: 0.075 |  |  |  | Кабель до 35 кВ в проложенных трубах, блоках и коробах, масса 1 м кабеля: до 1 кг
|  | Объем=7,5 / 100 | [15 empty] | Объем=7,5 / 100
| 1 | ОТ |  |  | 8: 93.25; 10: 6.99 | [6 empty] | ОТ
| 2 | ЭМ |  |  | 8: 46.25; 10: 3.47 | [6 empty] | ЭМ
| 3 | в т.ч. ОТм |  |  | 8: 5.02; 10: 0.38 | [6 empty] | в т.ч. ОТм
| 4 | М |  |  | 8: 37.03; 10: 2.78 | [6 empty] | М
|  | ЗТ |  |  | 4: чел.-ч; 5: 9.92; 7: 0.744 | [7 empty] | ЗТ
|  | ЗТм |  |  | 4: чел.-ч; 5: 0.4; 7: 0.03 | [7 empty] | ЗТм
|  | Итого по расценке |  |  | 8: 176.53; 10: 13.24 | [8 empty] | Итого по расценке
|  | ФОТ |  |  | 10: 7.37 | [7 empty] | ФОТ
| Приказ № 812/пр от 21.12.2020 Прил. п.49.3 | НР Электротехнические установки на других объектах |  |  | 4: %; 5: 98; 7: 98; 10: 7.22 | [7 empty] | НР Электротехнические установки на других объектах
| Приказ № 774/пр от 11.12.2020 Прил. п.49.3 | СП Электротехнические установки на других объектах |  |  | 4: %; 5: 51; 7: 51; 10: 3.76 | [7 empty] | СП Электротехнические установки на других объектах
|  | Всего по позиции |  |  | 10: 24.22 | [9 empty] | Всего по позиции
164 | ФССЦ-21.1.06.09-0176 | Кабель силовой с медными жилами ВВГнг(A)-LS 5х2,5-660 |  |  | 4: 1000 м; 7: 0.008; 8: 11836.8; 10: 94.69 |  |  |  | Кабель силовой с медными жилами ВВГнг(A)-LS 5х2,5-660
|  | (Материалы для строительных работ) | [21 empty] | (Материалы для строительных работ)
|  | Объем=8 / 1000 | [15 empty] | Объем=8 / 1000
|  | Всего по позиции |  |  | 10: 94.69 | [9 empty] | Всего по позиции
165 | ФЕРм08-03-593-08 | Светильник: с подвеской к смонтированной тросовой проводке |  |  | 4: 100 шт; 7: 0.37 |  |  |  | Светильник: с подвеской к смонтированной тросовой проводке
|  | Объем=37 / 100 | [15 empty] | Объем=37 / 100
| 1 | ОТ |  |  | 8: 346.8; 10: 128.32 | [6 empty] | ОТ
| 2 | ЭМ |  |  | 8: 31.94; 10: 11.82 | [6 empty] | ЭМ
| 3 | в т.ч. ОТм |  |  | 8: 4.4; 10: 1.63 | [6 empty] | в т.ч. ОТм
| 4 | М |  |  | 8: 67.85; 10: 25.1 | [6 empty] | М
|  | ЗТ |  |  | 4: чел.-ч; 5: 34.96; 7: 12.9352 | [7 empty] | ЗТ
|  | ЗТм |  |  | 4: чел.-ч; 5: 0.35; 7: 0.1295 | [7 empty] | ЗТм
|  | Итого по расценке |  |  | 8: 446.59; 10: 165.24 | [8 empty] | Итого по расценке
|  | ФОТ |  |  | 10: 129.95 | [7 empty] | ФОТ
| Приказ № 812/пр от 21.12.2020 Прил. п.49.3 | НР Электротехнические установки на других объектах |  |  | 4: %; 5: 98; 7: 98; 10: 127.35 | [7 empty] | НР Электротехнические установки на других объектах
| Приказ № 774/пр от 11.12.2020 Прил. п.49.3 | СП Электротехнические установки на других объектах |  |  | 4: %; 5: 51; 7: 51; 10: 66.27 | [7 empty] | СП Электротехнические установки на других объектах
|  | Всего по позиции |  |  | 10: 358.86 | [9 empty] | Всего по позиции
166 | Прайс-лист | Светодиодный трековый светильник (35W/4000K/40D) |  |  | шт |  |  | 37 | 4530.71 |  | 11235.67 | 14.92 | 167636.27 |  |  |  | Светодиодный трековый светильник LX-TR-COB-1004 (35W/4000K/40D)
|  | (Материалы для строительных работ) | [21 empty] | (Материалы для строительных работ)
|  | Цена=5175,00/1,2*1,03*1,02 | [22 empty] | Цена=5175,00/1,2*1,03*1,02
|  | Всего по позиции |  |  | 10: 11235.67; 12: 167636.27 | [9 empty] | Всего по позиции
167 | ФЕРм08-02-144-02 | Присоединение к зажимам жил проводов или кабелей сечением: до 6 мм2 |  |  | 4: 100 шт; 7: 0.25 |  |  |  | Присоединение к зажимам жил проводов или кабелей сечением: до 6 мм2
|  | Объем=25 / 100 | [15 empty] | Объем=25 / 100
| 1 | ОТ |  |  | 8: 97.76; 10: 24.44 | [6 empty] | ОТ
| 4 | М |  |  | 8: 1.96; 10: 0.49 | [6 empty] | М
|  | ЗТ |  |  | 4: чел.-ч; 5: 10.4; 7: 2.6 | [7 empty] | ЗТ
|  | Итого по расценке |  |  | 8: 99.72; 10: 24.93 | [8 empty] | Итого по расценке
|  | ФОТ |  |  | 10: 24.44 | [7 empty] | ФОТ
| Приказ № 812/пр от 21.12.2020 Прил. п.49.3 | НР Электротехнические установки на других объектах |  |  | 4: %; 5: 98; 7: 98; 10: 23.95 | [7 empty] | НР Электротехнические установки на других объектах
| Приказ № 774/пр от 11.12.2020 Прил. п.49.3 | СП Электротехнические установки на других объектах |  |  | 4: %; 5: 51; 7: 51; 10: 12.46 | [7 empty] | СП Электротехнические установки на других объектах
|  | Всего по позиции |  |  | 10: 61.34 | [9 empty] | Всего по позиции
|  | Итоги по смете: | [23 empty] | Итоги по смете:
|  | Итого прямые затраты (справочно) |  |  | 10: 107845.83 | [13 empty] | Итого прямые затраты (справочно)
|  | в том числе: | [24 empty] | в том числе:
|  | Оплата труда рабочих |  |  | 10: 4985.92 | [13 empty] | Оплата труда рабочих
|  | Эксплуатация машин |  |  | 10: 877.61 | [13 empty] | Эксплуатация машин
|  | в том числе оплата труда машинистов (Отм) |  |  | 10: 147.03 | [13 empty] | в том числе оплата труда машинистов (Отм)
|  | Материалы |  |  | 10: 101982.3 | [13 empty] | Материалы
| (86)-4, ФЕР, 4 кв 2022 (СМР), Письмо Минстроя России от 08.11.2022 г. №58497-ИФ/09 прил.1 | Строительные работы |  |  | 10: 104549.78; 11: 14.92; 12: 1559882.72 | [13 empty] | Строительные работы
|  | в том числе: | [24 empty] | в том числе:
|  | оплата труда |  |  | 10: 1447.37 | [13 empty] | оплата труда
|  | эксплуатация машин и механизмов |  |  | 10: 479.63 | [13 empty] | эксплуатация машин и механизмов
|  | в том числе оплата труда машинистов (ОТм) |  |  | 10: 93.64 | [13 empty] | в том числе оплата труда машинистов (ОТм)
|  | материалы |  |  | 10: 100304.24 | [13 empty] | материалы
|  | накладные расходы |  |  | 10: 1556.99 | [13 empty] | накладные расходы
|  | сметная прибыль |  |  | 10: 761.55 | [13 empty] | сметная прибыль
| (86)-4, ФЕР, 4 кв 2022 (СМР), Письмо Минстроя России от 08.11.2022 г. №58497-ИФ/09 прил.1 | Монтажные работы |  |  | 10: 10966.56; 11: 14.92; 12: 163621.08 | [13 empty] | Монтажные работы
|  | в том числе: | [24 empty] | в том числе:
|  | оплата труда |  |  | 10: 3538.55 | [13 empty] | оплата труда
|  | эксплуатация машин и механизмов |  |  | 10: 397.98 | [13 empty] | эксплуатация машин и механизмов
|  | в том числе оплата труда машинистов (ОТм) |  |  | 10: 53.39 | [13 empty] | в том числе оплата труда машинистов (ОТм)
|  | материалы |  |  | 10: 1678.06 | [13 empty] | материалы
|  | накладные расходы |  |  | 10: 3503.02 | [13 empty] | накладные расходы
|  | сметная прибыль |  |  | 10: 1848.95 | [13 empty] | сметная прибыль
|  | Итого |  |  | 10: 115516.34; 12: 1723503.8 | [14 empty] | Итого
|  | Итого ФОТ (справочно) |  |  | 10: 5132.95 | [13 empty] | Итого ФОТ (справочно)
|  | Итого накладные расходы (справочно) |  |  | 10: 5060.01 | [13 empty] | Итого накладные расходы (справочно)
|  | Итого сметная прибыль (справочно) |  |  | 10: 2610.5 | [13 empty] | Итого сметная прибыль (справочно)
|  | НДС 20% |  |  | 10: 23103.27; 12: 344700.76 | [15 empty] | НДС 20%
|  | ВСЕГО по смете |  |  | 10: 138619.61; 12: 2068204.56 | [16 empty] | ВСЕГО по смете
| Контрактный управляющий |  |  |  | 5: Краснова Н.И.