## Лист1
Приложение
|  |  | ЛОКАЛЬНЫЙ СМЕТНЫЙ РАСЧЕТ | [6 empty] | к техническому заданию
(локальная смета)
на | Выполнение противопаводковых работ на территории г.Югорска в местах подверженных затоплению .
(наименование работ и затрат, наименование объекта)
| Средства на оплату труда _______________________________________________________________________________________________ |  | ___________________________4,319 |  | тыс. руб.
| Сметная трудоемкость _______________________________________________________________________________________________ |  | _______________________________________________________________________________________________287,28 |  | чел.час
Составлена в ценах 2001 г. - 179,738 тыс.руб.
№ пп | Шифр и номер позиции норматива | Наименование работ и затрат, единица измерения | Количество | Стоимость единицы, руб. |  |  | Общая стоимость, руб. |  |  |  | Затраты труда рабочих, чел.-ч, не занятых обслуживанием машин
|  |  |  | всего | эксплуата- ции машин | мате- риалы | Всего | оплаты труда | эксплуата- ции машин | мате- риалы
|  |  |  | оплаты труда | в т.ч. оплаты труда |  |  |  | в т.ч. оплаты труда |  | на единицу | всего
1 | 2 | 3 | 4 | 5 | 6 | 7 | 8 | 9 | 10 | 11 | 12 | 13
Раздел 1. Противопаводковые работы
1 | ФЕР04-05-003-01 Приказ Минстроя России от 30.12.2016 №1039/пр | Откачка воды в местах подверженных затоплению - Откачка воды из шахтных колодцев (сутки откачки) 372,23 = 739,19 - 24 x 15,29 Скважины: НР (3074,62 руб.): 118% от ФОТ (2605,61 руб.) СП (1328,86 руб.): 51% от ФОТ (2605,61 руб.) | 7 | 372,23 372,23 |  |  | 2605.61 | 2605.61 |  |  | 41.04 | 287.28
2 | ФСЭМ-91.19.08-016 Приказ Минстроя России от 30.12.2016 №1039/пр | Насосы, мощность 30 кВт (маш.-ч) Машины: НР 0% от ФОТ СП 0% от ФОТ | 186 | 18.1 | 18.1 |  | 3366.6 |  | 3366.6
3 | ФСЭМ-91.13.03-112 Приказ Минстроя России от 30.12.2016 №1039/пр | Спецавтомашины типа УАЗ (маш.-ч) Машины: НР 0% от ФОТ СП 0% от ФОТ | 112 | 92.86 | 92,86 11,6 |  | 10400.32 |  | 10400,32 1299,20
Итого прямые затраты по разделу в базисных ценах | [6 empty] | 16372.53 | 2605.61 | 13766,92 1299,20 |  |  | 287.28
Накладные расходы | [6 empty] | 3074.62
Сметная прибыль | [6 empty] | 1328.86
Итого по смете в ценах 2001 г. | [6 empty] | 20776.01 |  |  |  |  | 287.28
В том числе:
Машины и механизмы | [6 empty] | 13766.92
ФОТ | [6 empty] | 3904.81
Итого по разделу 1 Противопаводковые работы | [6 empty] | 20776.01 |  |  |  |  | 287.28
Раздел 2. Вывоз снега
4 | ФЕР01-02-087-03 Приказ Минстроя России от 30.12.2016 №1039/пр | Уборка снега со строительных площадок и дорог: бульдозерами с перемещениями на расстояние до 20 м (1000 м3) Земляные работы, выполняемые по другим видам работ (подготовительным, сопутствующим, укрепительным): НР (347,9 руб.): 84% от ФОТ (414,17 руб.) СП (186,38 руб.): 45% от ФОТ (414,17 руб.) | 13,27909 13279,09 / 1000 | 182.65 | 182,65 31,19 |  | 2425.43 |  | 2425,43 414,17
5 | ФССЦпг-01-01-01-045 Приказ Минстроя России от 30.12.2016 №1039/пр | Погрузочные работы при автомобильных перевозках: прочих материалов, деталей (с использованием погрузчика) (1 т груза) Погрузо-разгрузочные работы: НР 0% от ФОТ СП 0% от ФОТ | 5311,636 13279,09*0,4 | 17.95 | 17.95 |  | 95343.87 |  | 95343.87
6 | ФССЦпг-03-21-01-010 Приказ Минстроя России от 30.12.2016 №1039/пр | Перевозка грузов автомобилями-самосвалами грузоподъемностью 10 т, работающих вне карьера, на расстояние: до 10 км I класс груза (1 т груза) Перевозка грузов автотранспортом: НР 0% от ФОТ СП 0% от ФОТ | 5311,636 13279,09*0,4 | 11.42 | 11.42 |  | 60658.88 |  | 60658.88
Итого прямые затраты по разделу в базисных ценах | [6 empty] | 158428.18 |  | 158428,18 414,17
Накладные расходы | [6 empty] | 347.9
Сметная прибыль | [6 empty] | 186.38
Итого по смете в ценах 2001 г. | [6 empty] | 158962.46
В том числе:
Машины и механизмы | [6 empty] | 158428.18
ФОТ | [6 empty] | 414.17
Итого по разделу 2 Вывоз снега | [6 empty] | 158962.46
ИТОГИ ПО СМЕТЕ:
Итого прямые затраты по смете в базисных ценах | [6 empty] | 174800.71 | 2605.61 | 172195,10 1713,37 |  |  | 287.28
Накладные расходы | [6 empty] | 3422.52
Сметная прибыль | [6 empty] | 1515.24
Итоги по смете:
Скважины | [6 empty] | 7009.09 |  |  |  |  | 287.28
Машины | [6 empty] | 13766.92
Земляные работы, выполняемые по другим видам работ (подготовительным, сопутствующим, укрепительным) | [6 empty] | 2959.71
Погрузо-разгрузочные работы | [6 empty] | 95343.87
Перевозка грузов автотранспортом | [6 empty] | 60658.88
Итого по смете в ценах 2001 г. | [6 empty] | 179738.47 |  |  |  |  | 287.28
В том числе:
Машины и механизмы
ФОТ
Накладные расходы
Сметная прибыль
С индексом удорожания -
НДС 20%
ВСЕГО по смете в текущих ценах с НДС