## ЛСР по форме №4 с материалами
Приложение 1 к техническому заданию
ЛОКАЛЬНЫЙ СМЕТНЫЙ РАСЧЕТ
ВЫПОЛНЕНИЕ РАБОТ ПО УСТРОЙСТВУ МЕТАЛЛИЧЕСКОГО ОГРАЖДЕНИЯ МБОУ "ЛИЦЕЙ ИМ. Г.Ф. АТЯКШЕВА"
В ГОРОДЕ ЮГОРСКЕ
Основание: Дефектный акт
| Сметная стоимость в текущих ценах с НДС 18%_______________________________________________________________________________________________ |  |  |  | тыс. руб.
| Средства на оплату труда _______________________________________________________________________________________________ |  | ___________________________3,289 |  | тыс. руб.
| Сметная трудоемкость _______________________________________________________________________________________________ |  | _______________________________________________________________________________________________313,49 |  | чел.час
Составлен(а) в ценах 2001 г.
№ пп | Шифр и номер позиции норматива | Наименование работ и затрат, единица измерения | Количество | Стоимость единицы, руб. |  |  | Общая стоимость, руб. |  |  |  | Затраты труда рабочих, чел.-ч, не занятых обслуживанием машин
|  |  |  | всего | эксплуата- ции машин | мате- риалы | Всего | оплаты труда | эксплуата- ции машин | мате- риалы
|  |  |  | оплаты труда | в т.ч. оплаты труда |  |  |  | в т.ч. оплаты труда |  | на единицу | всего
1 | 2 | 3 | 4 | 5 | 6 | 7 | 8 | 9 | 10 | 11 | 12 | 13
Раздел 1. Ограждение
1 | ФЕР01-02-031-01 | Бурение ям глубиной до 2 м бурильно-крановыми машинами: на тракторе, группа грунтов 1 (100 ям) НР (281,12 руб.): 84% от ФОТ СП (150,6 руб.): 45% от ФОТ | 0,98 | 2696,96 130,26 | 2566,7 211,24 |  | 2643.02 | 127.65 | 2515,37 207,02 |  | 16.7 | 16.37
2 | ФЕР09-03-012-12 | Монтаж стоек ограждения металлических - Монтаж опорных стоек для пролетов: до 24 м (1 т конструкций) НР (242,08 руб.): 95% от ФОТ СП (216,6 руб.): 85% от ФОТ | 2.8625 | 454,39 59,11 | 273,94 29,91 | 121.34 | 1300.71 | 169.2 | 784,16 85,62 | 347.35 | 6.59 | 18.86
3 | ФССЦ-103-0161 | Трубы стальные электросварные прямошовные со снятой фаской из стали наружный диаметр: 108 мм, толщина стенки 4 мм (м) | 294 | 74.25 |  | 74.25 | 21829.5 |  |  | 21829.5
4 | ФЕР06-01-001-01 Применительно | Устройство бетонной подготовки (100 м3 бетона, бутобетона и железобетона в деле) НР (47,53 руб.): 110% от ФОТ СП (28,09 руб.): 65% от ФОТ | 0,026235 | 58585,02 1404 | 1590,53 243 | 55590.49 | 1536.98 | 36.83 | 41,73 6,38 | 1458.42 | 180 | 4.72
5 | ФЕР06-01-001-22 | Устройство ленточных фундаментов: железобетонных при ширине по верху до 1000 мм (100 м3 бетона, бутобетона и железобетона в деле) НР (859,21 руб.): 110% от ФОТ СП (507,72 руб.): 65% от ФОТ | 0,18 | 117060,36 3951,91 | 3727,5 387,53 | 109380.95 | 21070.86 | 711.34 | 670,95 69,76 | 19688.57 | 446.04 | 80.29
6 | ФЕР08-01-002-01 | Устройство основания под фундаменты: песчаного (1 м3 основания) 45,51 = 117,50 - 1,2 x 59,99 НР (1240,65 руб.): 128% от ФОТ СП (775,41 руб.): 80% от ФОТ | 44.4 | 45,51 18,79 | 26,36 3,04 | 0.36 | 2020.64 | 834.28 | 1170,38 134,98 | 15.98 | 2.3 | 102.12
7 | ФССЦ-408-0122 | Песок природный для строительных: работ средний (м3) | 53.03 | 55.26 |  | 55.26 | 2930.44 |  |  | 2930.44
8 | ФЕР09-06-024-10 | Монтаж ограждений 3000х1500 - Монтаж: лестниц, площадок, ограждений, панелей и дверок с теплоизоляционной обшивкой (1 т конструкций) НР (639,78 руб.): 95% от ФОТ СП (572,43 руб.): 85% от ФОТ | 1,8 | 774,26 368,06 | 304,49 6,08 | 101.71 | 1393.67 | 662.51 | 548,08 10,94 | 183.08 | 38.26 | 68.87
9 | прайс-лист | Ограждение 3000х1500 мм (шт) | 30 | 1499,43 |  | 1499,43 | 44982.9 |  |  | 44982.9
10 | ФЕР07-01-055-01 | Устройство ворот распашных с установкой столбов: металлических (100 шт.) 33 936,91 = 51 396,91 - 29,1 x 600,00 НР (279,38 руб.): 137% от ФОТ СП (173,34 руб.): 85% от ФОТ | 0,01 | 33936,91 18936,35 | 13071,3 1456,68 | 1929.26 | 339.37 | 189.36 | 130,71 14,57 | 19.3 | 1940.2 | 19.4
11 | прайс-лист | Ворота распашные 6000*1500 мм (шт) | 1 | 4498,3 |  | 4498,3 | 4498.3 |  |  | 4498.3
12 | ФЕР07-01-055-09 | Устройство калиток: без установки столбов при металлических оградах и оградах из панелей (100 шт.) НР (9,04 руб.): 137% от ФОТ СП (5,61 руб.): 85% от ФОТ | 0.01 | 972,22 660,14 | 123.6 | 188.48 | 9.72 | 6.6 | 1.24 | 1.88 | 77.39 | 0.77
13 | ФЕР09-05-002-03 Применительно | Электродуговая сварка (10 т конструкций) НР (17,39 руб.): 95% от ФОТ СП (15,56 руб.): 85% от ФОТ | 0.004551 | 9161,57 4023,16 | 4493.47 | 644.94 | 41.69 | 18.31 | 20.45 | 2.93 | 372.86 | 1.7
14 | ФССЦ-103-1504 | Трубы стальные квадратные (ГОСТ 8639-82) размером: 50х50 мм, толщина стенки 3 мм (м) | 8 | 35.72 |  | 35.72 | 285.76 |  |  | 285.76
15 | ФССЦ-103-1709 | Трубы стальные прямоугольные (ГОСТ 8645-86) размером: 20х15 мм, толщина стенки 2 мм (м) | 12 | 7.51 |  | 7.51 | 90.12 |  |  | 90.12
16 | ФЕР13-03-002-04 | Огрунтовка металлических поверхностей за один раз: грунтовкой (100 м2 окрашиваемой поверхности) НР (1,62 руб.): 95% от ФОТ СП (1,19 руб.): 70% от ФОТ | 0.03 | 268,7 56,55 | 9,43 0,1 | 202.72 | 8.06 | 1.7 | 0.28 | 6.08 | 5.31 | 0.16
17 | ФЕР13-03-004-26 | Окраска металлических огрунтованных поверхностей: эмалью (100 м2 окрашиваемой поверхности) (ПЗ=2 (ОЗП=2; ЭМ=2 к расх.; ЗПМ=2; МАТ=2 к расх.; ТЗ=2; ТЗМ=2)) НР (1,99 руб.): 95% от ФОТ СП (1,46 руб.): 70% от ФОТ | 0.03 | 644,48 69,48 | 12,44 0,2 | 562.56 | 19.33 | 2.08 | 0,37 0,01 | 16.88 | 7.66 | 0.23
Итого прямые затраты по разделу в ценах 2001г. | [6 empty] | 105001.07 | 2759.86 | 5883,72 529,28 | 96357.49 |  | 313.49
Накладные расходы | [6 empty] | 3619.79
Сметная прибыль | [6 empty] | 2448
Итоги по разделу 1 Ограждение :
Земляные работы, выполняемые по другим видам работ (подготовительным, сопутствующим, укрепительным) | [6 empty] | 3074.74 |  |  |  |  | 16.37
Строительные металлические конструкции | [6 empty] | 4439.91 |  |  |  |  | 89.43
Материалы | [6 empty] | 74617.02
Бетонные и железобетонные монолитные конструкции в промышленном строительстве | [6 empty] | 24050.38 |  |  |  |  | 85.01
Конструкции из кирпича и блоков | [6 empty] | 4036.7 |  |  |  |  | 102.12
Бетонные и железобетонные сборные конструкции в промышленном строительстве | [6 empty] | 816.47 |  |  |  |  | 20.17
Защита строительных конструкций и оборудования от коррозии | [6 empty] | 33.64 |  |  |  |  | 0.39
Итого | [6 empty] | 111068.86 |  |  |  |  | 313.49
В том числе:
Материалы | [6 empty] | 96357.49
Машины и механизмы | [6 empty] | 5883.72
ФОТ | [6 empty] | 3289.14
Накладные расходы | [6 empty] | 3619.79
Сметная прибыль | [6 empty] | 2448
Индекс перевода в текущие цены
НДС 18%
ВСЕГО по смете в текущих ценах с НДС 18%