## Вып-ие работ по ремонту
Приложение 2
к извещению об осуществлении закупки
Обоснование начальной (максимальной) цены контракта, начальная сумма цен указанных единиц и максимальное значение цены контракта При определении начальной (максимальной) цены контракта в соответствии со статьей 22 Федерального закона от 5 апреля 2013 г.№44-ФЗ «О контрактной системе в сфере закупок товаров, работ, услуг для обеспечения государственных и муниципальных нужд» применен проектно-сметный метод, в соответствии с методиками и нормативами (государственными элементными сметными нормами) строительных работ и специальных строительных работ, утвержденными в соответствии с компетенцией федеральным органом исполнительной власти, осуществляющим функции по выработке государственной политики и нормативно-правовому регулированию в сфере строительства, или органом исполнительной власти субъекта Российской Федерации.
ЛОКАЛЬНЫЙ СМЕТНЫЙ РАСЧЕТ (СМЕТА)
Выполнение работ по дооборудованию универсальной спортивной площадки с хоккейным кортом на территории МБОУ "Лицей им.Г.Ф.Атякшева" в городе Югорске
(наименование работ и затрат)
Составлен | ресурсно-индексным | методом
Основание
(проектная и (или) иная техническая документация)
Составлен(а) в текущем уровне цен |  | I квартал 2024 года
Сметная стоимость |  |  | 5224.11 | тыс.руб.
в том числе:
| строительных работ |  | 1474.37 | тыс.руб. |  |  |  | Средства на оплату труда рабочих |  |  |  | 309.4 | тыс.руб.
| монтажных работ |  | 2874.23 | тыс.руб. |  |  |  | Средства на оплату труда машинистов |  |  |  | 29.18 | тыс.руб.
| оборудования |  | 0 | тыс.руб. |  |  |  | Нормативные затраты труда рабочих |  |  |  | 705.35 | чел.-ч.
| прочих затрат |  | 4.83 | тыс.руб. |  |  |  | Нормативные затраты труда машинистов |  |  |  | 48.17 | чел.-ч.
№ п/п | Обоснование | Наименование работ и затрат |  |  | Единица измерения | Количество |  |  | Сметная стоимость, руб.
[6 empty] | на единицу измерения | коэффициенты | всего с учетом коэффициентов | на единицу измерения в базисном уровне цен | индекс | на единицу измерения в текущем уровне цен | коэффициенты | всего в текущем уровне цен
1 | 2 | 3 |  |  | 4 | 5 | 6 | 7 | 8 | 9 | 10 | 11 | 12
Раздел 1. Перенос ворот
Демонтажные работы
1 | ГЭСН09-08-002-08 применительно | Демонтаж ворот распашных (с сохранением материала)//Навеска ворот распашных из готовых металлических решетчатых панелей |  |  | 4: 10 шт; 5: 0.1; 6: 1; 7: 0.1
Объем=1 / 10
| Приказ от 14.07.2022 № 571/пр п.83 табл.2 | Демонтаж (разборка) металлических, металлокомпозитных, композитных конструкций ОЗП=0,7; ЭМ=0,7 к расх.; ЗПМ=0,7; МАТ=0 к расх.; ТЗ=0,7; ТЗМ=0,7
| 1 | ОТ(ЗТ) |  |  | 4: чел.-ч; 7: 0.8757; 12: 373.21
| 1-100-27 | Средний разряд работы 2,7 |  |  | чел.-ч | 12.51 | 0.7 | 0.8757 |  |  | 426.18 |  | 373.21
| 2 | ЭМ |  |  | 12: 471.92
|  | ОТм(ЗТм) |  |  | 4: чел.-ч; 7: 0.3738; 12: 189.71
| 91.05.05-015 | Краны на автомобильном ходу, грузоподъемность 16 т |  |  | маш.-ч | 0.48 | 0.7 | 0.0336 |  |  | 1978.25 |  | 66.47
| 4-100-060 | ОТм(Зтм) Средний разряд машинистов 6 |  |  | чел.-ч | 0.48 | 0.7 | 0.0336 |  |  | 661.32 |  | 22.22
| 91.05.13-001 | Автомобили бортовые, грузоподъемность до 6 т, с краном-манипулятором, грузоподъемность 4 т |  |  | маш.-ч | 4.86 | 0.7 | 0.3402 |  |  | 1191.81 |  | 405.45
| 4-100-040 | ОТм(Зтм) Средний разряд машинистов 4 |  |  | чел.-ч | 4.86 | 0.7 | 0.3402 |  |  | 492.32 |  | 167.49
| 4 | М |  |  | 12: 0
| 01.3.01.06-0053 | Смазка ЦИАТИМ-201 |  |  | кг | 0.124 | 0 | 0 | 127.3 | 1.64 | 208.77 |  | 0
Н | 08.1.06.01 | Ворота распашные двустворчатые из металлических решетчатых панелей |  |  | 4: компл; 5: 10; 6: 0; 7: 0
|  | Итого прямые затраты |  |  | 12: 1034.84
|  | ФОТ |  |  | 12: 562.92
| Пр/812-009.0-3 | НР Строительные металлические конструкции |  |  | 4: %; 5: 94; 7: 94; 12: 529.14
| Пр/774-009.0 | СП Строительные металлические конструкции |  |  | 4: %; 5: 62; 7: 62; 12: 349.01
|  | Всего по позиции |  |  | 10: 19129.9; 12: 1912.99
2 | ГЭСН09-08-002-05 применительно | Демонтаж заграждений (с сохранением материала)// Устройство заграждений из готовых металлических решетчатых панелей: высотой до 2 м |  |  | 4: 10 шт; 5: 0.3; 6: 1; 7: 0.3
Объем=3 / 10
| Приказ от 14.07.2022 № 571/пр п.83 табл.2 | Демонтаж (разборка) металлических, металлокомпозитных, композитных конструкций ОЗП=0,7; ЭМ=0,7 к расх.; ЗПМ=0,7; МАТ=0 к расх.; ТЗ=0,7; ТЗМ=0,7
| 1 | ОТ(ЗТ) |  |  | 4: чел.-ч; 7: 1.4931; 12: 652.8
| 1-100-30 | Средний разряд работы 3,0 |  |  | чел.-ч | 7.11 | 0.7 | 1.4931 |  |  | 437.21 |  | 652.8
| 2 | ЭМ |  |  | 12: 24.12
|  | ОТм(ЗТм) |  |  | 4: чел.-ч; 7: 0.1428; 12: 70.3
| 91.14.02-001 | Автомобили бортовые, грузоподъемность до 5 т |  |  | маш.-ч | 0.11 | 0.7 | 0.0231 |  |  | 640.31 |  | 14.79
| 4-100-040 | ОТм(Зтм) Средний разряд машинистов 4 |  |  | чел.-ч | 0.11 | 0.7 | 0.0231 |  |  | 492.32 |  | 11.37
| 91.16.01-001 | Электростанции передвижные, мощность 2 кВт |  |  | маш.-ч | 0.57 | 0.7 | 0.1197 |  |  | 77.91 |  | 9.33
| 4-100-040 | ОТм(Зтм) Средний разряд машинистов 4 |  |  | чел.-ч | 0.57 | 0.7 | 0.1197 |  |  | 492.32 |  | 58.93
Н | 01.5.02.01 | Детали крепления барьерных ограждений |  |  | 4: компл; 5: 120; 6: 0; 7: 0
Н | 01.5.02.02 | Панель металлическая решетчатая для барьерных ограждений |  |  | 4: шт; 5: 10; 6: 0; 7: 0
|  | Итого прямые затраты |  |  | 12: 747.22
|  | ФОТ |  |  | 12: 723.1
| Пр/812-009.0-3 | НР Строительные металлические конструкции |  |  | 4: %; 5: 94; 7: 94; 12: 679.71
| Пр/774-009.0 | СП Строительные металлические конструкции |  |  | 4: %; 5: 62; 7: 62; 12: 448.32
|  | Всего по позиции |  |  | 10: 6250.83; 12: 1875.25
3 | ГЭСН09-08-001-01 применительно | Демонтаж металлических столбов// Установка металлических столбов высотой до 4 м: с погружением в бетонное основание |  |  | 4: 100 шт; 5: 0.01; 6: 1; 7: 0.01
Объем=1 / 100
| Приказ от 14.07.2022 № 571/пр п.83 табл.2 | Демонтаж (разборка) металлических, металлокомпозитных, композитных конструкций ОЗП=0,7; ЭМ=0,7 к расх.; ЗПМ=0,7; МАТ=0 к расх.; ТЗ=0,7; ТЗМ=0,7
| 1 | ОТ(ЗТ) |  |  | 4: чел.-ч; 7: 0.24948; 12: 109.08
| 1-100-30 | Средний разряд работы 3,0 |  |  | чел.-ч | 35.64 | 0.7 | 0.24948 |  |  | 437.21 |  | 109.08
| 2 | ЭМ |  |  | 12: 251.13
|  | ОТм(ЗТм) |  |  | 4: чел.-ч; 7: 0.15736; 12: 88.62
| 91.04.01-031 | Машины бурильно-крановые на автомобильном ходу, диаметр бурения до 800 мм, глубина бурения до 5 м |  |  | маш.-ч | 10.93 | 0.7 | 0.07651 |  |  | 2070.85 |  | 158.44
| 4-100-050 | ОТм(Зтм) Средний разряд машинистов 5 |  |  | чел.-ч | 10.93 | 0.7 | 0.07651 |  |  | 565.8 |  | 43.29
| 91.14.01-003 | Автобетоносмесители, объем барабана 6 м3 |  |  | маш.-ч | 10.74 | 0.7 | 0.07518 |  |  | 1184.64 |  | 89.06
| 4-100-050 | ОТм(Зтм) Средний разряд машинистов 5 |  |  | чел.-ч | 10.74 | 0.7 | 0.07518 |  |  | 565.8 |  | 42.54
| 91.14.02-001 | Автомобили бортовые, грузоподъемность до 5 т |  |  | маш.-ч | 0.81 | 0.7 | 0.00567 |  |  | 640.31 |  | 3.63
| 4-100-040 | ОТм(Зтм) Средний разряд машинистов 4 |  |  | чел.-ч | 0.81 | 0.7 | 0.00567 |  |  | 492.32 |  | 2.79
| 4 | М |  |  | 12: 0
| 11.1.03.01-0001 | Бруски строганные хвойных пород (сосна, ель), размеры 50х50 мм, сорт АВ |  |  | м3 | 0.13975 | 0 | 0 | 20734.49 | 1.11 | 23015.28 |  | 0
Н | 04.1.02.05 | Смеси бетонные тяжелого бетона |  |  | 4: м3; 5: 6.34; 6: 0; 7: 0
Н | 07.2.07.11 | Стойки металлические опорные |  |  | 4: шт; 5: 100; 6: 0; 7: 0
|  | Итого прямые затраты |  |  | 12: 448.83
|  | ФОТ |  |  | 12: 197.7
| Пр/812-009.0-3 | НР Строительные металлические конструкции |  |  | 4: %; 5: 94; 7: 94; 12: 185.84
| Пр/774-009.0 | СП Строительные металлические конструкции |  |  | 4: %; 5: 62; 7: 62; 12: 122.57
|  | Всего по позиции |  |  | 10: 75724; 12: 757.24
4 | ГЭСНр69-01-019-10 | Разборка вертикальных поверхностей бетонных конструкций при помощи отбойных молотков, бетон марки: 200 |  |  | 4: м3; 5: 1.6; 6: 1; 7: 1.6
Объем=(6+2)*0,4*0,5
| 1 | ОТ(ЗТ) |  |  | 4: чел.-ч; 7: 50.112; 12: 21909.47
| 1-100-30 | Средний разряд работы 3,0 |  |  | 4: чел.-ч; 5: 31.32; 7: 50.112; 10: 437.21; 12: 21909.47
| 2 | ЭМ |  |  | 12: 2887.5
| 91.18.01-012 | Компрессоры поршневые передвижные с электродвигателем, давление до 0,6 МПа (6 атм), производительность до 3,5 м3/мин |  |  | маш.-ч | 14.19 |  | 22.704 | 99.51 | 1.22 | 121.4 |  | 2756.27
| 91.21.10-002 | Молотки отбойные пневматические при работе от передвижных компрессоров |  |  | 4: маш.-ч; 5: 28.38; 7: 45.408; 10: 2.89; 12: 131.23
|  | Итого прямые затраты |  |  | 12: 24796.97
|  | ФОТ |  |  | 12: 21909.47
| Пр/812-103.0-3 | НР Прочие ремонтно-строительные работы |  |  | 4: %; 5: 93; 7: 93; 12: 20375.81
| Пр/774-103.0 | СП Прочие ремонтно-строительные работы |  |  | 4: %; 5: 44; 7: 44; 12: 9640.17
|  | Всего по позиции |  |  | 10: 34258.09; 12: 54812.95
Монтажные работы
5 | ГЭСН01-02-057-01 | Разработка грунта вручную в траншеях глубиной до 2 м без креплений с откосами, группа грунтов: 1 |  |  | 4: 100 м3; 5: 0.048; 6: 1; 7: 0.048
Объем=(6*1*0,8) / 100
| 1 | ОТ(ЗТ) |  |  | 4: чел.-ч; 7: 5.664; 12: 2268.26
| 1-100-20 | Средний разряд работы 2,0 |  |  | 4: чел.-ч; 5: 118; 7: 5.664; 10: 400.47; 12: 2268.26
|  | Итого прямые затраты |  |  | 12: 2268.26
|  | ФОТ |  |  | 12: 2268.26
| Пр/812-001.2-3 | НР Земляные работы, выполняемые ручным способом |  |  | 4: %; 5: 90; 7: 90; 12: 2041.43
| Пр/774-001.2 | СП Земляные работы, выполняемые ручным способом |  |  | 4: %; 5: 40; 7: 40; 12: 907.3
|  | Всего по позиции |  |  | 10: 108687.29; 12: 5216.99
6 | ГЭСН08-01-002-02 | Устройство основания под фундаменты: щебеночного |  |  | 4: м3; 5: 0.6; 6: 1; 7: 0.6
Объем=6*0,5*0,2
| 1 | ОТ(ЗТ) |  |  | 4: чел.-ч; 7: 0.51; 12: 207.98
| 1-100-22 | Средний разряд работы 2,2 |  |  | 4: чел.-ч; 5: 0.85; 7: 0.51; 10: 407.81; 12: 207.98
| 2 | ЭМ |  |  | 12: 65.04
|  | ОТм(ЗТм) |  |  | 4: чел.-ч; 7: 0.042; 12: 23.76
| 91.06.05-057 | Погрузчики одноковшовые универсальные фронтальные пневмоколесные, номинальная вместимость основного ковша 1,5 м3, грузоподъемность 3 т |  |  | 4: маш.-ч; 5: 0.07; 7: 0.042; 10: 1454.94; 12: 61.11
| 4-100-050 | ОТм(Зтм) Средний разряд машинистов 5 |  |  | 4: чел.-ч; 5: 0.07; 7: 0.042; 10: 565.8; 12: 23.76
| 91.08.09-024 | Трамбовки пневматические при работе от стационарного компрессора |  |  | 4: маш.-ч; 5: 0.4; 7: 0.24; 10: 16.38; 12: 3.93
| 4 | М |  |  | 12: 4.69
| 01.7.03.01-0001 | Вода |  |  | м3 | 0.15 |  | 0.09 | 35.71 | 1.46 | 52.14 |  | 4.69
Н | 02.2.05.04 | Щебень |  |  | 4: м3; 5: 1.15; 7: 0.69
|  | Итого прямые затраты |  |  | 12: 301.47
|  | ФОТ |  |  | 12: 231.74
| Пр/812-008.0-3 | НР Конструкции из кирпича и блоков |  |  | 4: %; 5: 111; 7: 111; 12: 257.23
| Пр/774-008.0 | СП Конструкции из кирпича и блоков |  |  | 4: %; 5: 69; 7: 69; 12: 159.9
|  | Всего по позиции |  |  | 10: 1197.67; 12: 718.6
7 | ФСБЦ-02.2.05.04-2024 | Щебень из плотных горных пород для строительных работ М 600, фракция 5(3)-20 мм |  |  | м3 | 0.69 | 1 | 0.69 | 1839.35 | 2.18 | 4009.78 |  | 2766.75
(Материалы для строительных работ)
|  | Всего по позиции |  |  | 12: 2766.75
8 | ГЭСН06-03-004-01 | Установка анкерных болтов: в готовые гнезда с заделкой длиной до 1 м |  |  | 4: т; 5: 0.01896; 6: 1; 7: 0.01896
Объем=12*1,58/1000
| 1 | ОТ(ЗТ) |  |  | 4: чел.-ч; 7: 5.4794; 12: 2486.24
| 1-100-33 | Средний разряд работы 3,3 |  |  | 4: чел.-ч; 5: 289; 7: 5.4794; 10: 453.74; 12: 2486.24
| 2 | ЭМ |  |  | 12: 13.51
|  | ОТм(ЗТм) |  |  | 4: чел.-ч; 7: 0.011186; 12: 6.3
| 91.05.05-015 | Краны на автомобильном ходу, грузоподъемность 16 т |  |  | 4: маш.-ч; 5: 0.25; 7: 0.00474; 10: 1978.25; 12: 9.38
| 4-100-060 | ОТм(Зтм) Средний разряд машинистов 6 |  |  | 4: чел.-ч; 5: 0.25; 7: 0.00474; 10: 661.32; 12: 3.13
| 91.14.02-001 | Автомобили бортовые, грузоподъемность до 5 т |  |  | 4: маш.-ч; 5: 0.34; 7: 0.0064464; 10: 640.31; 12: 4.13
| 4-100-040 | ОТм(Зтм) Средний разряд машинистов 4 |  |  | 4: чел.-ч; 5: 0.34; 7: 0.0064464; 10: 492.32; 12: 3.17
| 4 | М |  |  | 12: 12.49
| 07.2.07.02-0001 | Кондуктор инвентарный металлический |  |  | шт | 0.01 |  | 0.0001896 | 61015.76 | 1.08 | 65897.02 |  | 12.49
Н | 08.4.01.01 | Анкеры стальные фундаментные |  |  | 4: т; 5: 1; 7: 0.01896
|  | Итого прямые затраты |  |  | 12: 2518.54
|  | ФОТ |  |  | 12: 2492.54
| Пр/812-006.0-3 | НР Бетонные и железобетонные монолитные конструкции и работы в строительстве |  |  | 4: %; 5: 103; 7: 103; 12: 2567.32
| Пр/774-006.0 | СП Бетонные и железобетонные монолитные конструкции и работы в строительстве |  |  | 4: %; 5: 58; 7: 58; 12: 1445.67
|  | Всего по позиции |  |  | 10: 344489.98; 12: 6531.53
9 | ФСБЦ-08.4.03.03-0034 | Сталь арматурная горячекатаная периодического профиля, класс A-III, диаметр 16-18 мм |  |  | т | 0.01896 | 1 | 0.01896 | 60430 | 0.96 | 58012.8 |  | 1099.92
(Материалы для строительных работ)
Объем=12*1,58/1000
|  | Всего по позиции |  |  | 12: 1099.92
10 | ГЭСН06-04-001-04 | Устройство стен подвалов и подпорных стен железобетонных высотой: до 3 м, толщиной до 500 мм |  |  | 4: 100 м3; 5: 0.036; 6: 1; 7: 0.036
Объем=(6*0,4*1,5) / 100
| 1 | ОТ(ЗТ) |  |  | 4: чел.-ч; 7: 21.312; 12: 9552.68
| 1-100-32 | Средний разряд работы 3,2 |  |  | 4: чел.-ч; 5: 592; 7: 21.312; 10: 448.23; 12: 9552.68
| 2 | ЭМ |  |  | 12: 1385.86
|  | ОТм(ЗТм) |  |  | 4: чел.-ч; 7: 1.2859; 12: 834.34
| 91.05.01-017 | Краны башенные, грузоподъемность 8 т |  |  | маш.-ч | 31.3 |  | 1.1268 | 622.62 | 1.63 | 1014.87 |  | 1143.56
| 4-100-060 | ОТм(Зтм) Средний разряд машинистов 6 |  |  | 4: чел.-ч; 5: 31.3; 7: 1.1268; 10: 661.32; 12: 745.18
| 91.05.05-015 | Краны на автомобильном ходу, грузоподъемность 16 т |  |  | 4: маш.-ч; 5: 1.67; 7: 0.06012; 10: 1978.25; 12: 118.93
| 4-100-060 | ОТм(Зтм) Средний разряд машинистов 6 |  |  | 4: чел.-ч; 5: 1.67; 7: 0.06012; 10: 661.32; 12: 39.76
| 91.06.05-011 | Погрузчики одноковшовые универсальные фронтальные пневмоколесные, номинальная вместимость основного ковша 2,6 м3, грузоподъемность 5 т |  |  | 4: маш.-ч; 5: 0.25; 7: 0.009; 10: 1901.81; 12: 17.12
| 4-100-050 | ОТм(Зтм) Средний разряд машинистов 5 |  |  | 4: чел.-ч; 5: 0.25; 7: 0.009; 10: 565.8; 12: 5.09
| 91.07.04-001 | Вибраторы глубинные |  |  | маш.-ч | 29.6 |  | 1.0656 | 10.37 | 1.41 | 14.62 |  | 15.58
| 91.14.02-001 | Автомобили бортовые, грузоподъемность до 5 т |  |  | 4: маш.-ч; 5: 2.5; 7: 0.09; 10: 640.31; 12: 57.63
| 4-100-040 | ОТм(Зтм) Средний разряд машинистов 4 |  |  | 4: чел.-ч; 5: 2.5; 7: 0.09; 10: 492.32; 12: 44.31
| 91.17.04-233 | Аппараты сварочные для ручной дуговой сварки, сварочный ток до 350 А |  |  | маш.-ч | 56 |  | 2.016 | 24.46 | 0.67 | 16.39 |  | 33.04
| 4 | М |  |  | 12: 1847.37
| 01.7.03.01-0001 | Вода |  |  | м3 | 0.134 |  | 0.004824 | 35.71 | 1.46 | 52.14 |  | 0.25
| 01.7.11.07-0227 | Электроды сварочные для сварки низколегированных и углеродистых сталей УОНИ 13/45, Э42А, диаметр 4-5 мм |  |  | кг | 80 |  | 2.88 | 155.63 | 1.04 | 161.86 |  | 466.16
| 01.7.15.03-0042 | Болты с гайками и шайбами строительные |  |  | кг | 80 |  | 2.88 | 174.93 | 1.2 | 209.92 |  | 604.57
| 01.7.15.06-0111 | Гвозди строительные |  |  | т | 0.051 |  | 0.001836 | 70296.2 | 1.21 | 85058.4 |  | 156.17
| 03.1.02.03-0011 | Известь строительная негашеная комовая, сорт I |  |  | т | 0.045 |  | 0.00162 | 5275.05 | 1.51 | 7965.33 |  | 12.9
| 11.1.03.01-0063 | Бруски обрезные хвойных пород (ель, сосна), естественной влажности, длина 2-6,5 м, ширина 20-90 мм, толщина 20-90 мм, сорт III |  |  | м3 | 0.12 |  | 0.00432 | 16496.03 | 1.11 | 18310.59 |  | 79.1
| 11.1.03.06-0079 | Доска обрезная хвойных пород, естественной влажности, длина 2-6,5 м, ширина 100-250 мм, толщина 44-50 мм, сорт III |  |  | м3 | 1.43 |  | 0.05148 | 5764.42 | 1.78 | 10260.67 |  | 528.22
Н | 04.1.02.05 | Смеси бетонные тяжелого бетона |  |  | 4: м3; 5: 101.5; 7: 3.654
Н | 08.4.03.03 | Арматура |  |  | 4: т; 5: 8.2; 7: 0.2952
Н | 11.1.03.06 | Щиты из досок |  |  | 4: м2; 5: 75; 7: 2.7
|  | Итого прямые затраты |  |  | 12: 13620.25
|  | ФОТ |  |  | 12: 10387.02
| Пр/812-006.0-3 | НР Бетонные и железобетонные монолитные конструкции и работы в строительстве |  |  | 4: %; 5: 103; 7: 103; 12: 10698.63
| Пр/774-006.0 | СП Бетонные и железобетонные монолитные конструкции и работы в строительстве |  |  | 4: %; 5: 58; 7: 58; 12: 6024.47
|  | Всего по позиции |  |  | 10: 842870.83; 12: 30343.35
11 | ФСБЦ-04.1.02.05-0008 | Смеси бетонные тяжелого бетона (БСТ), класс В22,5 (М300) |  |  | м3 | 3.654 | 1 | 3.654 | 4961.08 | 2.98 | 14784.02 |  | 54020.81
(Материалы для строительных работ)
|  | Всего по позиции |  |  | 12: 54020.81
12 | ФСБЦ-08.4.03.03-0022 | Сталь арматурная горячекатаная периодического профиля, класс A-II, диаметр 12 мм |  |  | т | 0.2428 | 1 | 0.2428 | 64170.64 | 0.96 | 61603.81 |  | 14957.41
(Материалы для строительных работ)
|  | Всего по позиции |  |  | 12: 14957.41
13 | ФСБЦ-11.2.13.06-0013 применительно | Щиты из досок//Щиты настила, толщина 40 мм |  |  | м2 | 2.7 | 1 | 2.7 | 625.83 | 1.64 | 1026.36 |  | 2771.17
(Материалы для строительных работ)
|  | Всего по позиции |  |  | 12: 2771.17
14 | ГЭСН09-08-001-01 | Установка металлических столбов высотой до 4 м: с погружением в бетонное основание |  |  | 4: 100 шт; 5: 0.01; 6: 1; 7: 0.01
Объем=1 / 100
| 1 | ОТ(ЗТ) |  |  | 4: чел.-ч; 7: 0.3564; 12: 155.82
| 1-100-30 | Средний разряд работы 3,0 |  |  | 4: чел.-ч; 5: 35.64; 7: 0.3564; 10: 437.21; 12: 155.82
| 2 | ЭМ |  |  | 12: 358.76
|  | ОТм(ЗТм) |  |  | 4: чел.-ч; 7: 0.2248; 12: 126.6
| 91.04.01-031 | Машины бурильно-крановые на автомобильном ходу, диаметр бурения до 800 мм, глубина бурения до 5 м |  |  | 4: маш.-ч; 5: 10.93; 7: 0.1093; 10: 2070.85; 12: 226.34
| 4-100-050 | ОТм(Зтм) Средний разряд машинистов 5 |  |  | 4: чел.-ч; 5: 10.93; 7: 0.1093; 10: 565.8; 12: 61.84
| 91.14.01-003 | Автобетоносмесители, объем барабана 6 м3 |  |  | 4: маш.-ч; 5: 10.74; 7: 0.1074; 10: 1184.64; 12: 127.23
| 4-100-050 | ОТм(Зтм) Средний разряд машинистов 5 |  |  | 4: чел.-ч; 5: 10.74; 7: 0.1074; 10: 565.8; 12: 60.77
| 91.14.02-001 | Автомобили бортовые, грузоподъемность до 5 т |  |  | 4: маш.-ч; 5: 0.81; 7: 0.0081; 10: 640.31; 12: 5.19
| 4-100-040 | ОТм(Зтм) Средний разряд машинистов 4 |  |  | 4: чел.-ч; 5: 0.81; 7: 0.0081; 10: 492.32; 12: 3.99
| 4 | М |  |  | 12: 32.16
| 11.1.03.01-0001 | Бруски строганные хвойных пород (сосна, ель), размеры 50х50 мм, сорт АВ |  |  | м3 | 0.13975 |  | 0.0013975 | 20734.49 | 1.11 | 23015.28 |  | 32.16
Н | 04.1.02.05 | Смеси бетонные тяжелого бетона |  |  | 4: м3; 5: 6.34; 7: 0.0634
Н | 07.2.07.11 | Стойки металлические опорные |  |  | 4: шт; 5: 100; 7: 1
|  | Итого прямые затраты |  |  | 12: 673.34
|  | ФОТ |  |  | 12: 282.42
| Пр/812-009.0-3 | НР Строительные металлические конструкции |  |  | 4: %; 5: 94; 7: 94; 12: 265.47
| Пр/774-009.0 | СП Строительные металлические конструкции |  |  | 4: %; 5: 62; 7: 62; 12: 175.1
|  | Всего по позиции |  |  | 10: 111391; 12: 1113.91
15 | ФСБЦ-23.5.02.02-1024 | Трубы стальные электросварные прямошовные из стали марки 20, наружный диаметр 108 мм, толщина стенки 5 мм |  |  | м | 4 | 1 | 4 | 771.24 | 1.09 | 840.65 |  | 3362.6
(Материалы для строительных работ)
|  | Всего по позиции |  |  | 12: 3362.6
16 | ГЭСН01-02-061-01 | Засыпка вручную траншей, пазух котлованов и ям, группа грунтов: 1 |  |  | 4: 100 м3; 5: 0.024; 6: 1; 7: 0.024
Объем=(6*0,5*0,8) / 100
| 1 | ОТ(ЗТ) |  |  | 4: чел.-ч; 7: 2.124; 12: 815.47
| 1-100-15 | Средний разряд работы 1,5 |  |  | 4: чел.-ч; 5: 88.5; 7: 2.124; 10: 383.93; 12: 815.47
|  | Итого прямые затраты |  |  | 12: 815.47
|  | ФОТ |  |  | 12: 815.47
| Пр/812-001.2-3 | НР Земляные работы, выполняемые ручным способом |  |  | 4: %; 5: 90; 7: 90; 12: 733.92
| Пр/774-001.2 | СП Земляные работы, выполняемые ручным способом |  |  | 4: %; 5: 40; 7: 40; 12: 326.19
|  | Всего по позиции |  |  | 10: 78149.17; 12: 1875.58
17 | ГЭСН09-08-002-05 | Устройство заграждений из готовых металлических решетчатых панелей: высотой до 2 м (б/у материал) |  |  | 4: 10 шт; 5: 0.3; 6: 1; 7: 0.3
Объем=3 / 10
| 1 | ОТ(ЗТ) |  |  | 4: чел.-ч; 7: 2.133; 12: 932.57
| 1-100-30 | Средний разряд работы 3,0 |  |  | 4: чел.-ч; 5: 7.11; 7: 2.133; 10: 437.21; 12: 932.57
| 2 | ЭМ |  |  | 12: 34.45
|  | ОТм(ЗТм) |  |  | 4: чел.-ч; 7: 0.204; 12: 100.44
| 91.14.02-001 | Автомобили бортовые, грузоподъемность до 5 т |  |  | 4: маш.-ч; 5: 0.11; 7: 0.033; 10: 640.31; 12: 21.13
| 4-100-040 | ОТм(Зтм) Средний разряд машинистов 4 |  |  | 4: чел.-ч; 5: 0.11; 7: 0.033; 10: 492.32; 12: 16.25
| 91.16.01-001 | Электростанции передвижные, мощность 2 кВт |  |  | 4: маш.-ч; 5: 0.57; 7: 0.171; 10: 77.91; 12: 13.32
| 4-100-040 | ОТм(Зтм) Средний разряд машинистов 4 |  |  | 4: чел.-ч; 5: 0.57; 7: 0.171; 10: 492.32; 12: 84.19
Н | 01.5.02.01 | Детали крепления барьерных ограждений |  |  | 4: компл; 5: 120; 7: 36
Н | 01.5.02.02 | Панель металлическая решетчатая для барьерных ограждений |  |  | 4: шт; 5: 10; 7: 3
|  | Итого прямые затраты |  |  | 12: 1067.46
|  | ФОТ |  |  | 12: 1033.01
| Пр/812-009.0-3 | НР Строительные металлические конструкции |  |  | 4: %; 5: 94; 7: 94; 12: 971.03
| Пр/774-009.0 | СП Строительные металлические конструкции |  |  | 4: %; 5: 62; 7: 62; 12: 640.47
|  | Всего по позиции |  |  | 10: 8929.87; 12: 2678.96
18 | ГЭСН07-01-055-01 | Устройство ворот распашных с установкой столбов: металлических (б/у материал) |  |  | 4: 100 шт; 5: 0.01; 6: 1; 7: 0.01
Объем=1 / 100
| 1 | ОТ(ЗТ) |  |  | 4: чел.-ч; 7: 17.8; 12: 8893.95
| 1-100-41 | Средний разряд работы 4,1 |  |  | 4: чел.-ч; 5: 1780; 7: 17.8; 10: 499.66; 12: 8893.95
| 2 | ЭМ |  |  | 12: 2167.28
|  | ОТм(ЗТм) |  |  | 4: чел.-ч; 7: 1.1788; 12: 758
| 91.01.05-106 | Экскаваторы одноковшовые дизельные на пневмоколесном ходу, объем ковша 0,25 м3 |  |  | маш.-ч | 6.63 |  | 0.0663 | 800.37 | 1.45 | 1160.54 |  | 76.94
| 4-100-050 | ОТм(Зтм) Средний разряд машинистов 5 |  |  | 4: чел.-ч; 5: 6.63; 7: 0.0663; 10: 565.8; 12: 37.51
| 91.05.05-015 | Краны на автомобильном ходу, грузоподъемность 16 т |  |  | 4: маш.-ч; 5: 102.24; 7: 1.0224; 10: 1978.25; 12: 2022.56
| 4-100-060 | ОТм(Зтм) Средний разряд машинистов 6 |  |  | 4: чел.-ч; 5: 102.24; 7: 1.0224; 10: 661.32; 12: 676.13
| 91.07.04-001 | Вибраторы глубинные |  |  | маш.-ч | 23.79 |  | 0.2379 | 10.37 | 1.41 | 14.62 |  | 3.48
| 91.14.02-001 | Автомобили бортовые, грузоподъемность до 5 т |  |  | 4: маш.-ч; 5: 9.01; 7: 0.0901; 10: 640.31; 12: 57.69
| 4-100-040 | ОТм(Зтм) Средний разряд машинистов 4 |  |  | 4: чел.-ч; 5: 9.01; 7: 0.0901; 10: 492.32; 12: 44.36
| 91.17.04-233 | Аппараты сварочные для ручной дуговой сварки, сварочный ток до 350 А |  |  | маш.-ч | 40.33 |  | 0.4033 | 24.46 | 0.67 | 16.39 |  | 6.61
| 4 | М |  |  | 12: 404.79
| 01.7.11.07-0054 | Электроды сварочные для сварки низколегированных и углеродистых сталей АНО-6, Э42, диаметр 6 мм |  |  | т | 0.03 |  | 0.0003 | 148198.02 | 1.04 | 154125.94 |  | 46.24
| 01.7.15.03-0042 | Болты с гайками и шайбами строительные |  |  | кг | 160 |  | 1.6 | 174.93 | 1.2 | 209.92 |  | 335.87
| 04.3.01.09-0011 | Раствор готовый кладочный, цементный, М25 |  |  | м3 | 0.031 |  | 0.00031 | 3338.25 | 2.2 | 7344.15 |  | 2.28
| 06.1.01.05-0035 | Кирпич керамический полнотелый одинарный, размеры 250х120х65 мм, марка 100 |  |  | 1000 шт | 0.106 |  | 0.00106 | 14803.89 | 1.3 | 19245.06 |  | 20.4
Н | 04.1.02.05 | Смеси бетонные тяжелого бетона |  |  | 4: м3; 5: 29.1; 7: 0.291
Н | 07.2.07.11 | Стойки металлические опорные |  |  | 4: шт; 5: 200; 7: 2
Н | 11.2.05.05 | Полотна ворот |  |  | 4: шт; 5: 200; 7: 2
|  | Итого прямые затраты |  |  | 12: 12224.02
|  | ФОТ |  |  | 12: 9651.95
| Пр/812-007.0-3 | НР Бетонные и железобетонные сборные конструкции и работы в строительстве |  |  | 4: %; 5: 111; 7: 111; 12: 10713.66
| Пр/774-007.0 | СП Бетонные и железобетонные сборные конструкции и работы в строительстве |  |  | 4: %; 5: 73; 7: 73; 12: 7045.92
|  | Всего по позиции |  |  | 10: 2998360; 12: 29983.6
19 | ГЭСН07-01-055-08 | Устройство калиток: с установкой столбов металлических |  |  | 4: 100 шт; 5: 0.01; 6: 1; 7: 0.01
Объем=1 / 100
| 1 | ОТ(ЗТ) |  |  | 4: чел.-ч; 7: 7.85; 12: 3980.03
| 1-100-42 | Средний разряд работы 4,2 |  |  | 4: чел.-ч; 5: 785; 7: 7.85; 10: 507.01; 12: 3980.03
| 2 | ЭМ |  |  | 12: 22.3
|  | ОТм(ЗТм) |  |  | 4: чел.-ч; 7: 0.0302; 12: 14.92
| 91.01.05-106 | Экскаваторы одноковшовые дизельные на пневмоколесном ходу, объем ковша 0,25 м3 |  |  | маш.-ч | 0.08 |  | 0.0008 | 800.37 | 1.45 | 1160.54 |  | 0.93
| 4-100-050 | ОТм(Зтм) Средний разряд машинистов 5 |  |  | 4: чел.-ч; 5: 0.08; 7: 0.0008; 10: 565.8; 12: 0.45
| 91.07.04-001 | Вибраторы глубинные |  |  | маш.-ч | 4.35 |  | 0.0435 | 10.37 | 1.41 | 14.62 |  | 0.64
| 91.14.02-001 | Автомобили бортовые, грузоподъемность до 5 т |  |  | 4: маш.-ч; 5: 2.94; 7: 0.0294; 10: 640.31; 12: 18.83
| 4-100-040 | ОТм(Зтм) Средний разряд машинистов 4 |  |  | 4: чел.-ч; 5: 2.94; 7: 0.0294; 10: 492.32; 12: 14.47
| 91.17.04-233 | Аппараты сварочные для ручной дуговой сварки, сварочный ток до 350 А |  |  | маш.-ч | 11.6 |  | 0.116 | 24.46 | 0.67 | 16.39 |  | 1.9
| 4 | М |  |  | 12: 39.05
| 01.7.11.07-0054 | Электроды сварочные для сварки низколегированных и углеродистых сталей АНО-6, Э42, диаметр 6 мм |  |  | т | 0.02 |  | 0.0002 | 148198.02 | 1.04 | 154125.94 |  | 30.83
| 04.3.01.09-0011 | Раствор готовый кладочный, цементный, М25 |  |  | м3 | 0.015 |  | 0.00015 | 3338.25 | 2.2 | 7344.15 |  | 1.1
| 06.1.01.05-0035 | Кирпич керамический полнотелый одинарный, размеры 250х120х65 мм, марка 100 |  |  | 1000 шт | 0.037 |  | 0.00037 | 14803.89 | 1.3 | 19245.06 |  | 7.12
Н | 04.1.02.05 | Смеси бетонные тяжелого бетона |  |  | 4: м3; 5: 5; 7: 0.05
Н | 07.2.07.11 | Стойки металлические опорные |  |  | 4: шт; 5: 100; 7: 1
Н | 08.1.06.05 | Полотна калиток |  |  | 4: шт; 5: 100; 7: 1
|  | Итого прямые затраты |  |  | 12: 4056.3
|  | ФОТ |  |  | 12: 3994.95
| Пр/812-007.0-3 | НР Бетонные и железобетонные сборные конструкции и работы в строительстве |  |  | 4: %; 5: 111; 7: 111; 12: 4434.39
| Пр/774-007.0 | СП Бетонные и железобетонные сборные конструкции и работы в строительстве |  |  | 4: %; 5: 73; 7: 73; 12: 2916.31
|  | Всего по позиции |  |  | 10: 1140700; 12: 11407
20 | ФСБЦ-04.1.02.05-0006 | Смеси бетонные тяжелого бетона (БСТ), класс В15 (М200) |  |  | м3 | 0.05 | 1 | 0.05 | 4742.74 | 2.38 | 11287.72 |  | 564.39
(Материалы для строительных работ)
|  | Всего по позиции |  |  | 12: 564.39
21 | ФСБЦ-08.1.06.05-0044 применительно | Калитка 2000х2000 со стойками стальными// Калитка сетчатая для секции заграждения в комплекте с оцинкованными стойками, размеры 82х80х2 мм - 2 шт., створкой, элементами крепления, запорным устройством и оцинкованной сварной панелью, ширина калитки 1010 мм, высота калитки 1918 мм |  |  | компл | 1 | 1 | 1 | 65183.47 | 1.08 | 70398.15 |  | 70398.15
(Материалы для строительных работ)
|  | Всего по позиции |  |  | 12: 70398.15
Итоги по разделу 1 Перенос ворот :
|  | Итого прямые затраты (справочно) |  |  | 12: 214514.17
в том числе:
|  | Оплата труда рабочих |  |  | 12: 52337.56
|  | Эксплуатация машин |  |  | 12: 7681.87
|  | Оплата труда машинистов (Отм) |  |  | 12: 2212.99
|  | Материалы |  |  | 12: 152281.75
|  | Строительные работы |  |  | 12: 299169.15
в том числе:
|  | оплата труда |  |  | 12: 52337.56
|  | эксплуатация машин и механизмов |  |  | 12: 7681.87
|  | оплата труда машинистов (Отм) |  |  | 12: 2212.99
|  | материалы |  |  | 12: 152281.75
|  | накладные расходы |  |  | 12: 54453.58
|  | сметная прибыль |  |  | 12: 30201.4
|  | Итого ФОТ (справочно) |  |  | 12: 54550.55
|  | Итого накладные расходы (справочно) |  |  | 12: 54453.58
|  | Итого сметная прибыль (справочно) |  |  | 12: 30201.4
|  | Итого по разделу 1 Перенос ворот |  |  | 12: 299169.15
Справочно
|  | затраты труда рабочих |  |  | 7: 115.9591
|  | затраты труда машинистов |  |  | 7: 3.6509
Раздел 2. Устройство тротуара
22 | ГЭСНр68-01-016-02 | Валка и разделка деревьев вручную с последующей ручной переноской на расстояние до 50 м и складированием кряжей и сучьев диаметром: 200 мм |  |  | 4: шт; 5: 5; 6: 1; 7: 5
| 1 | ОТ(ЗТ) |  |  | 4: чел.-ч; 7: 5.35; 12: 2181.78
| 1-100-22 | Средний разряд работы 2,2 |  |  | 4: чел.-ч; 5: 1.07; 7: 5.35; 10: 407.81; 12: 2181.78
|  | Итого прямые затраты |  |  | 12: 2181.78
|  | ФОТ |  |  | 12: 2181.78
| Пр/812-102.0-3 | НР Благоустройство (ремонтно-строительные) |  |  | 4: %; 5: 103; 7: 103; 12: 2247.23
| Пр/774-102.0 | СП Благоустройство (ремонтно-строительные) |  |  | 4: %; 5: 54; 7: 54; 12: 1178.16
|  | Всего по позиции |  |  | 10: 1121.43; 12: 5607.17
23 | ГЭСН01-01-010-37 | Разработка грунта в отвал экскаваторами, вместимость ковша 0,4 (0,3-0,45) м3, группа грунтов: 1 |  |  | 4: 1000 м3; 5: 0.189; 6: 1; 7: 0.189
Объем=(21*3*03) / 1000
| 1 | ОТ(ЗТ) |  |  | 4: чел.-ч; 7: 0.84483; 12: 338.33
| 1-100-20 | Средний разряд работы 2,0 |  |  | 4: чел.-ч; 5: 4.47; 7: 0.84483; 10: 400.47; 12: 338.33
| 2 | ЭМ |  |  | 12: 5656.25
|  | ОТм(ЗТм) |  |  | 4: чел.-ч; 7: 4.2034; 12: 2378.26
| 91.01.05-084 | Экскаваторы одноковшовые дизельные на гусеничном ходу, объем ковша 0,4 м3 |  |  | маш.-ч | 22.24 |  | 4.2034 | 947.64 | 1.42 | 1345.65 |  | 5656.25
| 4-100-050 | ОТм(Зтм) Средний разряд машинистов 5 |  |  | 4: чел.-ч; 5: 22.24; 7: 4.2034; 10: 565.8; 12: 2378.26
|  | Итого прямые затраты |  |  | 12: 8372.84
|  | ФОТ |  |  | 12: 2716.59
| Пр/812-001.1-3 | НР Земляные работы, выполняемые механизированным способом |  |  | 4: %; 5: 93; 7: 93; 12: 2526.43
| Пр/774-001.1 | СП Земляные работы, выполняемые механизированным способом |  |  | 4: %; 5: 46; 7: 46; 12: 1249.63
|  | Всего по позиции |  |  | 10: 64279.89; 12: 12148.9
24 | ГЭСН27-04-001-01 | Устройство подстилающих и выравнивающих слоев оснований: из песка |  |  | 4: 100 м3; 5: 0.0882; 6: 1; 7: 0.0882
Объем=(21*3*0,14) / 100
| 1 | ОТ(ЗТ) |  |  | 4: чел.-ч; 7: 1.2701; 12: 522.63
| 1-100-23 | Средний разряд работы 2,3 |  |  | 4: чел.-ч; 5: 14.4; 7: 1.2701; 10: 411.49; 12: 522.63
| 2 | ЭМ |  |  | 12: 3271.87
|  | ОТм(ЗТм) |  |  | 4: чел.-ч; 7: 1.2242; 12: 762.43
| 91.01.02-004 | Автогрейдеры среднего типа, мощность 99 кВт (135 л.с.) |  |  | маш.-ч | 1.77 |  | 0.15611 | 1299.64 | 1.46 | 1897.47 |  | 296.22
| 4-100-060 | ОТм(Зтм) Средний разряд машинистов 6 |  |  | 4: чел.-ч; 5: 1.77; 7: 0.15611; 10: 661.32; 12: 103.24
| 91.06.05-011 | Погрузчики одноковшовые универсальные фронтальные пневмоколесные, номинальная вместимость основного ковша 2,6 м3, грузоподъемность 5 т |  |  | 4: маш.-ч; 5: 4.29; 7: 0.37838; 10: 1901.81; 12: 719.6
| 4-100-050 | ОТм(Зтм) Средний разряд машинистов 5 |  |  | 4: чел.-ч; 5: 4.29; 7: 0.37838; 10: 565.8; 12: 214.09
| 91.08.03-030 | Катки самоходные пневмоколесные статические, масса 30 т |  |  | маш.-ч | 7.08 |  | 0.62446 | 2391.6 | 1.45 | 3467.82 |  | 2165.5
| 4-100-060 | ОТм(Зтм) Средний разряд машинистов 6 |  |  | 4: чел.-ч; 5: 7.08; 7: 0.62446; 10: 661.32; 12: 412.97
| 91.13.01-038 | Машины поливомоечные, вместимость цистерны 6 м3 |  |  | маш.-ч | 0.74 |  | 0.065268 | 1043.14 | 1.33 | 1387.38 |  | 90.55
| 4-100-040 | ОТм(Зтм) Средний разряд машинистов 4 |  |  | 4: чел.-ч; 5: 0.74; 7: 0.065268; 10: 492.32; 12: 32.13
| 4 | М |  |  | 12: 22.99
| 01.7.03.01-0001 | Вода |  |  | м3 | 5 |  | 0.441 | 35.71 | 1.46 | 52.14 |  | 22.99
П,Н | 02.3.01.02 | Песок для строительных работ природный |  |  | 4: м3; 5: 0; 7: 0
|  | Итого прямые затраты |  |  | 12: 4579.92
|  | ФОТ |  |  | 12: 1285.06
| Пр/812-021.0-3 | НР Автомобильные дороги |  |  | 4: %; 5: 148; 7: 148; 12: 1901.89
| Пр/774-021.0 | СП Автомобильные дороги |  |  | 4: %; 5: 134; 7: 134; 12: 1721.98
|  | Всего по позиции |  |  | 10: 93013.49; 12: 8203.79
25 | ФСБЦ-02.3.01.02-1116 | Песок природный для строительных работ II класс, мелкий |  |  | м3 | 9.702 | 1 | 9.702 | 616.2 | 1.38 | 850.36 |  | 8250.19
(Материалы для строительных работ)
Объем=8,82*1,1
|  | Всего по позиции |  |  | 12: 8250.19
26 | ГЭСН27-04-001-04 | Устройство подстилающих и выравнивающих слоев оснований: из щебня |  |  | 4: 100 м3; 5: 0.07875; 6: 1; 7: 0.07875
Объем=(21*2,5*0,15) / 100
| 1 | ОТ(ЗТ) |  |  | 4: чел.-ч; 7: 1.701; 12: 699.94
| 1-100-23 | Средний разряд работы 2,3 |  |  | 4: чел.-ч; 5: 21.6; 7: 1.701; 10: 411.49; 12: 699.94
| 2 | ЭМ |  |  | 12: 4475.16
|  | ОТм(ЗТм) |  |  | 4: чел.-ч; 7: 1.6222; 12: 1040.47
| 91.01.01-035 | Бульдозеры, мощность 79 кВт (108 л.с.) |  |  | маш.час | 2.59 |  | 0.20396 | 887.54 | 1.74 | 1544.32 |  | 314.98
| 4-100-060 | ОТм(Зтм) Средний разряд машинистов 6 |  |  | 4: чел.-ч; 5: 2.59; 7: 0.20396; 10: 661.32; 12: 134.88
| 91.01.02-004 | Автогрейдеры среднего типа, мощность 99 кВт (135 л.с.) |  |  | маш.час | 2.3 |  | 0.18113 | 1299.64 | 1.46 | 1897.47 |  | 343.68
| 4-100-060 | ОТм(Зтм) Средний разряд машинистов 6 |  |  | 4: чел.-ч; 5: 2.3; 7: 0.18113; 10: 661.32; 12: 119.78
| 91.06.05-011 | Погрузчики одноковшовые универсальные фронтальные пневмоколесные, номинальная вместимость основного ковша 2,6 м3, грузоподъемность 5 т |  |  | 4: маш.час; 5: 2.46; 7: 0.19373; 10: 1901.81; 12: 368.43
| 4-100-050 | ОТм(Зтм) Средний разряд машинистов 5 |  |  | 4: чел.-ч; 5: 2.46; 7: 0.19373; 10: 565.8; 12: 109.61
| 91.08.03-030 | Катки самоходные пневмоколесные статические, масса 30 т |  |  | маш.час | 12.21 |  | 0.96154 | 2391.6 | 1.45 | 3467.82 |  | 3334.44
| 4-100-060 | ОТм(Зтм) Средний разряд машинистов 6 |  |  | 4: чел.-ч; 5: 12.21; 7: 0.96154; 10: 661.32; 12: 635.88
| 91.13.01-038 | Машины поливомоечные, вместимость цистерны 6 м3 |  |  | маш.час | 1.04 |  | 0.0819 | 1043.14 | 1.33 | 1387.38 |  | 113.63
| 4-100-040 | ОТм(Зтм) Средний разряд машинистов 4 |  |  | 4: чел.-ч; 5: 1.04; 7: 0.0819; 10: 492.32; 12: 40.32
| 4 | М |  |  | 12: 28.74
| 01.7.03.01-0001 | Вода |  |  | м3 | 7 |  | 0.55125 | 35.71 | 1.46 | 52.14 |  | 28.74
П,Н | 02.2.05.04 | Щебень из плотных горных пород |  |  | 4: м3; 5: 0; 7: 0
|  | Итого прямые затраты |  |  | 12: 6244.31
|  | ФОТ |  |  | 12: 1740.41
| Пр/812-021.0-3 | НР Автомобильные дороги |  |  | 4: %; 5: 148; 7: 148; 12: 2575.81
| Пр/774-021.0 | СП Автомобильные дороги |  |  | 4: %; 5: 134; 7: 134; 12: 2332.15
|  | Всего по позиции |  |  | 10: 141616.13; 12: 11152.27
27 | ФСБЦ-02.2.05.04-2056 | Щебень из плотных горных пород для строительных работ М 600, фракция 10-20 мм |  |  | м3 | 10.0076 | 1 | 10.0076 | 1839.35 | 2.18 | 4009.78 |  | 40128.27
(Материалы для строительных работ)
Объем=7,88*1,27
|  | Всего по позиции |  |  | 12: 40128.27
28 | ГЭСН27-02-010-02 | Установка бортовых камней бетонных: при других видах покрытий (тротуарных) |  |  | 4: 100 м; 5: 0.42; 6: 1; 7: 0.42
Объем=(21*2) / 100
| 1 | ОТ(ЗТ) |  |  | 4: чел.-ч; 7: 29.316; 12: 12709.37
| 1-100-29 | Средний разряд работы 2,9 |  |  | 4: чел.-ч; 5: 69.8; 7: 29.316; 10: 433.53; 12: 12709.37
| 2 | ЭМ |  |  | 12: 517.59
|  | ОТм(ЗТм) |  |  | 4: чел.-ч; 7: 0.273; 12: 177.7
| 91.05.05-015 | Краны на автомобильном ходу, грузоподъемность 16 т |  |  | 4: маш.час; 5: 0.61; 7: 0.2562; 10: 1978.25; 12: 506.83
| 4-100-060 | ОТм(Зтм) Средний разряд машинистов 6 |  |  | 4: чел.-ч; 5: 0.61; 7: 0.2562; 10: 661.32; 12: 169.43
| 91.14.02-001 | Автомобили бортовые, грузоподъемность до 5 т |  |  | 4: маш.час; 5: 0.04; 7: 0.0168; 10: 640.31; 12: 10.76
| 4-100-040 | ОТм(Зтм) Средний разряд машинистов 4 |  |  | 4: чел.-ч; 5: 0.04; 7: 0.0168; 10: 492.32; 12: 8.27
| 4 | М |  |  | 12: 25441.31
| 01.7.15.06-0111 | Гвозди строительные |  |  | т | 0.001 |  | 0.00042 | 70296.2 | 1.21 | 85058.4 |  | 35.72
| 04.1.02.05-0006 | Смеси бетонные тяжелого бетона (БСТ), класс В15 (М200) |  |  | м3 | 5.9 | 0.86 | 2.1311 | 4742.74 | 2.38 | 11287.72 |  | 24055.03
| 04.3.01.09-0014 | Раствор готовый кладочный, цементный, М100 |  |  | м3 | 0.06 | 0.33 | 0.008316 | 3778.62 | 2.2 | 8312.96 |  | 69.13
| 11.1.03.06-0070 | Доска обрезная хвойных пород, естественной влажности, длина 2-6,5 м, ширина 100-250 мм, толщина 25 мм, сорт II |  |  | м3 | 0.17 |  | 0.0714 | 10082.68 | 1.78 | 17947.17 |  | 1281.43
П,Н | 05.2.03.03 | Камни бортовые бетонные |  |  | 4: м3; 5: 0; 7: 0
|  | Итого прямые затраты |  |  | 12: 38845.97
|  | ФОТ |  |  | 12: 12887.07
| Пр/812-021.0-3 | НР Автомобильные дороги |  |  | 4: %; 5: 148; 7: 148; 12: 19072.86
| Пр/774-021.0 | СП Автомобильные дороги |  |  | 4: %; 5: 134; 7: 134; 12: 17268.67
|  | Всего по позиции |  |  | 10: 179017.86; 12: 75187.5
29 | ФСБЦ-05.2.03.03-0012 | Камни бортовые бетонные марки БР, БВ, бетон В30 (М400)// Камни бортовые БР100.20.8 |  |  | м3 | 0.672 | 1 | 0.672 | 5746.75 | 2.85 | 16378.24 |  | 11006.18
(Материалы для строительных работ)
Объем=1*0,2*0,08*42
|  | Всего по позиции |  |  | 12: 11006.18
30 | ГЭСН11-01-002-01 применительно | Устройство подстилающих слоев: песчаных// // Устройство подстилающего слоя из пескоцементной смеси |  |  | 4: м3; 5: 2.1; 6: 1; 7: 2.1
Объем=21*2*0,05
| 1 | ОТ(ЗТ) |  |  | 4: чел.-ч; 7: 6.279; 12: 2779.84
| 1-100-31 | Средний разряд работы 3,1 |  |  | 4: чел.-ч; 5: 2.99; 7: 6.279; 10: 442.72; 12: 2779.84
| 2 | ЭМ |  |  | 12: 495.91
|  | ОТм(ЗТм) |  |  | 4: чел.-ч; 7: 0.63; 12: 322.5
| 91.06.05-011 | Погрузчики одноковшовые универсальные фронтальные пневмоколесные, номинальная вместимость основного ковша 2,6 м3, грузоподъемность 5 т |  |  | 4: маш.-ч; 5: 0.08; 7: 0.168; 10: 1901.81; 12: 319.5
| 4-100-050 | ОТм(Зтм) Средний разряд машинистов 5 |  |  | 4: чел.-ч; 5: 0.08; 7: 0.168; 10: 565.8; 12: 95.05
| 91.08.09-023 | Трамбовки пневматические при работе от передвижных компрессорных установок |  |  | маш.-ч | 0.44 |  | 0.924 | 2.41 | 1.58 | 3.81 |  | 3.52
| 91.18.01-007 | Компрессоры винтовые передвижные с двигателем внутреннего сгорания, давление до 0,7 МПа (7 атм), производительность до 5,4 м3/мин |  |  | 4: маш.-ч; 5: 0.22; 7: 0.462; 10: 374.23; 12: 172.89
| 4-100-040 | ОТм(Зтм) Средний разряд машинистов 4 |  |  | 4: чел.-ч; 5: 0.22; 7: 0.462; 10: 492.32; 12: 227.45
| 4 | М |  |  | 12: 16.42
| 01.7.03.01-0001 | Вода |  |  | м3 | 0.15 |  | 0.315 | 35.71 | 1.46 | 52.14 |  | 16.42
Н | 02.3.01.02 | Песок для строительных работ природный |  |  | 4: м3; 5: 1.12; 7: 2.352
|  | Итого прямые затраты |  |  | 12: 3614.67
|  | ФОТ |  |  | 12: 3102.34
| Пр/812-011.0-3 | НР Полы |  |  | 4: %; 5: 113; 7: 113; 12: 3505.64
| Пр/774-011.0 | СП Полы |  |  | 4: %; 5: 65; 7: 65; 12: 2016.52
|  | Всего по позиции |  |  | 10: 4350.87; 12: 9136.83
31 | ФСБЦ-04.3.02.13-0212 | Смеси сухие цементно-песчаные кладочные, класс В3,5 (М50) |  |  | т | 3.0576 | 1 | 3.0576 | 2756.75 | 1.88 | 5182.69 |  | 15846.59
(Материалы для строительных работ)
Объем=2,352*1300/1000
|  | Всего по позиции |  |  | 12: 15846.59
32 | ГЭСН27-07-005-02 | Устройство покрытий из тротуарной плитки, количество плитки при укладке на 1 м2: 55 шт. |  |  | 4: 10 м2; 5: 4.2; 6: 1; 7: 4.2
Объем=(21*2) / 10
| 1 | ОТ(ЗТ) |  |  | 4: чел.-ч; 7: 49.56; 12: 24763.15
| 1-100-41 | Средний разряд работы 4,1 |  |  | 4: чел.-ч; 5: 11.8; 7: 49.56; 10: 499.66; 12: 24763.15
| 2 | ЭМ |  |  | 12: 519.4
|  | ОТм(ЗТм) |  |  | 4: чел.-ч; 7: 0.378; 12: 195.35
| 91.06.05-011 | Погрузчики одноковшовые универсальные фронтальные пневмоколесные, номинальная вместимость основного ковша 2,6 м3, грузоподъемность 5 т |  |  | 4: маш.-ч; 5: 0.03; 7: 0.126; 10: 1901.81; 12: 239.63
| 4-100-050 | ОТм(Зтм) Средний разряд машинистов 5 |  |  | 4: чел.-ч; 5: 0.03; 7: 0.126; 10: 565.8; 12: 71.29
| 91.08.09-002 | Виброплиты электрические |  |  | маш.-ч | 0.57 |  | 2.394 | 7.51 | 1.35 | 10.14 |  | 24.28
| 91.13.01-038 | Машины поливомоечные, вместимость цистерны 6 м3 |  |  | маш.-ч | 0.03 |  | 0.126 | 1043.14 | 1.33 | 1387.38 |  | 174.81
| 4-100-040 | ОТм(Зтм) Средний разряд машинистов 4 |  |  | 4: чел.-ч; 5: 0.03; 7: 0.126; 10: 492.32; 12: 62.03
| 91.14.02-001 | Автомобили бортовые, грузоподъемность до 5 т |  |  | 4: маш.-ч; 5: 0.03; 7: 0.126; 10: 640.31; 12: 80.68
| 4-100-040 | ОТм(Зтм) Средний разряд машинистов 4 |  |  | 4: чел.-ч; 5: 0.03; 7: 0.126; 10: 492.32; 12: 62.03
| 4 | М |  |  | 12: 43.8
| 01.7.03.01-0001 | Вода |  |  | м3 | 0.2 |  | 0.84 | 35.71 | 1.46 | 52.14 |  | 43.8
| 02.3.01.02-1118 | Песок природный для строительных работ II класс, средний |  |  | 4: м3; 5: 0.05; 7: 0.21; 10: 0; 12: 0
Н | 05.2.02.21 | Плитки тротуарные |  |  | 4: м2; 5: 10.2; 7: 42.84
|  | Итого прямые затраты |  |  | 12: 25521.7
|  | ФОТ |  |  | 12: 24958.5
| Пр/812-021.1-3 | НР Устройство покрытий дорожек, тротуаров, мостовых и площадок и прочее |  |  | 4: %; 5: 114; 7: 114; 12: 28452.69
| Пр/774-021.1 | СП Устройство покрытий дорожек, тротуаров, мостовых и площадок и прочее |  |  | 4: %; 5: 77; 7: 77; 12: 19218.05
|  | Всего по позиции |  |  | 10: 17426.77; 12: 73192.44
33 | ФСБЦ-05.2.02.19-0051 применительно | Плитка вибропрессованная тротуарная, форма прямоугольник, на белом цементе, цветная, размеры 200х100х60 мм // Брусчатка "Кирпичик" 200х100х60 |  |  | м2 | 44.52 | 1 | 44.52 | 764.38 | 1.66 | 1268.87 |  | 56490.09
(Материалы для строительных работ)
Объем=42*1,06
|  | Всего по позиции |  |  | 12: 56490.09
34 | ГЭСН27-08-001-23 | Укрепление откосов и дна канав посевом многолетних трав вручную с механизированной отсыпкой растительного грунта слоем 10 см |  |  | 4: 1000 м2; 5: 0.021; 6: 1; 7: 0.021
Объем=21 / 1000
| 1 | ОТ(ЗТ) |  |  | 4: чел.-ч; 7: 0.1848; 12: 77.4
| 1-100-25 | Средний разряд работы 2,5 |  |  | 4: чел.-ч; 5: 8.8; 7: 0.1848; 10: 418.84; 12: 77.4
| 2 | ЭМ |  |  | 12: 179.54
|  | ОТм(ЗТм) |  |  | 4: чел.-ч; 7: 0.10017; 12: 66.24
| 91.01.05-086 | Экскаваторы одноковшовые дизельные на гусеничном ходу, объем ковша 0,65 м3 |  |  | 4: маш.-ч; 5: 4.77; 7: 0.10017; 10: 1792.39; 12: 179.54
| 4-100-060 | ОТм(Зтм) Средний разряд машинистов 6 |  |  | 4: чел.-ч; 5: 4.77; 7: 0.10017; 10: 661.32; 12: 66.24
| 4 | М |  |  | 12: 12794.57
| 16.2.01.02-0001 | Земля растительная |  |  | м3 | 158 |  | 3.318 | 1062.45 | 3.5 | 3718.58 |  | 12338.25
| 16.2.02.07-0161 | Семена газонных трав (смесь Городская) |  |  | кг | 110 |  | 2.31 | 149.15 | 1.17 | 174.51 |  | 403.12
| 16.3.02.02-0002 | Удобрение органоминеральное комплексное на основе торфа, модифицировано микробиологическим препаратом на основе ризосферных бактерий |  |  | кг | 47.6 |  | 0.9996 | 37.22 | 1.43 | 53.22 |  | 53.2
|  | Итого прямые затраты |  |  | 12: 13117.75
|  | ФОТ |  |  | 12: 143.64
| Пр/812-021.0-3 | НР Автомобильные дороги |  |  | 4: %; 5: 148; 7: 148; 12: 212.59
| Пр/774-021.0 | СП Автомобильные дороги |  |  | 4: %; 5: 134; 7: 134; 12: 192.48
|  | Всего по позиции |  |  | 10: 643943.81; 12: 13522.82
Итоги по разделу 2 Устройство тротуара :
|  | Итого прямые затраты (справочно) |  |  | 12: 234200.26
в том числе:
|  | Оплата труда рабочих |  |  | 12: 44072.44
|  | Эксплуатация машин |  |  | 12: 15115.72
|  | Оплата труда машинистов (Отм) |  |  | 12: 4942.95
|  | Материалы |  |  | 12: 170069.15
|  | Строительные работы |  |  | 12: 339873.04
в том числе:
|  | оплата труда |  |  | 12: 44072.44
|  | эксплуатация машин и механизмов |  |  | 12: 15115.72
|  | оплата труда машинистов (Отм) |  |  | 12: 4942.95
|  | материалы |  |  | 12: 170069.15
|  | накладные расходы |  |  | 12: 60495.14
|  | сметная прибыль |  |  | 12: 45177.64
|  | Итого ФОТ (справочно) |  |  | 12: 49015.39
|  | Итого накладные расходы (справочно) |  |  | 12: 60495.14
|  | Итого сметная прибыль (справочно) |  |  | 12: 45177.64
|  | Итого по разделу 2 Устройство тротуара |  |  | 12: 339873.04
Справочно
|  | затраты труда рабочих |  |  | 7: 94.5057
|  | затраты труда машинистов |  |  | 7: 8.431
Раздел 3. Устройство проезда
35 | ГЭСН27-04-001-01 | Устройство подстилающих и выравнивающих слоев оснований: из песка |  |  | 4: 100 м3; 5: 0.2352; 6: 1; 7: 0.2352
Объем=(7*12*0,28) / 100
| 1 | ОТ(ЗТ) |  |  | 4: чел.-ч; 7: 3.3869; 12: 1393.67
| 1-100-23 | Средний разряд работы 2,3 |  |  | 4: чел.-ч; 5: 14.4; 7: 3.3869; 10: 411.49; 12: 1393.67
| 2 | ЭМ |  |  | 12: 8725
|  | ОТм(ЗТм) |  |  | 4: чел.-ч; 7: 3.2646; 12: 2033.14
| 91.01.02-004 | Автогрейдеры среднего типа, мощность 99 кВт (135 л.с.) |  |  | маш.-ч | 1.77 |  | 0.4163 | 1299.64 | 1.46 | 1897.47 |  | 789.92
| 4-100-060 | ОТм(Зтм) Средний разряд машинистов 6 |  |  | 4: чел.-ч; 5: 1.77; 7: 0.4163; 10: 661.32; 12: 275.31
| 91.06.05-011 | Погрузчики одноковшовые универсальные фронтальные пневмоколесные, номинальная вместимость основного ковша 2,6 м3, грузоподъемность 5 т |  |  | 4: маш.-ч; 5: 4.29; 7: 1.009; 10: 1901.81; 12: 1918.94
| 4-100-050 | ОТм(Зтм) Средний разряд машинистов 5 |  |  | 4: чел.-ч; 5: 4.29; 7: 1.009; 10: 565.8; 12: 570.9
| 91.08.03-030 | Катки самоходные пневмоколесные статические, масса 30 т |  |  | маш.-ч | 7.08 |  | 1.6652 | 2391.6 | 1.45 | 3467.82 |  | 5774.67
| 4-100-060 | ОТм(Зтм) Средний разряд машинистов 6 |  |  | 4: чел.-ч; 5: 7.08; 7: 1.6652; 10: 661.32; 12: 1101.24
| 91.13.01-038 | Машины поливомоечные, вместимость цистерны 6 м3 |  |  | маш.-ч | 0.74 |  | 0.17405 | 1043.14 | 1.33 | 1387.38 |  | 241.47
| 4-100-040 | ОТм(Зтм) Средний разряд машинистов 4 |  |  | 4: чел.-ч; 5: 0.74; 7: 0.17405; 10: 492.32; 12: 85.69
| 4 | М |  |  | 12: 61.32
| 01.7.03.01-0001 | Вода |  |  | м3 | 5 |  | 1.176 | 35.71 | 1.46 | 52.14 |  | 61.32
П,Н | 02.3.01.02 | Песок для строительных работ природный |  |  | 4: м3; 5: 0; 7: 0
|  | Итого прямые затраты |  |  | 12: 12213.13
|  | ФОТ |  |  | 12: 3426.81
| Пр/812-021.0-3 | НР Автомобильные дороги |  |  | 4: %; 5: 148; 7: 148; 12: 5071.68
| Пр/774-021.0 | СП Автомобильные дороги |  |  | 4: %; 5: 134; 7: 134; 12: 4591.93
|  | Всего по позиции |  |  | 10: 93013.35; 12: 21876.74
36 | ФСБЦ-02.3.01.02-1116 | Песок природный для строительных работ II класс, мелкий |  |  | м3 | 25.872 | 1 | 25.872 | 616.2 | 1.38 | 850.36 |  | 22000.51
(Материалы для строительных работ)
Объем=23,52*1,1
|  | Всего по позиции |  |  | 12: 22000.51
Итоги по разделу 3 Устройство проезда :
|  | Итого прямые затраты (справочно) |  |  | 12: 34213.64
в том числе:
|  | Оплата труда рабочих |  |  | 12: 1393.67
|  | Эксплуатация машин |  |  | 12: 8725
|  | Оплата труда машинистов (Отм) |  |  | 12: 2033.14
|  | Материалы |  |  | 12: 22061.83
|  | Строительные работы |  |  | 12: 43877.25
в том числе:
|  | оплата труда |  |  | 12: 1393.67
|  | эксплуатация машин и механизмов |  |  | 12: 8725
|  | оплата труда машинистов (Отм) |  |  | 12: 2033.14
|  | материалы |  |  | 12: 22061.83
|  | накладные расходы |  |  | 12: 5071.68
|  | сметная прибыль |  |  | 12: 4591.93
|  | Итого ФОТ (справочно) |  |  | 12: 3426.81
|  | Итого накладные расходы (справочно) |  |  | 12: 5071.68
|  | Итого сметная прибыль (справочно) |  |  | 12: 4591.93
|  | Итого по разделу 3 Устройство проезда |  |  | 12: 43877.25
Справочно
|  | затраты труда рабочих |  |  | 7: 3.3869
|  | затраты труда машинистов |  |  | 7: 3.2646
Раздел 4. Прокладка канализации
Прокладка канализационной трубы
37 | ГЭСН27-03-010-01 | Разборка бортовых камней: на бетонном основании |  |  | 4: 100 м; 5: 0.04; 6: 1; 7: 0.04
Объем=4 / 100
| 1 | ОТ(ЗТ) |  |  | 4: чел.-ч; 7: 3.068; 12: 1262.45
| 1-100-23 | Средний разряд работы 2,3 |  |  | 4: чел.-ч; 5: 76.7; 7: 3.068; 10: 411.49; 12: 1262.45
|  | Итого прямые затраты |  |  | 12: 1262.45
|  | ФОТ |  |  | 12: 1262.45
| Пр/812-021.0-3 | НР Автомобильные дороги |  |  | 4: %; 5: 148; 7: 148; 12: 1868.43
| Пр/774-021.0 | СП Автомобильные дороги |  |  | 4: %; 5: 134; 7: 134; 12: 1691.68
|  | Всего по позиции |  |  | 10: 120564; 12: 4822.56
38 | ГЭСНр68-02-004-04 | Разборка покрытий и оснований: асфальтобетонных с помощью молотков отбойных |  |  | 4: 100 м3; 5: 0.01056; 6: 1; 7: 0.01056
Объем=(4*3,3*0,08) / 100
| 1 | ОТ(ЗТ) |  |  | 4: чел.-ч; 7: 1.6368; 12: 697.57
| 1-100-27 | Средний разряд работы 2,7 |  |  | 4: чел.-ч; 5: 155; 7: 1.6368; 10: 426.18; 12: 697.57
| 2 | ЭМ |  |  | 12: 182.93
|  | ОТм(ЗТм) |  |  | 4: чел.-ч; 7: 0.41237; 12: 205.78
| 91.01.02-004 | Автогрейдеры среднего типа, мощность 99 кВт (135 л.с.) |  |  | маш.-ч | 1.55 |  | 0.016368 | 1299.64 | 1.46 | 1897.47 |  | 31.06
| 4-100-060 | ОТм(Зтм) Средний разряд машинистов 6 |  |  | 4: чел.-ч; 5: 1.55; 7: 0.016368; 10: 661.32; 12: 10.82
| 91.12.06-012 | Рыхлители прицепные (без трактора) |  |  | маш.-ч | 1.29 |  | 0.013622 | 62.31 | 1.62 | 100.94 |  | 1.38
| 91.18.01-007 | Компрессоры винтовые передвижные с двигателем внутреннего сгорания, давление до 0,7 МПа (7 атм), производительность до 5,4 м3/мин |  |  | 4: маш.-ч; 5: 37.5; 7: 0.396; 10: 374.23; 12: 148.2
| 4-100-040 | ОТм(Зтм) Средний разряд машинистов 4 |  |  | 4: чел.-ч; 5: 37.5; 7: 0.396; 10: 492.32; 12: 194.96
| 91.21.10-002 | Молотки отбойные пневматические при работе от передвижных компрессоров |  |  | 4: маш.-ч; 5: 75; 7: 0.792; 10: 2.89; 12: 2.29
|  | Итого прямые затраты |  |  | 12: 1086.28
|  | ФОТ |  |  | 12: 903.35
| Пр/812-102.0-3 | НР Благоустройство (ремонтно-строительные) |  |  | 4: %; 5: 103; 7: 103; 12: 930.45
| Пр/774-102.0 | СП Благоустройство (ремонтно-строительные) |  |  | 4: %; 5: 54; 7: 54; 12: 487.81
|  | Всего по позиции |  |  | 10: 237172.35; 12: 2504.54
39 | ГЭСНр68-02-004-02 | Разборка покрытий и оснований: щебеночных |  |  | 4: 100 м3; 5: 0.264; 6: 1; 7: 0.264
Объем=(4*3,3*02) / 100
| 1 | ОТ(ЗТ) |  |  | 4: чел.-ч; 7: 3.0888; 12: 1248.31
| 1-100-21 | Средний разряд работы 2,1 |  |  | 4: чел.-ч; 5: 11.7; 7: 3.0888; 10: 404.14; 12: 1248.31
| 2 | ЭМ |  |  | 12: 1057.05
|  | ОТм(ЗТм) |  |  | 4: чел.-ч; 7: 0.78144; 12: 460.57
| 91.01.02-004 | Автогрейдеры среднего типа, мощность 99 кВт (135 л.с.) |  |  | маш.-ч | 1.7 |  | 0.4488 | 1299.64 | 1.46 | 1897.47 |  | 851.58
| 4-100-060 | ОТм(Зтм) Средний разряд машинистов 6 |  |  | 4: чел.-ч; 5: 1.7; 7: 0.4488; 10: 661.32; 12: 296.8
| 91.13.01-051 | Тракторы с подметальными дорожными щетками, мощность 60 кВт (82 л.с.) |  |  | маш.-ч | 1.26 |  | 0.33264 | 494.16 | 1.25 | 617.7 |  | 205.47
| 4-100-040 | ОТм(Зтм) Средний разряд машинистов 4 |  |  | 4: чел.-ч; 5: 1.26; 7: 0.33264; 10: 492.32; 12: 163.77
|  | Итого прямые затраты |  |  | 12: 2765.93
|  | ФОТ |  |  | 12: 1708.88
| Пр/812-102.0-3 | НР Благоустройство (ремонтно-строительные) |  |  | 4: %; 5: 103; 7: 103; 12: 1760.15
| Пр/774-102.0 | СП Благоустройство (ремонтно-строительные) |  |  | 4: %; 5: 54; 7: 54; 12: 922.8
|  | Всего по позиции |  |  | 10: 20639.7; 12: 5448.88
40 | ГЭСН01-01-010-32 | Разработка грунта в отвал экскаваторами, вместимость ковша 0,5 (0,5-0,63) м3, группа грунтов: 2 |  |  | 4: 1000 м3; 5: 0.15368; 6: 1; 7: 0.15368
Объем=(9,06*2,5*3+5,82*2,5*3+6,68*2,1*3) / 1000
| 1 | ОТ(ЗТ) |  |  | 4: чел.-ч; 7: 1.2203; 12: 488.67
| 1-100-20 | Средний разряд работы 2,0 |  |  | 4: чел.-ч; 5: 7.94; 7: 1.2203; 10: 400.47; 12: 488.67
| 2 | ЭМ |  |  | 12: 4549.83
|  | ОТм(ЗТм) |  |  | 4: чел.-ч; 7: 3.0399; 12: 2010.33
| 91.01.05-085 | Экскаваторы одноковшовые дизельные на гусеничном ходу, объем ковша 0,5 м3 |  |  | маш.-ч | 19.78 |  | 3.0399 | 1054.03 | 1.42 | 1496.72 |  | 4549.83
| 4-100-060 | ОТм(Зтм) Средний разряд машинистов 6 |  |  | 4: чел.-ч; 5: 19.78; 7: 3.0399; 10: 661.32; 12: 2010.33
|  | Итого прямые затраты |  |  | 12: 7048.83
|  | ФОТ |  |  | 12: 2499
| Пр/812-001.1-3 | НР Земляные работы, выполняемые механизированным способом |  |  | 4: %; 5: 93; 7: 93; 12: 2324.07
| Пр/774-001.1 | СП Земляные работы, выполняемые механизированным способом |  |  | 4: %; 5: 46; 7: 46; 12: 1149.54
|  | Всего по позиции |  |  | 10: 68468.03; 12: 10522.44
41 | ГЭСН23-01-001-01 | Устройство основания под трубопроводы: песчаного |  |  | 4: 10 м3; 5: 0.12936; 6: 1; 7: 0.12936
Объем=((9,06+5,82+6,68)*0,3*0,2) / 10
| 1 | ОТ(ЗТ) |  |  | 4: чел.-ч; 7: 1.3195; 12: 552.65
| 1-100-25 | Средний разряд работы 2,5 |  |  | 4: чел.-ч; 5: 10.2; 7: 1.3195; 10: 418.84; 12: 552.65
| 2 | ЭМ |  |  | 12: 78.73
|  | ОТм(ЗТм) |  |  | 4: чел.-ч; 7: 0.041395; 12: 23.42
| 91.06.05-011 | Погрузчики одноковшовые универсальные фронтальные пневмоколесные, номинальная вместимость основного ковша 2,6 м3, грузоподъемность 5 т |  |  | 4: маш.-ч; 5: 0.32; 7: 0.041395; 10: 1901.81; 12: 78.73
| 4-100-050 | ОТм(Зтм) Средний разряд машинистов 5 |  |  | 4: чел.-ч; 5: 0.32; 7: 0.041395; 10: 565.8; 12: 23.42
Н | 02.3.01.02 | Песок для строительных работ природный |  |  | 4: м3; 5: 11; 7: 1.423
|  | Итого прямые затраты |  |  | 12: 654.8
|  | ФОТ |  |  | 12: 576.07
| Пр/812-018.0-3 | НР Наружные сети водопровода, канализации, теплоснабжения, газопровода |  |  | 4: %; 5: 118; 7: 118; 12: 679.76
| Пр/774-018.0 | СП Наружные сети водопровода, канализации, теплоснабжения, газопровода |  |  | 4: %; 5: 74; 7: 74; 12: 426.29
|  | Всего по позиции |  |  | 10: 13612.01; 12: 1760.85
42 | ФСБЦ-02.3.01.02-1116 | Песок природный для строительных работ II класс, мелкий |  |  | м3 | 1.423 | 1 | 1.423 | 616.2 | 1.38 | 850.36 |  | 1210.03
(Материалы для строительных работ)
Объем=1,2936*1,1
|  | Всего по позиции |  |  | 12: 1210.03
43 | ГЭСН23-01-020-01 | Укладка канализационных безнапорных раструбных труб из поливинилхлорида (ПВХ) диаметром: 160 мм |  |  | 4: 100 м; 5: 0.2602; 6: 1; 7: 0.2602
Объем=(9,06+2,2+5,82+2,26+6,68) / 100
| 1 | ОТ(ЗТ) |  |  | 4: чел.-ч; 7: 5.9169; 12: 2782.56
| 1-100-36 | Средний разряд работы 3,6 |  |  | 4: чел.-ч; 5: 22.74; 7: 5.9169; 10: 470.27; 12: 2782.56
| 2 | ЭМ |  |  | 12: 28.92
|  | ОТм(ЗТм) |  |  | 4: чел.-ч; 7: 0.023418; 12: 13.29
| 91.05.05-015 | Краны на автомобильном ходу, грузоподъемность 16 т |  |  | 4: маш.-ч; 5: 0.04; 7: 0.010408; 10: 1978.25; 12: 20.59
| 4-100-060 | ОТм(Зтм) Средний разряд машинистов 6 |  |  | 4: чел.-ч; 5: 0.04; 7: 0.010408; 10: 661.32; 12: 6.88
| 91.14.02-001 | Автомобили бортовые, грузоподъемность до 5 т |  |  | 4: маш.-ч; 5: 0.05; 7: 0.01301; 10: 640.31; 12: 8.33
| 4-100-040 | ОТм(Зтм) Средний разряд машинистов 4 |  |  | 4: чел.-ч; 5: 0.05; 7: 0.01301; 10: 492.32; 12: 6.41
| 4 | М |  |  | 12: 27.81
| 01.7.03.01-0001 | Вода |  |  | м3 | 2.05 |  | 0.53341 | 35.71 | 1.46 | 52.14 |  | 27.81
Н | 24.3.01.04 | Трубы ПВХ безнапорные, раструбные |  |  | 4: м; 5: 100; 7: 26.02
|  | Итого прямые затраты |  |  | 12: 2852.58
|  | ФОТ |  |  | 12: 2795.85
| Пр/812-018.0-3 | НР Наружные сети водопровода, канализации, теплоснабжения, газопровода |  |  | 4: %; 5: 118; 7: 118; 12: 3299.1
| Пр/774-018.0 | СП Наружные сети водопровода, канализации, теплоснабжения, газопровода |  |  | 4: %; 5: 74; 7: 74; 12: 2068.93
|  | Всего по позиции |  |  | 10: 31593.43; 12: 8220.61
44 | ФСБЦ-24.3.01.04-0022 | Труба НПВХ для систем наружного водоотведения, с раструбом и резиновым уплотнительным кольцом, кольцевая жесткость SN4, номинальный диаметр 110 мм, толщина 3,0 мм, длина 2000 мм |  |  | шт | 13 | 1 | 13 | 331.11 | 0.93 | 307.93 |  | 4003.09
(Материалы для строительных работ)
|  | Всего по позиции |  |  | 12: 4003.09
45 | Прайс-лист | Отвод однораструбный d 110 мм, 45 гр, наружный |  |  | шт | 4 | 1 | 4 |  |  | 65.83 |  | 263.32
(Материалы для строительных работ)
Цена=79,00/1,2
|  | Всего по позиции |  |  | 12: 263.32
46 | ГЭСН26-01-017-01 | Изоляция изделиями из вспененного каучука, вспененного полиэтилена трубопроводов наружным диметром: до 160 мм трубками |  |  | 4: 10 м; 5: 0.446; 6: 1; 7: 0.446
Объем=(2,2+2,26) / 10
| 1 | ОТ(ЗТ) |  |  | 4: чел.-ч; 7: 0.9812; 12: 497.48
| 1-100-42 | Средний разряд работы 4,2 |  |  | 4: чел.-ч; 5: 2.2; 7: 0.9812; 10: 507.01; 12: 497.48
| 2 | ЭМ |  |  | 12: 76.49
|  | ОТм(ЗТм) |  |  | 4: чел.-ч; 7: 0.1115; 12: 54.89
| 91.14.02-001 | Автомобили бортовые, грузоподъемность до 5 т |  |  | 4: маш.-ч; 5: 0.25; 7: 0.1115; 10: 640.31; 12: 71.39
| 4-100-040 | ОТм(Зтм) Средний разряд машинистов 4 |  |  | 4: чел.-ч; 5: 0.25; 7: 0.1115; 10: 492.32; 12: 54.89
| 91.21.22-443 | Станки универсальные электромеханические для изготовления бандажей, диафрагм, пряжек, мощность 0,75 кВт |  |  | маш.-ч | 0.39 |  | 0.17394 | 21.39 | 1.37 | 29.3 |  | 5.1
| 4 | М |  |  | 12: 487.62
| 01.7.06.14-0036 | Ленты термоизоляционные на основе вспененного каучука с липким слоем с одной стороны для герметизации стыков рулонной теплоизоляции, цвет серый, ширина 50 мм, толщина 3 мм |  |  | м | 15 |  | 6.69 | 40.94 | 1.61 | 65.91 |  | 440.94
| 12.2.01.01-0021 | Клипсы (зажимы) |  |  | 100 шт | 0.3 |  | 0.1338 | 237.35 | 1.47 | 348.9 |  | 46.68
Н | 12.2.07.04 | Трубки из вспененного каучука, полиэтилена |  |  | 4: м; 5: 11; 7: 4.906
П,Н | 14.3.02.06-0001 | Краска на водной основе со специальными добавками для защиты теплоизоляционных материалов, расход 0,55 л/м2 |  |  | 4: л; 5: 0; 7: 0
|  | Итого прямые затраты |  |  | 12: 1116.48
|  | ФОТ |  |  | 12: 552.37
| Пр/812-020.0-3 | НР Теплоизоляционные работы |  |  | 4: %; 5: 98; 7: 98; 12: 541.32
| Пр/774-020.0 | СП Теплоизоляционные работы |  |  | 4: %; 5: 55; 7: 55; 12: 303.8
|  | Всего по позиции |  |  | 10: 4398.21; 12: 1961.6
47 | ФСБЦ-12.2.07.05-0081 | Трубки теплоизоляционные из вспененного полиэтилена, внутренний диаметр 110 мм, толщина 9 мм |  |  | 100 м | 0.0446 | 1 | 0.0446 | 9027.69 | 1.25 | 11284.61 |  | 503.29
(Материалы для строительных работ)
Объем=(2,2+2,26) / 100
|  | Всего по позиции |  |  | 12: 503.29
48 | ГЭСН01-02-061-02 | Засыпка вручную траншей, пазух котлованов и ям, группа грунтов: 2 |  |  | 4: 100 м3; 5: 1.5239; 6: 1; 7: 1.5239
Объем=(153,68-1,29) / 100
| 1 | ОТ(ЗТ) |  |  | 4: чел.-ч; 7: 148.1231; 12: 56868.89
| 1-100-15 | Средний разряд работы 1,5 |  |  | 4: чел.-ч; 5: 97.2; 7: 148.1231; 10: 383.93; 12: 56868.89
|  | Итого прямые затраты |  |  | 12: 56868.89
|  | ФОТ |  |  | 12: 56868.89
| Пр/812-001.2-3 | НР Земляные работы, выполняемые ручным способом |  |  | 4: %; 5: 90; 7: 90; 12: 51182
| Пр/774-001.2 | СП Земляные работы, выполняемые ручным способом |  |  | 4: %; 5: 40; 7: 40; 12: 22747.56
|  | Всего по позиции |  |  | 10: 85831.39; 12: 130798.45
49 | ГЭСН23-04-008-02 | Присоединение канализационных трубопроводов к существующей сети в грунтах: мокрых | bar: 4 to 7
| 1 | ОТ(ЗТ) |  |  | 4: чел.-ч; 7: 17.01; 12: 7905.57
| 1-100-35 | Средний разряд работы 3,5 |  |  | 4: чел.-ч; 5: 17.01; 7: 17.01; 10: 464.76; 12: 7905.57
| 4 | М |  |  | 12: 978.89
| 01.7.07.29-0031 | Каболка |  |  | т | 0.001 |  | 0.001 | 160056.6 | 1.47 | 235283.2 |  | 235.28
| 02.3.01.02-1118 | Песок природный для строительных работ II класс, средний |  |  | 4: м3; 5: 0.2; 7: 0.2; 10: 0; 12: 0
| 03.2.01.02-0012 | Портландцемент с минеральными добавками М400 Д20 (ЦЕМ II 32,5Н) |  |  | т | 0.001 |  | 0.001 | 4940.42 | 1.85 | 9139.78 |  | 9.14
| 04.1.02.05-0005 | Смеси бетонные тяжелого бетона (БСТ), класс В12,5 (М150) |  |  | м3 | 0.065 |  | 0.065 | 4693.99 | 2.38 | 11171.7 |  | 726.16
| 04.3.01.09-0014 | Раствор готовый кладочный, цементный, М100 |  |  | м3 | 0.001 |  | 0.001 | 3778.62 | 2.2 | 8312.96 |  | 8.31
|  | Итого прямые затраты |  |  | 12: 8884.46
|  | ФОТ |  |  | 12: 7905.57
| Пр/812-018.0-3 | НР Наружные сети водопровода, канализации, теплоснабжения, газопровода |  |  | 4: %; 5: 118; 7: 118; 12: 9328.57
| Пр/774-018.0 | СП Наружные сети водопровода, канализации, теплоснабжения, газопровода |  |  | 4: %; 5: 74; 7: 74; 12: 5850.12
|  | Всего по позиции |  |  | 10: 24063.15; 12: 24063.15
50 | ГЭСН27-04-001-04 | Устройство подстилающих и выравнивающих слоев оснований: из щебня |  |  | 4: 100 м3; 5: 0.0264; 6: 1; 7: 0.0264
Объем=2,64 / 100
| 1 | ОТ(ЗТ) |  |  | 4: чел.-ч; 7: 0.57024; 12: 234.65
| 1-100-23 | Средний разряд работы 2,3 |  |  | 4: чел.-ч; 5: 21.6; 7: 0.57024; 10: 411.49; 12: 234.65
| 2 | ЭМ |  |  | 12: 1500.23
|  | ОТм(ЗТм) |  |  | 4: чел.-ч; 7: 0.54384; 12: 348.82
| 91.01.01-035 | Бульдозеры, мощность 79 кВт (108 л.с.) |  |  | маш.час | 2.59 |  | 0.068376 | 887.54 | 1.74 | 1544.32 |  | 105.59
| 4-100-060 | ОТм(Зтм) Средний разряд машинистов 6 |  |  | 4: чел.-ч; 5: 2.59; 7: 0.068376; 10: 661.32; 12: 45.22
| 91.01.02-004 | Автогрейдеры среднего типа, мощность 99 кВт (135 л.с.) |  |  | маш.час | 2.3 |  | 0.06072 | 1299.64 | 1.46 | 1897.47 |  | 115.21
| 4-100-060 | ОТм(Зтм) Средний разряд машинистов 6 |  |  | 4: чел.-ч; 5: 2.3; 7: 0.06072; 10: 661.32; 12: 40.16
| 91.06.05-011 | Погрузчики одноковшовые универсальные фронтальные пневмоколесные, номинальная вместимость основного ковша 2,6 м3, грузоподъемность 5 т |  |  | 4: маш.час; 5: 2.46; 7: 0.064944; 10: 1901.81; 12: 123.51
| 4-100-050 | ОТм(Зтм) Средний разряд машинистов 5 |  |  | 4: чел.-ч; 5: 2.46; 7: 0.064944; 10: 565.8; 12: 36.75
| 91.08.03-030 | Катки самоходные пневмоколесные статические, масса 30 т |  |  | маш.час | 12.21 |  | 0.32234 | 2391.6 | 1.45 | 3467.82 |  | 1117.83
| 4-100-060 | ОТм(Зтм) Средний разряд машинистов 6 |  |  | 4: чел.-ч; 5: 12.21; 7: 0.32234; 10: 661.32; 12: 213.17
| 91.13.01-038 | Машины поливомоечные, вместимость цистерны 6 м3 |  |  | маш.час | 1.04 |  | 0.027456 | 1043.14 | 1.33 | 1387.38 |  | 38.09
| 4-100-040 | ОТм(Зтм) Средний разряд машинистов 4 |  |  | 4: чел.-ч; 5: 1.04; 7: 0.027456; 10: 492.32; 12: 13.52
| 4 | М |  |  | 12: 9.64
| 01.7.03.01-0001 | Вода |  |  | м3 | 7 |  | 0.1848 | 35.71 | 1.46 | 52.14 |  | 9.64
П,Н | 02.2.05.04 | Щебень из плотных горных пород |  |  | 4: м3; 5: 0; 7: 0
|  | Итого прямые затраты |  |  | 12: 2093.34
|  | ФОТ |  |  | 12: 583.47
| Пр/812-021.0-3 | НР Автомобильные дороги |  |  | 4: %; 5: 148; 7: 148; 12: 863.54
| Пр/774-021.0 | СП Автомобильные дороги |  |  | 4: %; 5: 134; 7: 134; 12: 781.85
|  | Всего по позиции |  |  | 10: 141618.56; 12: 3738.73
51 | ФСБЦ-02.2.05.04-2056 | Щебень из плотных горных пород для строительных работ М 600, фракция 10-20 мм |  |  | м3 | 3.3528 | 1 | 3.3528 | 1839.35 | 2.18 | 4009.78 |  | 13443.99
(Материалы для строительных работ)
Объем=2,64*1,27
|  | Всего по позиции |  |  | 12: 13443.99
52 | ГЭСН27-02-010-01 | Установка бортовых камней бетонных: при цементобетонных покрытиях |  |  | 4: 100 м; 5: 0.04; 6: 1; 7: 0.04
Объем=4 / 100
| 1 | ОТ(ЗТ) |  |  | 4: чел.-ч; 7: 2.792; 12: 1210.42
| 1-100-29 | Средний разряд работы 2,9 |  |  | 4: чел.-ч; 5: 69.8; 7: 2.792; 10: 433.53; 12: 1210.42
| 2 | ЭМ |  |  | 12: 49.29
|  | ОТм(ЗТм) |  |  | 4: чел.-ч; 7: 0.026; 12: 16.93
| 91.05.05-015 | Краны на автомобильном ходу, грузоподъемность 16 т |  |  | 4: маш.-ч; 5: 0.61; 7: 0.0244; 10: 1978.25; 12: 48.27
| 4-100-060 | ОТм(Зтм) Средний разряд машинистов 6 |  |  | 4: чел.-ч; 5: 0.61; 7: 0.0244; 10: 661.32; 12: 16.14
| 91.14.02-001 | Автомобили бортовые, грузоподъемность до 5 т |  |  | 4: маш.-ч; 5: 0.04; 7: 0.0016; 10: 640.31; 12: 1.02
| 4-100-040 | ОТм(Зтм) Средний разряд машинистов 4 |  |  | 4: чел.-ч; 5: 0.04; 7: 0.0016; 10: 492.32; 12: 0.79
| 4 | М |  |  | 12: 1906.27
| 01.7.15.06-0111 | Гвозди строительные |  |  | т | 0.001 |  | 4e-05 | 70296.2 | 1.21 | 85058.4 |  | 3.4
| 04.1.02.05-0006 | Смеси бетонные тяжелого бетона (БСТ), класс В15 (М200) |  |  | м3 | 3.9 |  | 0.156 | 4742.74 | 2.38 | 11287.72 |  | 1760.88
| 04.3.01.09-0014 | Раствор готовый кладочный, цементный, М100 |  |  | м3 | 0.06 |  | 0.0024 | 3778.62 | 2.2 | 8312.96 |  | 19.95
| 11.1.03.06-0070 | Доска обрезная хвойных пород, естественной влажности, длина 2-6,5 м, ширина 100-250 мм, толщина 25 мм, сорт II |  |  | м3 | 0.17 |  | 0.0068 | 10082.68 | 1.78 | 17947.17 |  | 122.04
П,Н | 05.2.03.03 | Камни бортовые бетонные |  |  | 4: м3; 5: 0; 7: 0
|  | Итого прямые затраты |  |  | 12: 3182.91
|  | ФОТ |  |  | 12: 1227.35
| Пр/812-021.0-3 | НР Автомобильные дороги |  |  | 4: %; 5: 148; 7: 148; 12: 1816.48
| Пр/774-021.0 | СП Автомобильные дороги |  |  | 4: %; 5: 134; 7: 134; 12: 1644.65
|  | Всего по позиции |  |  | 10: 166101; 12: 6644.04
53 | ФСБЦ-05.2.03.03-0012 | Камни бортовые бетонные марки БР, БВ, бетон В30 (М400)// Камни бортовые БР 100.30.15 |  |  | м3 | 0.18 | 1 | 0.18 | 5746.75 | 2.85 | 16378.24 |  | 2948.08
(Материалы для строительных работ)
Объем=1*0,3*0,15*4
|  | Всего по позиции |  |  | 12: 2948.08
54 | ГЭСН27-03-004-02 | Устройство выравнивающего слоя из асфальтобетонной смеси: вручную |  |  | 4: 100 т; 5: 0.0264; 6: 1; 7: 0.0264
Объем=2,64 / 100
| 1 | ОТ(ЗТ) |  |  | 4: чел.-ч; 7: 1.6431; 12: 808.95
| 1-100-40 | Средний разряд работы 4,0 |  |  | 4: чел.-ч; 5: 62.24; 7: 1.6431; 10: 492.32; 12: 808.95
| 2 | ЭМ |  |  | 12: 1381.02
|  | ОТм(ЗТм) |  |  | 4: чел.-ч; 7: 0.59294; 12: 369.01
| 91.08.03-016 | Катки самоходные гладкие вибрационные, масса 8 т |  |  | 4: маш.-ч; 5: 8.53; 7: 0.22519; 10: 2000.46; 12: 450.49
| 4-100-050 | ОТм(Зтм) Средний разряд машинистов 5 |  |  | 4: чел.-ч; 5: 8.53; 7: 0.22519; 10: 565.8; 12: 127.41
| 91.08.03-018 | Катки самоходные гладкие вибрационные, масса 13 т |  |  | маш.-ч | 13.57 |  | 0.35825 | 1753.85 | 1.46 | 2560.62 |  | 917.34
| 4-100-060 | ОТм(Зтм) Средний разряд машинистов 6 |  |  | 4: чел.-ч; 5: 13.57; 7: 0.35825; 10: 661.32; 12: 236.92
| 91.13.01-038 | Машины поливомоечные, вместимость цистерны 6 м3 |  |  | маш.-ч | 0.36 |  | 0.009504 | 1043.14 | 1.33 | 1387.38 |  | 13.19
| 4-100-040 | ОТм(Зтм) Средний разряд машинистов 4 |  |  | 4: чел.-ч; 5: 0.36; 7: 0.009504; 10: 492.32; 12: 4.68
| 4 | М |  |  | 12: 76.51
| 01.2.01.01-0001 | Битум нефтяной дорожный МГ 40/70, МГ 70/130, МГ 130/200, СГ 40/70, СГ 70/130, СГ 130/200 |  |  | т | 0.074 |  | 0.0019536 | 26169.13 | 1.31 | 34281.56 |  | 66.97
| 01.3.01.03-0002 | Керосин для технических целей |  |  | т | 0.005 |  | 0.000132 | 62186.75 | 1.09 | 67783.56 |  | 8.95
| 01.7.03.01-0001 | Вода |  |  | м3 | 0.43 |  | 0.011352 | 35.71 | 1.46 | 52.14 |  | 0.59
Н | 04.2.01.01 | Смеси асфальтобетонные горячие плотные |  |  | 4: т; 5: 101; 7: 2.6664
|  | Итого прямые затраты |  |  | 12: 2635.49
|  | ФОТ |  |  | 12: 1177.96
| Пр/812-021.0-3 | НР Автомобильные дороги |  |  | 4: %; 5: 148; 7: 148; 12: 1743.38
| Пр/774-021.0 | СП Автомобильные дороги |  |  | 4: %; 5: 134; 7: 134; 12: 1578.47
|  | Всего по позиции |  |  | 10: 225656.82; 12: 5957.34
55 | ФСБЦ-04.2.01.01-1302 применительно | Смеси асфальтобетонные А 16 ВН на PG// // Смесь асфальтобетонная пористая мелкозернистая А16Вн |  |  | т | 2.6664 | 1 | 2.6664 | 6901.14 | 1.99 | 13733.27 |  | 36618.39
(Материалы для строительных работ)
|  | Всего по позиции |  |  | 12: 36618.39
Канализационный колодец КК1
56 | ГЭСН01-01-010-32 | Разработка грунта в отвал экскаваторами, вместимость ковша 0,5 (0,5-0,63) м3, группа грунтов: 2 |  |  | 4: 1000 м3; 5: 0.013257; 6: 1; 7: 0.013257
Объем=(4,91*2,7) / 1000
| 1 | ОТ(ЗТ) |  |  | 4: чел.-ч; 7: 0.10526; 12: 42.15
| 1-100-20 | Средний разряд работы 2,0 |  |  | 4: чел.-ч; 5: 7.94; 7: 0.10526; 10: 400.47; 12: 42.15
| 2 | ЭМ |  |  | 12: 392.48
|  | ОТм(ЗТм) |  |  | 4: чел.-ч; 7: 0.26222; 12: 173.41
| 91.01.05-085 | Экскаваторы одноковшовые дизельные на гусеничном ходу, объем ковша 0,5 м3 |  |  | маш.-ч | 19.78 |  | 0.26222 | 1054.03 | 1.42 | 1496.72 |  | 392.48
| 4-100-060 | ОТм(Зтм) Средний разряд машинистов 6 |  |  | 4: чел.-ч; 5: 19.78; 7: 0.26222; 10: 661.32; 12: 173.41
|  | Итого прямые затраты |  |  | 12: 608.04
|  | ФОТ |  |  | 12: 215.56
| Пр/812-001.1-3 | НР Земляные работы, выполняемые механизированным способом |  |  | 4: %; 5: 93; 7: 93; 12: 200.47
| Пр/774-001.1 | СП Земляные работы, выполняемые механизированным способом |  |  | 4: %; 5: 46; 7: 46; 12: 99.16
|  | Всего по позиции |  |  | 10: 68467.22; 12: 907.67
57 | ГЭСН23-03-001-06 | Устройство круглых сборных железобетонных канализационных колодцев диаметром: 1,5 м в мокрых грунтах |  |  | 4: 10 м3; 5: 0.172; 6: 1; 7: 0.172
Объем=(0,38+0,8+0,265+0,275) / 10
| 1 | ОТ(ЗТ) |  |  | 4: чел.-ч; 7: 19.1952; 12: 8921.16
| 1-100-35 | Средний разряд работы 3,5 |  |  | 4: чел.-ч; 5: 111.6; 7: 19.1952; 10: 464.76; 12: 8921.16
| 2 | ЭМ |  |  | 12: 4248.51
|  | ОТм(ЗТм) |  |  | 4: чел.-ч; 7: 2.8294; 12: 1699.34
| 91.05.05-015 | Краны на автомобильном ходу, грузоподъемность 16 т |  |  | 4: маш.-ч; 5: 10.54; 7: 1.8129; 10: 1978.25; 12: 3586.33
| 4-100-060 | ОТм(Зтм) Средний разряд машинистов 6 |  |  | 4: чел.-ч; 5: 10.54; 7: 1.8129; 10: 661.32; 12: 1198.89
| 91.08.04-021 | Котлы битумные передвижные электрические с центробежной мешалкой, объем загрузочной емкости 400 л |  |  | маш.-ч | 0.61 |  | 0.10492 | 95.25 | 1.13 | 107.63 |  | 11.29
| 91.14.02-001 | Автомобили бортовые, грузоподъемность до 5 т |  |  | 4: маш.-ч; 5: 5.91; 7: 1.0165; 10: 640.31; 12: 650.89
| 4-100-040 | ОТм(Зтм) Средний разряд машинистов 4 |  |  | 4: чел.-ч; 5: 5.91; 7: 1.0165; 10: 492.32; 12: 500.45
| 4 | М |  |  | 12: 16442.5
| 01.2.01.02-0054 | Битум нефтяной строительный БН-90/10 |  |  | т | 0.08 |  | 0.01376 | 22965.21 | 1.34 | 30773.38 |  | 423.44
| 01.3.01.08-0001 | Топливо дизельное |  |  | 4: т; 5: 0.015; 7: 0.00258; 10: 53608.28; 12: 138.31
| 01.7.07.29-0031 | Каболка |  |  | т | 0.06 |  | 0.01032 | 160056.6 | 1.47 | 235283.2 |  | 2428.12
| 01.7.16.04-0013 | Щит опалубки линейный крупнощитовой стальной, разборно-переставной, инвентарный, для опалубки стен |  |  | т | 0.019 |  | 0.003268 | 109483.34 | 1.19 | 130285.17 |  | 425.77
| 03.2.01.01-0001 | Портландцемент общестроительного назначения бездобавочный М400 Д0 (ЦЕМ I 32,5Н) |  |  | т | 0.007 |  | 0.001204 | 4800.85 | 1.85 | 8881.57 |  | 10.69
| 04.1.02.05-0001 | Смеси бетонные тяжелого бетона (БСТ), класс В3,5 (М50) |  |  | м3 | 1.01 |  | 0.17372 | 3712.55 | 2.38 | 8835.87 |  | 1534.97
| 04.1.02.05-0006 | Смеси бетонные тяжелого бетона (БСТ), класс В15 (М200) |  |  | м3 | 5.2 |  | 0.8944 | 4742.74 | 2.38 | 11287.72 |  | 10095.74
| 04.2.01.01-0048 | Смеси асфальтобетонные плотные мелкозернистые, тип Б, марка I |  |  | т | 0.19 |  | 0.03268 | 3622.62 | 2.23 | 8078.44 |  | 264
| 04.3.01.03-0001 | Раствор хризотилцементный |  |  | м3 | 0.038 |  | 0.006536 | 2750.65 | 2.2 | 6051.43 |  | 39.55
| 04.3.01.09-0012 | Раствор готовый кладочный, цементный, М50 |  |  | м3 | 0.82 |  | 0.14104 | 3486.8 | 2.2 | 7670.96 |  | 1081.91
П,Н | 05.1.01.09 | Кольца для колодцев сборные железобетонные диаметром 1500 мм |  |  | 4: м; 5: 0; 7: 0
П,Н | 05.1.01.13 | Плиты сборные железобетонные |  |  | 4: шт; 5: 0; 7: 0
П,Н | 07.2.05.01-0036 | Лестница-стремянка металлическая, марка НТС 62-91-111а, ширина 600 мм, шаг ступеней 300 мм, высота от 1 до 6 м |  |  | 4: т; 5: 0; 7: 0
П,Н | 08.1.02.06 | Люки чугунные |  |  | 4: шт; 5: 0; 7: 0
|  | Итого прямые затраты |  |  | 12: 31311.51
|  | ФОТ |  |  | 12: 10620.5
| Пр/812-018.0-3 | НР Наружные сети водопровода, канализации, теплоснабжения, газопровода |  |  | 4: %; 5: 118; 7: 118; 12: 12532.19
| Пр/774-018.0 | СП Наружные сети водопровода, канализации, теплоснабжения, газопровода |  |  | 4: %; 5: 74; 7: 74; 12: 7859.17
|  | Всего по позиции |  |  | 10: 300598.08; 12: 51702.87
58 | ФСБЦ-05.1.01.11-0044 применительно | Плита днища колодца ПН15// Плиты днища железобетонные, объем до 0,5 м3, бетон В15, расход арматуры от 50 до 100 кг/м3 |  |  | м3 | 0.38 | 1 | 0.38 | 10149.72 | 1.57 | 15935.06 |  | 6055.32
(Материалы для строительных работ)
|  | Всего по позиции |  |  | 12: 6055.32
59 | ФСБЦ-05.1.01.09-0018 применительно | Кольцо колодезное стеновое КС15-9// Кольцо железобетонное для смотровых колодцев водопроводных и канализационных сетей, внутренний диаметр 1500 мм, высота 0,89 м, расход арматуры 8 кг на 1 м, бетон В15, объем 0,449 м3 |  |  | м | 1.78 | 1 | 1.78 | 3868.45 | 1.64 | 6344.26 |  | 11292.78
(Материалы для строительных работ)
Объем=0,89*2
|  | Всего по позиции |  |  | 12: 11292.78
60 | ФСБЦ-05.1.01.09-0017 применительно | Кольцо колодезное стеновое КС15-6// Кольцо железобетонное для смотровых колодцев водопроводных и канализационных сетей, внутренний диаметр 1500 мм, высота 0,59 м, расход арматуры 8 кг на 1 м, бетон В15, объем 0,449 м3 |  |  | м | 0.59 | 1 | 0.59 | 4582.96 | 1.64 | 7516.05 |  | 4434.47
(Материалы для строительных работ)
|  | Всего по позиции |  |  | 12: 4434.47
61 | ФСБЦ-05.1.01.09-0119 прменительно | Плита перекрытия колодца ПП15-1// Плиты перекрытий железобетонные для смотровых колодцев водопроводных и канализационных сетей, объем до 0,6 м3, бетон В15, расход арматуры от 100 до 150 кг/м3 |  |  | м3 | 0.275 | 1 | 0.275 | 10883.84 | 1.43 | 15563.89 |  | 4280.07
(Материалы для строительных работ)
|  | Всего по позиции |  |  | 12: 4280.07
62 | Прайс-лист | Люк канализационный пластиковый |  |  | шт | 1 | 1 | 1 |  |  | 958.33 |  | 958.33
(Материалы для строительных работ)
Цена=1150,00/1,2
|  | Всего по позиции |  |  | 12: 958.33
63 | ГЭСН01-02-061-02 | Засыпка вручную траншей, пазух котлованов и ям, группа грунтов: 2 |  |  | 4: 100 м3; 5: 0.08481; 6: 1; 7: 0.08481
Объем=(13,26-1,77*2,7) / 100
| 1 | ОТ(ЗТ) |  |  | 4: чел.-ч; 7: 8.2435; 12: 3164.94
| 1-100-15 | Средний разряд работы 1,5 |  |  | 4: чел.-ч; 5: 97.2; 7: 8.2435; 10: 383.93; 12: 3164.94
|  | Итого прямые затраты |  |  | 12: 3164.94
|  | ФОТ |  |  | 12: 3164.94
| Пр/812-001.2-3 | НР Земляные работы, выполняемые ручным способом |  |  | 4: %; 5: 90; 7: 90; 12: 2848.45
| Пр/774-001.2 | СП Земляные работы, выполняемые ручным способом |  |  | 4: %; 5: 40; 7: 40; 12: 1265.98
|  | Всего по позиции |  |  | 10: 85831.51; 12: 7279.37
Итоги по разделу 4 Прокладка канализации :
|  | Итого прямые затраты (справочно) |  |  | 12: 211548.09
в том числе:
|  | Оплата труда рабочих |  |  | 12: 86686.42
|  | Эксплуатация машин |  |  | 12: 13545.48
|  | Оплата труда машинистов (Отм) |  |  | 12: 5375.79
|  | Материалы |  |  | 12: 105940.4
|  | Строительные работы |  |  | 12: 352344.26
в том числе:
|  | оплата труда |  |  | 12: 86686.42
|  | эксплуатация машин и механизмов |  |  | 12: 13545.48
|  | оплата труда машинистов (Отм) |  |  | 12: 5375.79
|  | материалы |  |  | 12: 105940.4
|  | накладные расходы |  |  | 12: 91918.36
|  | сметная прибыль |  |  | 12: 48877.81
|  | Итого ФОТ (справочно) |  |  | 12: 92062.21
|  | Итого накладные расходы (справочно) |  |  | 12: 91918.36
|  | Итого сметная прибыль (справочно) |  |  | 12: 48877.81
|  | Итого по разделу 4 Прокладка канализации |  |  | 12: 352344.26
Справочно
|  | затраты труда рабочих |  |  | 7: 214.9139
|  | затраты труда машинистов |  |  | 7: 8.6644
Раздел 5. Устройство основания под тренерскую и раздевалку
64 | ГЭСН01-02-057-02 | Разработка грунта вручную в траншеях глубиной до 2 м без креплений с откосами, группа грунтов: 2 |  |  | 4: 100 м3; 5: 0.10464; 6: 1; 7: 0.10464
Объем=(32,7*0,32) / 100
| 1 | ОТ(ЗТ) |  |  | 4: чел.-ч; 7: 16.1146; 12: 6453.4
| 1-100-20 | Средний разряд работы 2,0 |  |  | 4: чел.-ч; 5: 154; 7: 16.1146; 10: 400.47; 12: 6453.4
|  | Итого прямые затраты |  |  | 12: 6453.4
|  | ФОТ |  |  | 12: 6453.4
| Пр/812-001.2-3 | НР Земляные работы, выполняемые ручным способом |  |  | 4: %; 5: 90; 7: 90; 12: 5808.06
| Пр/774-001.2 | СП Земляные работы, выполняемые ручным способом |  |  | 4: %; 5: 40; 7: 40; 12: 2581.36
|  | Всего по позиции |  |  | 10: 141846.52; 12: 14842.82
65 | ГЭСН27-04-001-04 | Устройство подстилающих и выравнивающих слоев оснований: из щебня |  |  | 4: 100 м3; 5: 0.0654; 6: 1; 7: 0.0654
Объем=(32,7*0,2) / 100
| 1 | ОТ(ЗТ) |  |  | 4: чел.-ч; 7: 1.4126; 12: 581.29
| 1-100-23 | Средний разряд работы 2,3 |  |  | 4: чел.-ч; 5: 21.6; 7: 1.4126; 10: 411.49; 12: 581.29
| 2 | ЭМ |  |  | 12: 3716.51
|  | ОТм(ЗТм) |  |  | 4: чел.-ч; 7: 1.3472; 12: 864.11
| 91.01.01-035 | Бульдозеры, мощность 79 кВт (108 л.с.) |  |  | маш.час | 2.59 |  | 0.16939 | 887.54 | 1.74 | 1544.32 |  | 261.59
| 4-100-060 | ОТм(Зтм) Средний разряд машинистов 6 |  |  | 4: чел.-ч; 5: 2.59; 7: 0.16939; 10: 661.32; 12: 112.02
| 91.01.02-004 | Автогрейдеры среднего типа, мощность 99 кВт (135 л.с.) |  |  | маш.час | 2.3 |  | 0.15042 | 1299.64 | 1.46 | 1897.47 |  | 285.42
| 4-100-060 | ОТм(Зтм) Средний разряд машинистов 6 |  |  | 4: чел.-ч; 5: 2.3; 7: 0.15042; 10: 661.32; 12: 99.48
| 91.06.05-011 | Погрузчики одноковшовые универсальные фронтальные пневмоколесные, номинальная вместимость основного ковша 2,6 м3, грузоподъемность 5 т |  |  | 4: маш.час; 5: 2.46; 7: 0.16088; 10: 1901.81; 12: 305.97
| 4-100-050 | ОТм(Зтм) Средний разряд машинистов 5 |  |  | 4: чел.-ч; 5: 2.46; 7: 0.16088; 10: 565.8; 12: 91.03
| 91.08.03-030 | Катки самоходные пневмоколесные статические, масса 30 т |  |  | маш.час | 12.21 |  | 0.79853 | 2391.6 | 1.45 | 3467.82 |  | 2769.17
| 4-100-060 | ОТм(Зтм) Средний разряд машинистов 6 |  |  | 4: чел.-ч; 5: 12.21; 7: 0.79853; 10: 661.32; 12: 528.09
| 91.13.01-038 | Машины поливомоечные, вместимость цистерны 6 м3 |  |  | маш.час | 1.04 |  | 0.068016 | 1043.14 | 1.33 | 1387.38 |  | 94.36
| 4-100-040 | ОТм(Зтм) Средний разряд машинистов 4 |  |  | 4: чел.-ч; 5: 1.04; 7: 0.068016; 10: 492.32; 12: 33.49
| 4 | М |  |  | 12: 23.87
| 01.7.03.01-0001 | Вода |  |  | м3 | 7 |  | 0.4578 | 35.71 | 1.46 | 52.14 |  | 23.87
П,Н | 02.2.05.04 | Щебень из плотных горных пород |  |  | 4: м3; 5: 0; 7: 0
|  | Итого прямые затраты |  |  | 12: 5185.78
|  | ФОТ |  |  | 12: 1445.4
| Пр/812-021.0-3 | НР Автомобильные дороги |  |  | 4: %; 5: 148; 7: 148; 12: 2139.19
| Пр/774-021.0 | СП Автомобильные дороги |  |  | 4: %; 5: 134; 7: 134; 12: 1936.84
|  | Всего по позиции |  |  | 10: 141617.89; 12: 9261.81
66 | ФСБЦ-02.2.05.04-2056 | Щебень из плотных горных пород для строительных работ М 600, фракция 10-20 мм |  |  | м3 | 8.3058 | 1 | 8.3058 | 1839.35 | 2.18 | 4009.78 |  | 33304.43
(Материалы для строительных работ)
Объем=6,54*1,27
|  | Всего по позиции |  |  | 12: 33304.43
67 | ГЭСН06-01-001-16 | Устройство фундаментных плит железобетонных: плоских |  |  | 4: 100 м3; 5: 0.03924; 6: 1; 7: 0.03924
Объем=(32,7*0,12) / 100
| 1 | ОТ(ЗТ) |  |  | 4: чел.-ч; 7: 7.024; 12: 3070.95
| 1-100-30 | Средний разряд работы 3,0 |  |  | 4: чел.-ч; 5: 179; 7: 7.024; 10: 437.21; 12: 3070.95
| 2 | ЭМ |  |  | 12: 1168.17
|  | ОТм(ЗТм) |  |  | 4: чел.-ч; 7: 1.1207; 12: 731.25
| 91.05.01-017 | Краны башенные, грузоподъемность 8 т |  |  | маш.-ч | 26.06 |  | 1.0226 | 622.62 | 1.63 | 1014.87 |  | 1037.8
| 4-100-060 | ОТм(Зтм) Средний разряд машинистов 6 |  |  | 4: чел.-ч; 5: 26.06; 7: 1.0226; 10: 661.32; 12: 676.26
| 91.05.05-015 | Краны на автомобильном ходу, грузоподъемность 16 т |  |  | 4: маш.-ч; 5: 0.9; 7: 0.035316; 10: 1978.25; 12: 69.86
| 4-100-060 | ОТм(Зтм) Средний разряд машинистов 6 |  |  | 4: чел.-ч; 5: 0.9; 7: 0.035316; 10: 661.32; 12: 23.36
| 91.06.05-011 | Погрузчики одноковшовые универсальные фронтальные пневмоколесные, номинальная вместимость основного ковша 2,6 м3, грузоподъемность 5 т |  |  | 4: маш.-ч; 5: 0.25; 7: 0.00981; 10: 1901.81; 12: 18.66
| 4-100-050 | ОТм(Зтм) Средний разряд машинистов 5 |  |  | 4: чел.-ч; 5: 0.25; 7: 0.00981; 10: 565.8; 12: 5.55
| 91.07.04-001 | Вибраторы глубинные |  |  | маш.-ч | 9 |  | 0.35316 | 10.37 | 1.41 | 14.62 |  | 5.16
| 91.14.02-001 | Автомобили бортовые, грузоподъемность до 5 т |  |  | 4: маш.-ч; 5: 1.35; 7: 0.052974; 10: 640.31; 12: 33.92
| 4-100-040 | ОТм(Зтм) Средний разряд машинистов 4 |  |  | 4: чел.-ч; 5: 1.35; 7: 0.052974; 10: 492.32; 12: 26.08
| 91.17.04-233 | Аппараты сварочные для ручной дуговой сварки, сварочный ток до 350 А |  |  | маш.-ч | 4.3 |  | 0.16873 | 24.46 | 0.67 | 16.39 |  | 2.77
| 4 | М |  |  | 12: 104.7
| 01.7.03.01-0001 | Вода |  |  | м3 | 0.73 |  | 0.028645 | 35.71 | 1.46 | 52.14 |  | 1.49
| 01.7.03.04-0001 | Электроэнергия |  |  | 4: кВт-ч; 5: 0.24; 7: 0.0094176; 10: 6.42; 12: 0.06
| 01.7.07.12-0024 | Пленка полиэтиленовая, толщина 0,15 мм |  |  | м2 | 30 |  | 1.1772 | 12.83 | 1.19 | 15.27 |  | 17.98
| 01.7.11.07-0227 | Электроды сварочные для сварки низколегированных и углеродистых сталей УОНИ 13/45, Э42А, диаметр 4-5 мм |  |  | кг | 5 |  | 0.1962 | 155.63 | 1.04 | 161.86 |  | 31.76
| 01.7.15.06-0111 | Гвозди строительные |  |  | т | 0.002 |  | 7.85e-05 | 70296.2 | 1.21 | 85058.4 |  | 6.68
| 03.1.02.03-0011 | Известь строительная негашеная комовая, сорт I |  |  | т | 0.01 |  | 0.0003924 | 5275.05 | 1.51 | 7965.33 |  | 3.13
| 08.3.03.06-0002 | Проволока горячекатаная в мотках, диаметр 6,3-6,5 мм |  |  | т | 0.0102 |  | 0.0004002 | 60258.2 | 1.14 | 68694.35 |  | 27.49
| 11.1.03.06-0079 | Доска обрезная хвойных пород, естественной влажности, длина 2-6,5 м, ширина 100-250 мм, толщина 44-50 мм, сорт III |  |  | м3 | 0.04 |  | 0.0015696 | 5764.42 | 1.78 | 10260.67 |  | 16.11
Н | 04.1.02.05 | Смеси бетонные тяжелого бетона |  |  | 4: м3; 5: 101.5; 7: 3.9829
Н | 08.4.03.03 | Арматура |  |  | 4: т; 5: 8.1; 7: 0.31784
Н | 11.1.03.06 | Щиты из досок |  |  | 4: м2; 5: 3.6; 7: 0.14126
|  | Итого прямые затраты |  |  | 12: 5075.07
|  | ФОТ |  |  | 12: 3802.2
| Пр/812-006.0-3 | НР Бетонные и железобетонные монолитные конструкции и работы в строительстве |  |  | 4: %; 5: 103; 7: 103; 12: 3916.27
| Пр/774-006.0 | СП Бетонные и железобетонные монолитные конструкции и работы в строительстве |  |  | 4: %; 5: 58; 7: 58; 12: 2205.28
|  | Всего по позиции |  |  | 10: 285336.9; 12: 11196.62
68 | ФСБЦ-04.1.02.05-0008 | Смеси бетонные тяжелого бетона (БСТ), класс В22,5 (М300) |  |  | м3 | 3.9829 | 1 | 3.9829 | 4961.08 | 2.98 | 14784.02 |  | 58882.68
(Материалы для строительных работ)
|  | Всего по позиции |  |  | 12: 58882.68
69 | Прайс-лист | Сетка сварная стальная 200х200х8 мм арматурная А500С размеры 2х6 м |  |  | м2 | 37.605 | 1 | 37.605 |  |  | 160 | 1.03 | 6197.3
(Материалы для строительных работ)
Объем=32,7*1,15
Цена=192,00/1,2
| Приказ от 04.08.2020 № 421/пр п.91 (в ред. пр. № 55/пр от 30.01.2024) | Транспортные затраты, в случае невозможности их определения на основании расчета или по результатам конъюнктурного анализа (от отпускной цены на такое оборудования) - до 3% ПЗ=1,03 (ОЗП=1,03; ЭМ=1,03; МАТ=1,03)
|  | Всего по позиции |  |  | 12: 6197.3
Итоги по разделу 5 Устройство основания под тренерскую и раздевалку :
|  | Итого прямые затраты (справочно) |  |  | 12: 115098.66
в том числе:
|  | Оплата труда рабочих |  |  | 12: 10105.64
|  | Эксплуатация машин |  |  | 12: 4884.68
|  | Оплата труда машинистов (Отм) |  |  | 12: 1595.36
|  | Материалы |  |  | 12: 98512.98
|  | Строительные работы |  |  | 12: 133685.66
в том числе:
|  | оплата труда |  |  | 12: 10105.64
|  | эксплуатация машин и механизмов |  |  | 12: 4884.68
|  | оплата труда машинистов (Отм) |  |  | 12: 1595.36
|  | материалы |  |  | 12: 98512.98
|  | накладные расходы |  |  | 12: 11863.52
|  | сметная прибыль |  |  | 12: 6723.48
|  | Итого ФОТ (справочно) |  |  | 12: 11701
|  | Итого накладные расходы (справочно) |  |  | 12: 11863.52
|  | Итого сметная прибыль (справочно) |  |  | 12: 6723.48
|  | Итого по разделу 5 Устройство основания под тренерскую и раздевалку |  |  | 12: 133685.66
Справочно
|  | затраты труда рабочих |  |  | 7: 24.5512
|  | затраты труда машинистов |  |  | 7: 2.4679
Раздел 6. Устройство тротуара на территории
70 | ГЭСН01-02-057-02 | Разработка грунта вручную в траншеях глубиной до 2 м без креплений с откосами, группа грунтов: 2 |  |  | 4: 100 м3; 5: 0.049504; 6: 1; 7: 0.049504
Объем=(15,47*0,32) / 100
| 1 | ОТ(ЗТ) |  |  | 4: чел.-ч; 7: 7.6236; 12: 3053.03
| 1-100-20 | Средний разряд работы 2,0 |  |  | 4: чел.-ч; 5: 154; 7: 7.6236; 10: 400.47; 12: 3053.03
|  | Итого прямые затраты |  |  | 12: 3053.03
|  | ФОТ |  |  | 12: 3053.03
| Пр/812-001.2-3 | НР Земляные работы, выполняемые ручным способом |  |  | 4: %; 5: 90; 7: 90; 12: 2747.73
| Пр/774-001.2 | СП Земляные работы, выполняемые ручным способом |  |  | 4: %; 5: 40; 7: 40; 12: 1221.21
|  | Всего по позиции |  |  | 10: 141846.52; 12: 7021.97
71 | ГЭСН27-04-001-04 | Устройство подстилающих и выравнивающих слоев оснований: из щебня |  |  | 4: 100 м3; 5: 0.03094; 6: 1; 7: 0.03094
Объем=(15,47*0,2) / 100
| 1 | ОТ(ЗТ) |  |  | 4: чел.-ч; 7: 0.6683; 12: 275
| 1-100-23 | Средний разряд работы 2,3 |  |  | 4: чел.-ч; 5: 21.6; 7: 0.6683; 10: 411.49; 12: 275
| 2 | ЭМ |  |  | 12: 1758.23
|  | ОТм(ЗТм) |  |  | 4: чел.-ч; 7: 0.63736; 12: 408.78
| 91.01.01-035 | Бульдозеры, мощность 79 кВт (108 л.с.) |  |  | маш.час | 2.59 |  | 0.080135 | 887.54 | 1.74 | 1544.32 |  | 123.75
| 4-100-060 | ОТм(Зтм) Средний разряд машинистов 6 |  |  | 4: чел.-ч; 5: 2.59; 7: 0.080135; 10: 661.32; 12: 52.99
| 91.01.02-004 | Автогрейдеры среднего типа, мощность 99 кВт (135 л.с.) |  |  | маш.час | 2.3 |  | 0.071162 | 1299.64 | 1.46 | 1897.47 |  | 135.03
| 4-100-060 | ОТм(Зтм) Средний разряд машинистов 6 |  |  | 4: чел.-ч; 5: 2.3; 7: 0.071162; 10: 661.32; 12: 47.06
| 91.06.05-011 | Погрузчики одноковшовые универсальные фронтальные пневмоколесные, номинальная вместимость основного ковша 2,6 м3, грузоподъемность 5 т |  |  | 4: маш.час; 5: 2.46; 7: 0.076112; 10: 1901.81; 12: 144.75
| 4-100-050 | ОТм(Зтм) Средний разряд машинистов 5 |  |  | 4: чел.-ч; 5: 2.46; 7: 0.076112; 10: 565.8; 12: 43.06
| 91.08.03-030 | Катки самоходные пневмоколесные статические, масса 30 т |  |  | маш.час | 12.21 |  | 0.37778 | 2391.6 | 1.45 | 3467.82 |  | 1310.06
| 4-100-060 | ОТм(Зтм) Средний разряд машинистов 6 |  |  | 4: чел.-ч; 5: 12.21; 7: 0.37778; 10: 661.32; 12: 249.83
| 91.13.01-038 | Машины поливомоечные, вместимость цистерны 6 м3 |  |  | маш.час | 1.04 |  | 0.032178 | 1043.14 | 1.33 | 1387.38 |  | 44.64
| 4-100-040 | ОТм(Зтм) Средний разряд машинистов 4 |  |  | 4: чел.-ч; 5: 1.04; 7: 0.032178; 10: 492.32; 12: 15.84
| 4 | М |  |  | 12: 11.29
| 01.7.03.01-0001 | Вода |  |  | м3 | 7 |  | 0.21658 | 35.71 | 1.46 | 52.14 |  | 11.29
П,Н | 02.2.05.04 | Щебень из плотных горных пород |  |  | 4: м3; 5: 0; 7: 0
|  | Итого прямые затраты |  |  | 12: 2453.3
|  | ФОТ |  |  | 12: 683.78
| Пр/812-021.0-3 | НР Автомобильные дороги |  |  | 4: %; 5: 148; 7: 148; 12: 1011.99
| Пр/774-021.0 | СП Автомобильные дороги |  |  | 4: %; 5: 134; 7: 134; 12: 916.27
|  | Всего по позиции |  |  | 10: 141614.74; 12: 4381.56
72 | ФСБЦ-02.2.05.04-2056 | Щебень из плотных горных пород для строительных работ М 600, фракция 10-20 мм |  |  | м3 | 3.9294 | 1 | 3.9294 | 1839.35 | 2.18 | 4009.78 |  | 15755.95
(Материалы для строительных работ)
Объем=3,094*1,27
|  | Всего по позиции |  |  | 12: 15755.95
73 | ГЭСН06-01-001-16 | Устройство фундаментных плит железобетонных: плоских |  |  | 4: 100 м3; 5: 0.018564; 6: 1; 7: 0.018564
Объем=(15,47*0,12) / 100
| 1 | ОТ(ЗТ) |  |  | 4: чел.-ч; 7: 3.323; 12: 1452.83
| 1-100-30 | Средний разряд работы 3,0 |  |  | 4: чел.-ч; 5: 179; 7: 3.323; 10: 437.21; 12: 1452.83
| 2 | ЭМ |  |  | 12: 552.65
|  | ОТм(ЗТм) |  |  | 4: чел.-ч; 7: 0.53019; 12: 345.95
| 91.05.01-017 | Краны башенные, грузоподъемность 8 т |  |  | маш.-ч | 26.06 |  | 0.48378 | 622.62 | 1.63 | 1014.87 |  | 490.97
| 4-100-060 | ОТм(Зтм) Средний разряд машинистов 6 |  |  | 4: чел.-ч; 5: 26.06; 7: 0.48378; 10: 661.32; 12: 319.93
| 91.05.05-015 | Краны на автомобильном ходу, грузоподъемность 16 т |  |  | 4: маш.-ч; 5: 0.9; 7: 0.016708; 10: 1978.25; 12: 33.05
| 4-100-060 | ОТм(Зтм) Средний разряд машинистов 6 |  |  | 4: чел.-ч; 5: 0.9; 7: 0.016708; 10: 661.32; 12: 11.05
| 91.06.05-011 | Погрузчики одноковшовые универсальные фронтальные пневмоколесные, номинальная вместимость основного ковша 2,6 м3, грузоподъемность 5 т |  |  | 4: маш.-ч; 5: 0.25; 7: 0.004641; 10: 1901.81; 12: 8.83
| 4-100-050 | ОТм(Зтм) Средний разряд машинистов 5 |  |  | 4: чел.-ч; 5: 0.25; 7: 0.004641; 10: 565.8; 12: 2.63
| 91.07.04-001 | Вибраторы глубинные |  |  | маш.-ч | 9 |  | 0.16708 | 10.37 | 1.41 | 14.62 |  | 2.44
| 91.14.02-001 | Автомобили бортовые, грузоподъемность до 5 т |  |  | 4: маш.-ч; 5: 1.35; 7: 0.025061; 10: 640.31; 12: 16.05
| 4-100-040 | ОТм(Зтм) Средний разряд машинистов 4 |  |  | 4: чел.-ч; 5: 1.35; 7: 0.025061; 10: 492.32; 12: 12.34
| 91.17.04-233 | Аппараты сварочные для ручной дуговой сварки, сварочный ток до 350 А |  |  | маш.-ч | 4.3 |  | 0.079825 | 24.46 | 0.67 | 16.39 |  | 1.31
| 4 | М |  |  | 12: 49.53
| 01.7.03.01-0001 | Вода |  |  | м3 | 0.73 |  | 0.013552 | 35.71 | 1.46 | 52.14 |  | 0.71
| 01.7.03.04-0001 | Электроэнергия |  |  | 4: кВт-ч; 5: 0.24; 7: 0.0044554; 10: 6.42; 12: 0.03
| 01.7.07.12-0024 | Пленка полиэтиленовая, толщина 0,15 мм |  |  | м2 | 30 |  | 0.55692 | 12.83 | 1.19 | 15.27 |  | 8.5
| 01.7.11.07-0227 | Электроды сварочные для сварки низколегированных и углеродистых сталей УОНИ 13/45, Э42А, диаметр 4-5 мм |  |  | кг | 5 |  | 0.09282 | 155.63 | 1.04 | 161.86 |  | 15.02
| 01.7.15.06-0111 | Гвозди строительные |  |  | т | 0.002 |  | 3.71e-05 | 70296.2 | 1.21 | 85058.4 |  | 3.16
| 03.1.02.03-0011 | Известь строительная негашеная комовая, сорт I |  |  | т | 0.01 |  | 0.0001856 | 5275.05 | 1.51 | 7965.33 |  | 1.48
| 08.3.03.06-0002 | Проволока горячекатаная в мотках, диаметр 6,3-6,5 мм |  |  | т | 0.0102 |  | 0.0001894 | 60258.2 | 1.14 | 68694.35 |  | 13.01
| 11.1.03.06-0079 | Доска обрезная хвойных пород, естественной влажности, длина 2-6,5 м, ширина 100-250 мм, толщина 44-50 мм, сорт III |  |  | м3 | 0.04 |  | 0.0007426 | 5764.42 | 1.78 | 10260.67 |  | 7.62
Н | 04.1.02.05 | Смеси бетонные тяжелого бетона |  |  | 4: м3; 5: 101.5; 7: 1.8842
Н | 08.4.03.03 | Арматура |  |  | 4: т; 5: 8.1; 7: 0.15037
Н | 11.1.03.06 | Щиты из досок |  |  | 4: м2; 5: 3.6; 7: 0.06683
|  | Итого прямые затраты |  |  | 12: 2400.96
|  | ФОТ |  |  | 12: 1798.78
| Пр/812-006.0-3 | НР Бетонные и железобетонные монолитные конструкции и работы в строительстве |  |  | 4: %; 5: 103; 7: 103; 12: 1852.74
| Пр/774-006.0 | СП Бетонные и железобетонные монолитные конструкции и работы в строительстве |  |  | 4: %; 5: 58; 7: 58; 12: 1043.29
|  | Всего по позиции |  |  | 10: 285336.67; 12: 5296.99
74 | ФСБЦ-04.1.02.05-0008 | Смеси бетонные тяжелого бетона (БСТ), класс В22,5 (М300) |  |  | м3 | 1.8842 | 1 | 1.8842 | 4961.08 | 2.98 | 14784.02 |  | 27856.73
(Материалы для строительных работ)
|  | Всего по позиции |  |  | 12: 27856.73
75 | Прайс-лист | Сетка сварная стальная 200х200х8 мм арматурная А500С размеры 2х6 м |  |  | м2 | 17.7905 | 1 | 17.7905 |  |  | 160 | 1.03 | 2931.87
(Материалы для строительных работ)
Объем=15,47*1,15
Цена=192,00/1,2
| Приказ от 04.08.2020 № 421/пр п.91 (в ред. пр. № 55/пр от 30.01.2024) | Транспортные затраты, в случае невозможности их определения на основании расчета или по результатам конъюнктурного анализа (от отпускной цены на такое оборудования) - до 3% ПЗ=1,03 (ОЗП=1,03; ЭМ=1,03; МАТ=1,03)
|  | Всего по позиции |  |  | 12: 2931.87
Итоги по разделу 6 Устройство тротуара на территории :
|  | Итого прямые затраты (справочно) |  |  | 12: 54451.84
в том числе:
|  | Оплата труда рабочих |  |  | 12: 4780.86
|  | Эксплуатация машин |  |  | 12: 2310.88
|  | Оплата труда машинистов (Отм) |  |  | 12: 754.73
|  | Материалы |  |  | 12: 46605.37
|  | Строительные работы |  |  | 12: 63245.07
в том числе:
|  | оплата труда |  |  | 12: 4780.86
|  | эксплуатация машин и механизмов |  |  | 12: 2310.88
|  | оплата труда машинистов (Отм) |  |  | 12: 754.73
|  | материалы |  |  | 12: 46605.37
|  | накладные расходы |  |  | 12: 5612.46
|  | сметная прибыль |  |  | 12: 3180.77
|  | Итого ФОТ (справочно) |  |  | 12: 5535.59
|  | Итого накладные расходы (справочно) |  |  | 12: 5612.46
|  | Итого сметная прибыль (справочно) |  |  | 12: 3180.77
|  | Итого по разделу 6 Устройство тротуара на территории |  |  | 12: 63245.07
Справочно
|  | затраты труда рабочих |  |  | 7: 11.6149
|  | затраты труда машинистов |  |  | 7: 1.1676
Раздел 7. Озеленение
76 | ГЭСН47-01-046-04 | Подготовка почвы для устройства партерного и обыкновенного газона с внесением растительной земли слоем 15 см: вручную |  |  | 4: 100 м2; 5: 1.8675; 6: 1; 7: 1.8675
Объем=(31,94+55,86*2+43,09) / 100
| 1 | ОТ(ЗТ) |  |  | 4: чел.-ч; 7: 74.7; 12: 30463.41
| 1-100-22 | Средний разряд работы 2,2 |  |  | 4: чел.-ч; 5: 40; 7: 74.7; 10: 407.81; 12: 30463.41
Н | 16.2.01.02 | Земля растительная |  |  | 4: м3; 5: 15; 7: 28.0125
|  | Итого прямые затраты |  |  | 12: 30463.41
|  | ФОТ |  |  | 12: 30463.41
| Пр/812-041.0-3 | НР Озеленение. Защитные лесонасаждения |  |  | 4: %; 5: 104; 7: 104; 12: 31681.95
| Пр/774-041.0 | СП Озеленение. Защитные лесонасаждения |  |  | 4: %; 5: 72; 7: 72; 12: 21933.66
|  | Всего по позиции |  |  | 10: 45022.23; 12: 84079.02
77 | ГЭСН47-01-046-05 | На каждые 5 см изменения толщины слоя добавлять или исключать к нормам с 47-01-046-01 по 47-01-046-04 |  |  | 4: 100 м2; 5: -1.8675; 6: 1; 7: -1.8675
Объем=(-(31,94+55,86*2+43,09)) / 100
общая толщина 5 см ПЗ=2 (ОЗП=2; ЭМ=2 к расх.; ЗПМ=2; МАТ=2 к расх.; ТЗ=2; ТЗМ=2)
| 1 | ОТ(ЗТ) |  |  | 4: чел.-ч; 7: -20.4305; 12: -8331.74
| 1-100-22 | Средний разряд работы 2,2 |  |  | чел.-ч | 5.47 | 2 | -20.4305 |  |  | 407.81 |  | -8331.74
Н | 16.2.01.02 | Земля растительная |  |  | 4: м3; 5: 5; 6: 2; 7: -18.675
|  | Итого прямые затраты |  |  | 12: -8331.74
|  | ФОТ |  |  | 12: -8331.74
| Пр/812-041.0-3 | НР Озеленение. Защитные лесонасаждения |  |  | 4: %; 5: 104; 7: 104; 12: -8665.01
| Пр/774-041.0 | СП Озеленение. Защитные лесонасаждения |  |  | 4: %; 5: 72; 7: 72; 12: -5998.85
|  | Всего по позиции |  |  | 10: 12313.57; 12: -22995.6
78 | ФСБЦ-16.2.01.02-0001 | Земля растительная |  |  | м3 | 9.3375 | 1 | 9.3375 | 1062.45 | 3.5 | 3718.58 |  | 34722.24
(Материалы для строительных работ)
Объем=28,0125-18,675
|  | Всего по позиции |  |  | 12: 34722.24
79 | ГЭСН47-01-046-06 | Посев газонов партерных, мавританских и обыкновенных вручную |  |  | 4: 100 м2; 5: 1.8675; 6: 1; 7: 1.8675
Объем=186,75 / 100
| 1 | ОТ(ЗТ) |  |  | 4: чел.-ч; 7: 10.5887; 12: 4286.44
| 2-100-02 | Рабочий 2 разряда |  |  | 4: чел.-ч; 5: 5; 7: 9.3375; 10: 400.47; 12: 3739.39
| 2-100-03 | Рабочий 3 разряда |  |  | 4: чел.-ч; 5: 0.67; 7: 1.2512; 10: 437.21; 12: 547.05
| 2 | ЭМ |  |  | 12: 3368.21
|  | ОТм(ЗТм) |  |  | 4: чел.-ч; 7: 2.4278; 12: 1195.23
| 91.13.01-038 | Машины поливомоечные, вместимость цистерны 6 м3 |  |  | маш.-ч | 1.3 |  | 2.4278 | 1043.14 | 1.33 | 1387.38 |  | 3368.21
| 4-100-040 | ОТм(Зтм) Средний разряд машинистов 4 |  |  | 4: чел.-ч; 5: 1.3; 7: 2.4278; 10: 492.32; 12: 1195.23
| 4 | М |  |  | 12: 973.71
| 01.7.03.01-0001 | Вода |  |  | м3 | 10 |  | 18.675 | 35.71 | 1.46 | 52.14 |  | 973.71
Н | 16.2.02.07 | Семена газонных трав |  |  | 4: кг; 5: 2; 7: 3.735
|  | Итого прямые затраты |  |  | 12: 9823.59
|  | ФОТ |  |  | 12: 5481.67
| Пр/812-041.0-3 | НР Озеленение. Защитные лесонасаждения |  |  | 4: %; 5: 104; 7: 104; 12: 5700.94
| Пр/774-041.0 | СП Озеленение. Защитные лесонасаждения |  |  | 4: %; 5: 72; 7: 72; 12: 3946.8
|  | Всего по позиции |  |  | 10: 10426.41; 12: 19471.33
80 | ФСБЦ-16.2.02.07-0161 | Семена газонных трав (смесь Городская) |  |  | кг | 7.47 | 1 | 7.47 | 149.15 | 1.17 | 174.51 |  | 1303.59
(Материалы для строительных работ)
|  | Всего по позиции |  |  | 12: 1303.59
Итоги по разделу 7 Озеленение :
|  | Итого прямые затраты (справочно) |  |  | 12: 67981.09
в том числе:
|  | Оплата труда рабочих |  |  | 12: 26418.11
|  | Эксплуатация машин |  |  | 12: 3368.21
|  | Оплата труда машинистов (Отм) |  |  | 12: 1195.23
|  | Материалы |  |  | 12: 36999.54
|  | Строительные работы |  |  | 12: 116580.58
в том числе:
|  | оплата труда |  |  | 12: 26418.11
|  | эксплуатация машин и механизмов |  |  | 12: 3368.21
|  | оплата труда машинистов (Отм) |  |  | 12: 1195.23
|  | материалы |  |  | 12: 36999.54
|  | накладные расходы |  |  | 12: 28717.88
|  | сметная прибыль |  |  | 12: 19881.61
|  | Итого ФОТ (справочно) |  |  | 12: 27613.34
|  | Итого накладные расходы (справочно) |  |  | 12: 28717.88
|  | Итого сметная прибыль (справочно) |  |  | 12: 19881.61
|  | Итого по разделу 7 Озеленение |  |  | 12: 116580.58
Справочно
|  | затраты труда рабочих |  |  | 7: 64.8583
|  | затраты труда машинистов |  |  | 7: 2.4278
Раздел 8. Водоснабжение
81 | ГЭСН04-01-001-01 | Роторное бурение скважин с прямой промывкой станками с дизельным двигателем глубиной бурения до 50 м в грунтах группы: 1 |  |  | 4: 100 м; 5: 0.3; 6: 1; 7: 0.3
Объем=30 / 100
| 1 | ОТ(ЗТ) |  |  | 4: чел.-ч; 7: 14.157; 12: 6969.77
| 1-100-40 | Средний разряд работы 4,0 |  |  | 4: чел.-ч; 5: 47.19; 7: 14.157; 10: 492.32; 12: 6969.77
| 2 | ЭМ |  |  | 12: 13037.09
|  | ОТм(ЗТм) |  |  | 4: чел.-ч; 7: 9.552; 12: 5626.82
| 91.01.01-035 | Бульдозеры, мощность 79 кВт (108 л.с.) |  |  | маш.-ч | 2.4 |  | 0.72 | 887.54 | 1.74 | 1544.32 |  | 1111.91
| 4-100-060 | ОТм(Зтм) Средний разряд машинистов 6 |  |  | 4: чел.-ч; 5: 2.4; 7: 0.72; 10: 661.32; 12: 476.15
| 91.01.05-106 | Экскаваторы одноковшовые дизельные на пневмоколесном ходу, объем ковша 0,25 м3 |  |  | маш.-ч | 2 |  | 0.6 | 800.37 | 1.45 | 1160.54 |  | 696.32
| 4-100-050 | ОТм(Зтм) Средний разряд машинистов 5 |  |  | 4: чел.-ч; 5: 2; 7: 0.6; 10: 565.8; 12: 339.48
| 91.04.01-078 | Установки буровые на автомобильном ходу для роторного бурения скважин, глубина бурения до 500 м, грузоподъемность лебедки до 12,5 т |  |  | маш.-ч | 11.38 |  | 3.414 | 2099.09 | 1.4 | 2938.73 |  | 10032.82
| 4-100-070 | ОТм(Зтм) Средний разряд машинистов 7 |  |  | 4: чел.-ч; 5: 11.38; 7: 3.414; 10: 705.41; 12: 2408.27
| 91.05.05-015 | Краны на автомобильном ходу, грузоподъемность 16 т |  |  | 4: маш.-ч; 5: 0.61; 7: 0.183; 10: 1978.25; 12: 362.02
| 4-100-060 | ОТм(Зтм) Средний разряд машинистов 6 |  |  | 4: чел.-ч; 5: 0.61; 7: 0.183; 10: 661.32; 12: 121.02
| 91.07.08-011 | Глиномешалки, емкость 4 м3 |  |  | маш.-ч | 14.4 |  | 4.32 | 115.25 | 1.27 | 146.37 |  | 632.32
| 4-100-040 | ОТм(Зтм) Средний разряд машинистов 4 |  |  | 4: чел.-ч; 5: 14.4; 7: 4.32; 10: 492.32; 12: 2126.82
| 91.14.02-001 | Автомобили бортовые, грузоподъемность до 5 т |  |  | 4: маш.-ч; 5: 1.05; 7: 0.315; 10: 640.31; 12: 201.7
| 4-100-040 | ОТм(Зтм) Средний разряд машинистов 4 |  |  | 4: чел.-ч; 5: 1.05; 7: 0.315; 10: 492.32; 12: 155.08
| 4 | М |  |  | 12: 369.1
| 23.3.01.06-0004 | Трубы бурильные из стали группы Д с высаженными внутрь концами и муфты к ним, наружный диаметр 89 мм, толщина стенки 7 мм |  |  | м | 0.39 |  | 0.117 | 1512.61 | 1.57 | 2374.8 |  | 277.85
| 23.3.01.07-0002 | Трубы стальные бурильные утяжеленные из стали группы К, тип УБТ, наружный диаметр 89 мм, толщина стенки 16 мм |  |  | м | 0.054 |  | 0.0162 | 3587.85 | 1.57 | 5632.92 |  | 91.25
П,Н | 01.4.01.03 | Долота лопастные |  |  | 4: шт; 5: 0; 7: 0
П,Н | 01.4.01.03 | Долота трехшарошечные |  |  | 4: шт; 5: 0; 7: 0
П,Н | 999-9901 | МАТЕРИАЛЫ (см. приложение) |  |  | 5: 0; 7: 0
|  | Итого прямые затраты |  |  | 12: 26002.78
|  | ФОТ |  |  | 12: 12596.59
| Пр/812-004.0-3 | НР Скважины |  |  | 4: %; 5: 107; 7: 107; 12: 13478.35
| Пр/774-004.0 | СП Скважины |  |  | 4: %; 5: 45; 7: 45; 12: 5668.47
|  | Всего по позиции |  |  | 10: 150498.67; 12: 45149.6
82 | ГЭСН04-02-001-01 | Крепление скважины при роторном бурении трубами с муфтовым соединением, глубина скважины: до 50 м, группа грунтов по устойчивости 1 |  |  | 4: 10 м; 5: 3; 6: 1; 7: 3
Объем=30 / 10
| 1 | ОТ(ЗТ) |  |  | 4: чел.-ч; 7: 13.05; 12: 6424.78
| 1-100-40 | Средний разряд работы 4,0 |  |  | 4: чел.-ч; 5: 4.35; 7: 13.05; 10: 492.32; 12: 6424.78
| 2 | ЭМ |  |  | 12: 5996.29
|  | ОТм(ЗТм) |  |  | 4: чел.-ч; 7: 2.25; 12: 1529.42
| 91.04.01-078 | Установки буровые на автомобильном ходу для роторного бурения скважин, глубина бурения до 500 м, грузоподъемность лебедки до 12,5 т |  |  | маш.-ч | 0.62 |  | 1.86 | 2099.09 | 1.4 | 2938.73 |  | 5466.04
| 4-100-070 | ОТм(Зтм) Средний разряд машинистов 7 |  |  | 4: чел.-ч; 5: 0.62; 7: 1.86; 10: 705.41; 12: 1312.06
| 91.05.05-015 | Краны на автомобильном ходу, грузоподъемность 16 т |  |  | 4: маш.-ч; 5: 0.05; 7: 0.15; 10: 1978.25; 12: 296.74
| 4-100-060 | ОТм(Зтм) Средний разряд машинистов 6 |  |  | 4: чел.-ч; 5: 0.05; 7: 0.15; 10: 661.32; 12: 99.2
| 91.14.02-001 | Автомобили бортовые, грузоподъемность до 5 т |  |  | 4: маш.-ч; 5: 0.08; 7: 0.24; 10: 640.31; 12: 153.67
| 4-100-040 | ОТм(Зтм) Средний разряд машинистов 4 |  |  | 4: чел.-ч; 5: 0.08; 7: 0.24; 10: 492.32; 12: 118.16
| 91.17.04-034 | Агрегаты сварочные с двигателем внутреннего сгорания для ручной дуговой сварки, сварочный ток до 400 А, количество постов 1 |  |  | 4: маш.-ч; 5: 0.26; 7: 0.78; 10: 102.36; 12: 79.84
| 4 | М |  |  | 12: 205.74
| 01.7.11.07-0230 | Электроды сварочные для сварки низколегированных и углеродистых сталей УОНИ 13/55, Э50А, диаметр 4-5 мм |  |  | кг | 0.3 |  | 0.9 | 148.86 | 1.04 | 154.81 |  | 139.33
| 08.1.02.11-0001 | Поковки из квадратных заготовок, масса 1,5-4,5 кг |  |  | т | 0.0002 |  | 0.0006 | 55898.18 | 1.98 | 110678.4 |  | 66.41
П,Н | 01.4.01.01 | Башмаки колонные для обсадных труб |  |  | 4: шт; 5: 0; 7: 0
П,Н | 01.4.03.06 | Центраторы пружинные для обсадных труб |  |  | 4: шт; 5: 0; 7: 0
П,Н | 23.3.01.04 | Трубы |  |  | 4: м; 5: 0; 7: 0
|  | Итого прямые затраты |  |  | 12: 14156.23
|  | ФОТ |  |  | 12: 7954.2
| Пр/812-004.0-3 | НР Скважины |  |  | 4: %; 5: 107; 7: 107; 12: 8510.99
| Пр/774-004.0 | СП Скважины |  |  | 4: %; 5: 45; 7: 45; 12: 3579.39
|  | Всего по позиции |  |  | 10: 8748.87; 12: 26246.61
83 | ФСБЦ-24.3.03.11-0027 | Трубы напорные полиэтиленовые газопроводные ПЭ100, стандартное размерное отношение SDR11, номинальный наружный диаметр 110 мм, толщина стенки 10,0 мм |  |  | м | 30 | 1 | 30 |  |  | 701.58 |  | 21047.4
(Материалы для строительных работ)
|  | Всего по позиции |  |  | 12: 21047.4
84 | ГЭСНм07-04-001-01 | Агрегат насосный лопастный центробежный одноступенчатый, многоступенчатый объемный, вихревой, поршневой, приводной, роторный на общей фундаментной плите или моноблочный, масса: 0,064 т |  |  | 4: шт; 5: 2; 6: 1; 7: 2
| 1 | ОТ(ЗТ) |  |  | 4: чел.-ч; 7: 55.6; 12: 26759.72
| 1-100-38 | Средний разряд работы 3,8 |  |  | 4: чел.-ч; 5: 27.8; 7: 55.6; 10: 481.29; 12: 26759.72
| 2 | ЭМ |  |  | 12: 271.9
|  | ОТм(ЗТм) |  |  | 4: чел.-ч; 7: 0.12; 12: 69.22
| 91.05.05-015 | Краны на автомобильном ходу, грузоподъемность 16 т |  |  | 4: маш.-ч; 5: 0.03; 7: 0.06; 10: 1978.25; 12: 118.7
| 4-100-060 | ОТм(Зтм) Средний разряд машинистов 6 |  |  | 4: чел.-ч; 5: 0.03; 7: 0.06; 10: 661.32; 12: 39.68
| 91.06.03-062 | Лебедки электрические тяговым усилием до 31,39 кН (3,2 т) |  |  | маш.-ч | 0.54 |  | 1.08 | 13.44 | 1.55 | 20.83 |  | 22.5
| 91.14.02-001 | Автомобили бортовые, грузоподъемность до 5 т |  |  | 4: маш.-ч; 5: 0.03; 7: 0.06; 10: 640.31; 12: 38.42
| 4-100-040 | ОТм(Зтм) Средний разряд машинистов 4 |  |  | 4: чел.-ч; 5: 0.03; 7: 0.06; 10: 492.32; 12: 29.54
| 91.17.04-042 | Аппараты для газовой сварки и резки |  |  | маш.-ч | 0.5 |  | 1 | 4.35 | 1.62 | 7.05 |  | 7.05
| 91.17.04-233 | Аппараты сварочные для ручной дуговой сварки, сварочный ток до 350 А |  |  | маш.-ч | 2.6 |  | 5.2 | 24.46 | 0.67 | 16.39 |  | 85.23
| 4 | М |  |  | 12: 1520.03
| 01.3.02.08-0001 | Кислород газообразный технический |  |  | м3 | 1.4 |  | 2.8 | 114.64 | 1.08 | 123.81 |  | 346.67
| 01.3.02.09-0022 | Пропан-бутан смесь техническая |  |  | кг | 0.24 |  | 0.48 | 41.38 | 1.6 | 66.21 |  | 31.78
| 01.7.03.04-0001 | Электроэнергия |  |  | 4: кВт-ч; 5: 4.51; 7: 9.02; 10: 6.42; 12: 57.91
| 01.7.11.07-0230 | Электроды сварочные для сварки низколегированных и углеродистых сталей УОНИ 13/55, Э50А, диаметр 4-5 мм |  |  | кг | 3.5 |  | 7 | 148.86 | 1.04 | 154.81 |  | 1083.67
|  | Итого прямые затраты |  |  | 12: 28620.87
84.1 | 421/пр_2020_п.75_пп.а | Вспомогательные ненормируемые материальные ресурсы |  |  | 4: %; 5: 2; 7: 2; 12: 535.19
|  | ФОТ |  |  | 12: 26828.94
| Пр/812-048.0-3 | НР Компрессорные установки, насосы и вентиляторы |  |  | 4: %; 5: 92; 7: 92; 12: 24682.62
| Пр/774-048.0 | СП Компрессорные установки, насосы и вентиляторы |  |  | 4: %; 5: 47; 7: 47; 12: 12609.6
|  | Всего по позиции |  |  | 10: 33224.14; 12: 66448.28
85 | Прайс-лист | Насосная станция Unipump АКВАРОБОТ М 5-15 В |  |  | шт | 2 | 1 | 2 |  |  | 7165.83 |  | 14331.66
(Материалы для строительных работ)
Цена=8599,00/1,2
|  | Всего по позиции |  |  | 12: 14331.66
Итоги по разделу 8 Водоснабжение :
|  | Итого прямые затраты (справочно) |  |  | 12: 104694.13
в том числе:
|  | Оплата труда рабочих |  |  | 12: 40154.27
|  | Эксплуатация машин |  |  | 12: 19305.28
|  | Оплата труда машинистов (Отм) |  |  | 12: 7225.46
|  | Материалы |  |  | 12: 38009.12
|  | Строительные работы |  |  | 12: 106775.27
в том числе:
|  | оплата труда |  |  | 12: 13394.55
|  | эксплуатация машин и механизмов |  |  | 12: 19033.38
|  | оплата труда машинистов (Отм) |  |  | 12: 7156.24
|  | материалы |  |  | 12: 35953.9
|  | накладные расходы |  |  | 12: 21989.34
|  | сметная прибыль |  |  | 12: 9247.86
|  | Монтажные работы |  |  | 12: 66448.28
в том числе:
|  | оплата труда |  |  | 12: 26759.72
|  | эксплуатация машин и механизмов |  |  | 12: 271.9
|  | оплата труда машинистов (Отм) |  |  | 12: 69.22
|  | материалы |  |  | 12: 2055.22
|  | накладные расходы |  |  | 12: 24682.62
|  | сметная прибыль |  |  | 12: 12609.6
|  | Итого ФОТ (справочно) |  |  | 12: 47379.73
|  | Итого накладные расходы (справочно) |  |  | 12: 46671.96
|  | Итого сметная прибыль (справочно) |  |  | 12: 21857.46
|  | Итого по разделу 8 Водоснабжение |  |  | 12: 173223.55
Справочно
|  | затраты труда рабочих |  |  | 7: 82.807
|  | затраты труда машинистов |  |  | 7: 11.922
Раздел 9. Монтаж модулей
86 | ГЭСНм37-01-001-07 | Монтаж сосудов и аппаратов без механизмов на открытой площадке, масса сосудов и аппаратов: 2 т | bar: 4 to 7
| 1 | ОТ(ЗТ) |  |  | 4: чел.-ч; 7: 59; 12: 27745.93
| 1-100-36 | Средний разряд работы 3,6 |  |  | 4: чел.-ч; 5: 59; 7: 59; 10: 470.27; 12: 27745.93
| 2 | ЭМ |  |  | 12: 10824.66
|  | ОТм(ЗТм) |  |  | 4: чел.-ч; 7: 4.9; 12: 3173.61
| 91.05.06-007 | Краны на гусеничном ходу, грузоподъемность 25 т |  |  | маш.-ч | 1.1 |  | 1.1 | 1703.3 | 1.43 | 2435.72 |  | 2679.29
| 4-100-060 | ОТм(Зтм) Средний разряд машинистов 6 |  |  | 4: чел.-ч; 5: 1.1; 7: 1.1; 10: 661.32; 12: 727.45
| 91.05.08-007 | Краны на пневмоколесном ходу, грузоподъемность 30 т |  |  | маш.-ч | 2.7 |  | 2.7 | 1761.85 | 1.55 | 2730.87 |  | 7373.35
| 4-100-070 | ОТм(Зтм) Средний разряд машинистов 7 |  |  | 4: чел.-ч; 5: 2.7; 7: 2.7; 10: 705.41; 12: 1904.61
| 91.14.02-001 | Автомобили бортовые, грузоподъемность до 5 т |  |  | 4: маш.-ч; 5: 1.1; 7: 1.1; 10: 640.31; 12: 704.34
| 4-100-040 | ОТм(Зтм) Средний разряд машинистов 4 |  |  | 4: чел.-ч; 5: 1.1; 7: 1.1; 10: 492.32; 12: 541.55
| 91.17.04-042 | Аппараты для газовой сварки и резки |  |  | маш.-ч | 0.3 |  | 0.3 | 4.35 | 1.62 | 7.05 |  | 2.12
| 91.17.04-233 | Аппараты сварочные для ручной дуговой сварки, сварочный ток до 350 А |  |  | маш.-ч | 4 |  | 4 | 24.46 | 0.67 | 16.39 |  | 65.56
| 4 | М |  |  | 12: 7817.65
| 01.3.02.08-0001 | Кислород газообразный технический |  |  | м3 | 3.6 |  | 3.6 | 114.64 | 1.08 | 123.81 |  | 445.72
| 01.3.02.09-0022 | Пропан-бутан смесь техническая |  |  | кг | 0.4 |  | 0.4 | 41.38 | 1.6 | 66.21 |  | 26.48
| 01.7.03.04-0001 | Электроэнергия |  |  | 4: кВт-ч; 5: 3.6; 7: 3.6; 10: 6.42; 12: 23.11
| 01.7.11.07-0230 | Электроды сварочные для сварки низколегированных и углеродистых сталей УОНИ 13/55, Э50А, диаметр 4-5 мм |  |  | кг | 6.4 |  | 6.4 | 148.86 | 1.04 | 154.81 |  | 990.78
| 08.1.02.11-0023 | Поковки простые строительные (скобы, закрепы, хомуты), масса до 1,6 кг |  |  | кг | 2.8 |  | 2.8 | 122.66 | 1.98 | 242.87 |  | 680.04
| 25.1.01.04-0031 | Шпала из древесины хвойных пород, непропитанная, для железных дорог широкой колеи, тип I |  |  | шт | 2.8 |  | 2.8 | 1818.38 | 1.11 | 2018.4 |  | 5651.52
|  | Итого прямые затраты |  |  | 12: 49561.85
86.1 | 421/пр_2020_п.75_пп.а | Вспомогательные ненормируемые материальные ресурсы |  |  | 4: %; 5: 2; 7: 2; 12: 554.92
|  | ФОТ |  |  | 12: 30919.54
| Пр/812-079.0-3 | НР Оборудование общего назначения |  |  | 4: %; 5: 93; 7: 93; 12: 28755.17
| Пр/774-079.0 | СП Оборудование общего назначения |  |  | 4: %; 5: 49; 7: 49; 12: 15150.57
|  | Всего по позиции |  |  | 10: 94022.51; 12: 94022.51
87 | ТЦ_102_66_6679088944_12.04.2024_02_1 | Модуль №1 (тренерская) |  |  | шт | 1 | 1 | 1 |  |  | 1197916.67 | 1.03 | 1233854.17
(Оборудование общего назначения)
Цена=1437500,00/1,2
| Приказ от 04.08.2020 № 421/пр п.91 (в ред. пр. № 55/пр от 30.01.2024) | Транспортные затраты, в случае невозможности их определения на основании расчета или по результатам конъюнктурного анализа (от отпускной цены на такое оборудования) - до 3% ПЗ=1,03 (ОЗП=1,03; ЭМ=1,03; МАТ=1,03)
|  | Всего по позиции |  |  | 12: 1233854.17
88 | ТЦ_102_66_6679088944_12.04.2024_02_1 | Модуль №2 (раздевалка) |  |  | шт | 1 | 1 | 1 |  |  | 1406250 | 1.03 | 1448437.5
(Оборудование общего назначения)
Цена=1687500,00/1,2
| Приказ от 04.08.2020 № 421/пр п.91 (в ред. пр. № 55/пр от 30.01.2024) | Транспортные затраты, в случае невозможности их определения на основании расчета или по результатам конъюнктурного анализа (от отпускной цены на такое оборудования) - до 3% ПЗ=1,03 (ОЗП=1,03; ЭМ=1,03; МАТ=1,03)
|  | Всего по позиции |  |  | 12: 1448437.5
Итоги по разделу 9 Монтаж модулей :
|  | Итого прямые затраты (справочно) |  |  | 12: 2732408.44
в том числе:
|  | Оплата труда рабочих |  |  | 12: 27745.93
|  | Эксплуатация машин |  |  | 12: 10824.66
|  | Оплата труда машинистов (Отм) |  |  | 12: 3173.61
|  | Материалы |  |  | 12: 2690664.24
|  | Монтажные работы |  |  | 12: 2776314.18
в том числе:
|  | оплата труда |  |  | 12: 27745.93
|  | эксплуатация машин и механизмов |  |  | 12: 10824.66
|  | оплата труда машинистов (Отм) |  |  | 12: 3173.61
|  | материалы |  |  | 12: 2690664.24
|  | накладные расходы |  |  | 12: 28755.17
|  | сметная прибыль |  |  | 12: 15150.57
|  | Итого ФОТ (справочно) |  |  | 12: 30919.54
|  | Итого накладные расходы (справочно) |  |  | 12: 28755.17
|  | Итого сметная прибыль (справочно) |  |  | 12: 15150.57
|  | Итого по разделу 9 Монтаж модулей |  |  | 12: 2776314.18
Справочно
|  | материальные ресурсы, отсутствующие в ФРСН |  |  | 12: 2682291.67
|  | затраты труда рабочих |  |  | 7: 59
|  | затраты труда машинистов |  |  | 7: 4.9
Раздел 10. Заземление модулей
89 | ГЭСНм08-02-471-01 | Заземлитель вертикальный из угловой стали размером: 50х50х5 мм |  |  | 4: 10 шт; 5: 0.6; 6: 1; 7: 0.6
Объем=(3*2) / 10
| 1 | ОТ(ЗТ) |  |  | 4: чел.-ч; 7: 5.562; 12: 2676.93
| 1-100-38 | Средний разряд работы 3,8 |  |  | 4: чел.-ч; 5: 9.27; 7: 5.562; 10: 481.29; 12: 2676.93
| 2 | ЭМ |  |  | 12: 281.94
|  | ОТм(ЗТм) |  |  | 4: чел.-ч; 7: 0.204; 12: 117.67
| 91.05.05-015 | Краны на автомобильном ходу, грузоподъемность 16 т |  |  | 4: маш.-ч; 5: 0.17; 7: 0.102; 10: 1978.25; 12: 201.78
| 4-100-060 | ОТм(Зтм) Средний разряд машинистов 6 |  |  | 4: чел.-ч; 5: 0.17; 7: 0.102; 10: 661.32; 12: 67.45
| 91.14.02-001 | Автомобили бортовые, грузоподъемность до 5 т |  |  | 4: маш.-ч; 5: 0.17; 7: 0.102; 10: 640.31; 12: 65.31
| 4-100-040 | ОТм(Зтм) Средний разряд машинистов 4 |  |  | 4: чел.-ч; 5: 0.17; 7: 0.102; 10: 492.32; 12: 50.22
| 91.17.04-233 | Аппараты сварочные для ручной дуговой сварки, сварочный ток до 350 А |  |  | маш.-ч | 1.51 |  | 0.906 | 24.46 | 0.67 | 16.39 |  | 14.85
| 4 | М |  |  | 12: 1485.17
| 01.7.11.07-0227 | Электроды сварочные для сварки низколегированных и углеродистых сталей УОНИ 13/45, Э42А, диаметр 4-5 мм |  |  | кг | 0.65 |  | 0.39 | 155.63 | 1.04 | 161.86 |  | 63.13
| 14.4.01.09-0427 | Грунтовка эпоксидная антикоррозионная с содержанием цинка для защиты металлических поверхностей, расход 0,20-0,39 кг/м2 |  |  | кг | 2 |  | 1.2 | 911.56 | 1.3 | 1185.03 |  | 1422.04
|  | Итого прямые затраты |  |  | 12: 4561.71
89.1 | 421/пр_2020_п.75_пп.а | Вспомогательные ненормируемые материальные ресурсы |  |  | 4: %; 5: 2; 7: 2; 12: 53.54
|  | ФОТ |  |  | 12: 2794.6
| Пр/812-049.3-3 | НР Электротехнические установки на других объектах |  |  | 4: %; 5: 98; 7: 98; 12: 2738.71
| Пр/774-049.3 | СП Электротехнические установки на других объектах |  |  | 4: %; 5: 51; 7: 51; 12: 1425.25
|  | Всего по позиции |  |  | 10: 14632.02; 12: 8779.21
90 | ФСБЦ-08.3.08.02-0058 применительно | Уголок 50х50х5// Уголок стальной горячекатаный равнополочный, марки стали Ст3сп, Ст3пс, ширина полок 35-56 мм, толщина полки 3-5 мм |  |  | т | 0.03393 | 1 | 0.03393 | 70842.5 | 0.82 | 58090.85 |  | 1971.02
(Материалы для строительных работ)
Объем=0,00377*9
|  | Всего по позиции |  |  | 12: 1971.02
91 | ФСБЦ-08.3.07.01-0042 | Прокат стальной горячекатаный полосовой, марки стали Ст3сп, Ст3пс, размеры 40х4 мм |  |  | т | 0.01134 | 1 | 0.01134 | 67961.14 | 0.91 | 61844.64 |  | 701.32
(Материалы для строительных работ)
Объем=1,26*1,5*3*2/1000
|  | Всего по позиции |  |  | 12: 701.32
92 | ГЭСНм08-02-472-02 | Заземлитель горизонтальный из стали: полосовой сечением 160 мм2 |  |  | 4: 100 м; 5: 0.09; 6: 1; 7: 0.09
Объем=((2,5+2)*2) / 100
| 1 | ОТ(ЗТ) |  |  | 4: чел.-ч; 7: 1.296; 12: 623.75
| 1-100-38 | Средний разряд работы 3,8 |  |  | 4: чел.-ч; 5: 14.4; 7: 1.296; 10: 481.29; 12: 623.75
| 2 | ЭМ |  |  | 12: 51.12
|  | ОТм(ЗТм) |  |  | 4: чел.-ч; 7: 0.036; 12: 20.76
| 91.05.05-015 | Краны на автомобильном ходу, грузоподъемность 16 т |  |  | 4: маш.-ч; 5: 0.2; 7: 0.018; 10: 1978.25; 12: 35.61
| 4-100-060 | ОТм(Зтм) Средний разряд машинистов 6 |  |  | 4: чел.-ч; 5: 0.2; 7: 0.018; 10: 661.32; 12: 11.9
| 91.14.02-001 | Автомобили бортовые, грузоподъемность до 5 т |  |  | 4: маш.-ч; 5: 0.2; 7: 0.018; 10: 640.31; 12: 11.53
| 4-100-040 | ОТм(Зтм) Средний разряд машинистов 4 |  |  | 4: чел.-ч; 5: 0.2; 7: 0.018; 10: 492.32; 12: 8.86
| 91.17.04-233 | Аппараты сварочные для ручной дуговой сварки, сварочный ток до 350 А |  |  | маш.-ч | 2.7 |  | 0.243 | 24.46 | 0.67 | 16.39 |  | 3.98
| 4 | М |  |  | 12: 407.72
| 01.7.11.07-0227 | Электроды сварочные для сварки низколегированных и углеродистых сталей УОНИ 13/45, Э42А, диаметр 4-5 мм |  |  | кг | 0.9 |  | 0.081 | 155.63 | 1.04 | 161.86 |  | 13.11
| 14.4.01.09-0427 | Грунтовка эпоксидная антикоррозионная с содержанием цинка для защиты металлических поверхностей, расход 0,20-0,39 кг/м2 |  |  | кг | 3.7 |  | 0.333 | 911.56 | 1.3 | 1185.03 |  | 394.61
|  | Итого прямые затраты |  |  | 12: 1103.35
92.1 | 421/пр_2020_п.75_пп.а | Вспомогательные ненормируемые материальные ресурсы |  |  | 4: %; 5: 2; 7: 2; 12: 12.48
|  | ФОТ |  |  | 12: 644.51
| Пр/812-049.3-3 | НР Электротехнические установки на других объектах |  |  | 4: %; 5: 98; 7: 98; 12: 631.62
| Пр/774-049.3 | СП Электротехнические установки на других объектах |  |  | 4: %; 5: 51; 7: 51; 12: 328.7
|  | Всего по позиции |  |  | 10: 23068.33; 12: 2076.15
93 | ФСБЦ-08.3.07.01-0042 | Прокат стальной горячекатаный полосовой, марки стали Ст3сп, Ст3пс, размеры 40х4 мм |  |  | т | 0.01134 | 1 | 0.01134 | 67961.14 | 0.91 | 61844.64 |  | 701.32
(Материалы для строительных работ)
Объем=9*1,26/1000
|  | Всего по позиции |  |  | 12: 701.32
94 | ГЭСНп01-11-010-02 | Измерение сопротивления растеканию тока: контура с диагональю до 20 м |  |  | 4: измерение; 5: 2; 6: 1; 7: 2
| 1 | ОТ(ЗТ) |  |  | 4: чел.-ч; 7: 3.24; 12: 2118.86
| 2-100-06 | Рабочий 6 разряда |  |  | 4: чел.-ч; 5: 0.81; 7: 1.62; 10: 661.32; 12: 1071.34
| 3-200-03 | Инженер III категории |  |  | 4: чел.-ч; 5: 0.81; 7: 1.62; 10: 646.62; 12: 1047.52
|  | Итого прямые затраты |  |  | 12: 2118.86
|  | ФОТ |  |  | 12: 2118.86
| Пр/812-083.0-3 | НР Пусконаладочные работы: 'вхолостую' - 80%, 'под нагрузкой' - 20% |  |  | 4: %; 5: 75; 7: 75; 12: 1589.15
| Пр/774-083.0 | СП Пусконаладочные работы: 'вхолостую' - 80%, 'под нагрузкой' - 20% |  |  | 4: %; 5: 36; 7: 36; 12: 762.79
|  | Всего по позиции |  |  | 10: 2235.4; 12: 4470.8
95 | ГЭСНп01-11-011-01 | Проверка наличия цепи между заземлителями и заземленными элементами |  |  | 4: 100 измерений; 5: 0.02; 6: 1; 7: 0.02
Объем=2 / 100
| 1 | ОТ(ЗТ) |  |  | 4: чел.-ч; 7: 0.2592; 12: 169.51
| 2-100-06 | Рабочий 6 разряда |  |  | 4: чел.-ч; 5: 6.48; 7: 0.1296; 10: 661.32; 12: 85.71
| 3-200-03 | Инженер III категории |  |  | 4: чел.-ч; 5: 6.48; 7: 0.1296; 10: 646.62; 12: 83.8
|  | Итого прямые затраты |  |  | 12: 169.51
|  | ФОТ |  |  | 12: 169.51
| Пр/812-083.0-3 | НР Пусконаладочные работы: 'вхолостую' - 80%, 'под нагрузкой' - 20% |  |  | 4: %; 5: 75; 7: 75; 12: 127.13
| Пр/774-083.0 | СП Пусконаладочные работы: 'вхолостую' - 80%, 'под нагрузкой' - 20% |  |  | 4: %; 5: 36; 7: 36; 12: 61.02
|  | Всего по позиции |  |  | 10: 17883; 12: 357.66
Итоги по разделу 10 Заземление модулей :
|  | Итого прямые затраты (справочно) |  |  | 12: 11393.11
в том числе:
|  | Оплата труда рабочих |  |  | 12: 5589.05
|  | Эксплуатация машин |  |  | 12: 333.06
|  | Оплата труда машинистов (Отм) |  |  | 12: 138.43
|  | Материалы |  |  | 12: 5332.57
|  | Строительные работы |  |  | 12: 3373.66
в том числе:
|  | материалы |  |  | 12: 3373.66
|  | Монтажные работы |  |  | 12: 10855.36
в том числе:
|  | оплата труда |  |  | 12: 3300.68
|  | эксплуатация машин и механизмов |  |  | 12: 333.06
|  | оплата труда машинистов (Отм) |  |  | 12: 138.43
|  | материалы |  |  | 12: 1958.91
|  | накладные расходы |  |  | 12: 3370.33
|  | сметная прибыль |  |  | 12: 1753.95
|  | Прочие затраты |  |  | 12: 4828.46
|  | Пусконаладочные работы |  |  | 12: 4828.46
в том числе:
|  | оплата труда |  |  | 12: 2288.37
|  | накладные расходы |  |  | 12: 1716.28
|  | сметная прибыль |  |  | 12: 823.81
|  | Итого ФОТ (справочно) |  |  | 12: 5727.48
|  | Итого накладные расходы (справочно) |  |  | 12: 5086.61
|  | Итого сметная прибыль (справочно) |  |  | 12: 2577.76
|  | Итого по разделу 10 Заземление модулей |  |  | 12: 19057.48
Справочно
|  | затраты труда рабочих |  |  | 7: 10.3572
|  | затраты труда машинистов |  |  | 7: 0.24
Раздел 11. Электроснабжение модулей
96 | ГЭСН01-02-057-01 | Разработка грунта вручную в траншеях глубиной до 2 м без креплений с откосами, группа грунтов: 1 |  |  | 4: 100 м3; 5: 0.065835; 6: 1; 7: 0.065835
Объем=(18,81*0,5*0,7) / 100
| 1 | ОТ(ЗТ) |  |  | 4: чел.-ч; 7: 7.7685; 12: 3111.06
| 1-100-20 | Средний разряд работы 2,0 |  |  | 4: чел.-ч; 5: 118; 7: 7.7685; 10: 400.47; 12: 3111.06
|  | Итого прямые затраты |  |  | 12: 3111.06
|  | ФОТ |  |  | 12: 3111.06
| Пр/812-001.2-3 | НР Земляные работы, выполняемые ручным способом |  |  | 4: %; 5: 90; 7: 90; 12: 2799.95
| Пр/774-001.2 | СП Земляные работы, выполняемые ручным способом |  |  | 4: %; 5: 40; 7: 40; 12: 1244.42
|  | Всего по позиции |  |  | 10: 108687.32; 12: 7155.43
97 | ГЭСНм08-02-142-01 | Устройство постели при одном кабеле в траншее |  |  | 4: 100 м; 5: 0.1881; 6: 1; 7: 0.1881
Объем=18,81 / 100
| 1 | ОТ(ЗТ) |  |  | 4: чел.-ч; 7: 0.99693; 12: 479.81
| 1-100-38 | Средний разряд работы 3,8 |  |  | 4: чел.-ч; 5: 5.3; 7: 0.99693; 10: 481.29; 12: 479.81
| 2 | ЭМ |  |  | 12: 469.73
|  | ОТм(ЗТм) |  |  | 4: чел.-ч; 7: 0.73359; 12: 361.16
| 91.14.02-001 | Автомобили бортовые, грузоподъемность до 5 т |  |  | 4: маш.-ч; 5: 3.9; 7: 0.73359; 10: 640.31; 12: 469.73
| 4-100-040 | ОТм(Зтм) Средний разряд машинистов 4 |  |  | 4: чел.-ч; 5: 3.9; 7: 0.73359; 10: 492.32; 12: 361.16
|  | Итого прямые затраты |  |  | 12: 1310.7
97.1 | 421/пр_2020_п.75_пп.а | Вспомогательные ненормируемые материальные ресурсы |  |  | 4: %; 5: 2; 7: 2; 12: 9.6
|  | ФОТ |  |  | 12: 840.97
| Пр/812-049.3-3 | НР Электротехнические установки на других объектах |  |  | 4: %; 5: 98; 7: 98; 12: 824.15
| Пр/774-049.3 | СП Электротехнические установки на других объектах |  |  | 4: %; 5: 51; 7: 51; 12: 428.89
|  | Всего по позиции |  |  | 10: 13680.7; 12: 2573.34
98 | ГЭСНм08-02-142-02 | На каждый последующий кабель добавлять к норме 08-02-142-01 |  |  | 4: 100 м; 5: 0.1881; 6: 1; 7: 0.1881
Объем=18,81 / 100
| 1 | ОТ(ЗТ) |  |  | 4: чел.-ч; 7: 0.37432; 12: 180.16
| 1-100-38 | Средний разряд работы 3,8 |  |  | 4: чел.-ч; 5: 1.99; 7: 0.37432; 10: 481.29; 12: 180.16
| 2 | ЭМ |  |  | 12: 9.64
|  | ОТм(ЗТм) |  |  | 4: чел.-ч; 7: 0.015048; 12: 7.41
| 91.14.02-001 | Автомобили бортовые, грузоподъемность до 5 т |  |  | 4: маш.-ч; 5: 0.08; 7: 0.015048; 10: 640.31; 12: 9.64
| 4-100-040 | ОТм(Зтм) Средний разряд машинистов 4 |  |  | 4: чел.-ч; 5: 0.08; 7: 0.015048; 10: 492.32; 12: 7.41
|  | Итого прямые затраты |  |  | 12: 197.21
98.1 | 421/пр_2020_п.75_пп.а | Вспомогательные ненормируемые материальные ресурсы |  |  | 4: %; 5: 2; 7: 2; 12: 3.6
|  | ФОТ |  |  | 12: 187.57
| Пр/812-049.3-3 | НР Электротехнические установки на других объектах |  |  | 4: %; 5: 98; 7: 98; 12: 183.82
| Пр/774-049.3 | СП Электротехнические установки на других объектах |  |  | 4: %; 5: 51; 7: 51; 12: 95.66
|  | Всего по позиции |  |  | 10: 2553.38; 12: 480.29
99 | ГЭСНм08-02-141-01 | Кабель до 35 кВ в готовых траншеях без покрытий, масса 1 м: до 1 кг |  |  | 4: 100 м; 5: 0.3762; 6: 1; 7: 0.3762
Объем=(18,81*2) / 100
| 1 | ОТ(ЗТ) |  |  | 4: чел.-ч; 7: 4.1232; 12: 1984.43
| 1-100-38 | Средний разряд работы 3,8 |  |  | 4: чел.-ч; 5: 10.96; 7: 4.1232; 10: 481.29; 12: 1984.43
| 2 | ЭМ |  |  | 12: 321.78
|  | ОТм(ЗТм) |  |  | 4: чел.-ч; 7: 0.23324; 12: 134.54
| 91.05.05-015 | Краны на автомобильном ходу, грузоподъемность 16 т |  |  | 4: маш.-ч; 5: 0.31; 7: 0.11662; 10: 1978.25; 12: 230.71
| 4-100-060 | ОТм(Зтм) Средний разряд машинистов 6 |  |  | 4: чел.-ч; 5: 0.31; 7: 0.11662; 10: 661.32; 12: 77.12
| 91.06.01-003 | Домкраты гидравлические, грузоподъемность 63-100 т |  |  | маш.-ч | 2.58 |  | 0.9706 | 1.75 | 1.82 | 3.19 |  | 3.1
| 91.06.03-061 | Лебедки электрические тяговым усилием до 12,26 кН (1,25 т) |  |  | маш.-ч | 2.58 |  | 0.9706 | 8.84 | 1.55 | 13.7 |  | 13.3
| 91.14.02-001 | Автомобили бортовые, грузоподъемность до 5 т |  |  | 4: маш.-ч; 5: 0.31; 7: 0.11662; 10: 640.31; 12: 74.67
| 4-100-040 | ОТм(Зтм) Средний разряд машинистов 4 |  |  | 4: чел.-ч; 5: 0.31; 7: 0.11662; 10: 492.32; 12: 57.42
| 4 | М |  |  | 12: 257.97
| 01.7.06.07-0002 | Ленты монтажные из пластмассы для бандажирования проводов, скрепляются пластмассовыми кнопками, ширина 10 мм |  |  | 10 м | 0.096 |  | 0.036115 | 37.71 | 1.61 | 60.71 |  | 2.19
| 08.3.07.01-0052 | Прокат стальной горячекатаный полосовой, марки стали Ст3сп, Ст3пс, размеры 50х5 мм |  |  | т | 0.001 |  | 0.0003762 | 70310.45 | 0.91 | 63982.51 |  | 24.07
| 08.3.08.02-0058 | Уголок стальной горячекатаный равнополочный, марки стали Ст3сп, Ст3пс, ширина полок 35-56 мм, толщина полки 3-5 мм |  |  | т | 0.01 |  | 0.003762 | 70842.5 | 0.82 | 58090.85 |  | 218.54
| 14.4.02.04-0142 | Краска масляная МА-0115, мумия, сурик железный |  |  | кг | 0.25 |  | 0.09405 | 79.88 | 1.45 | 115.83 |  | 10.89
| 14.4.03.03-0002 | Лак битумный БТ-123 |  |  | т | 6e-05 |  | 2.26e-05 | 82698.14 | 1.22 | 100891.73 |  | 2.28
|  | Итого прямые затраты |  |  | 12: 2698.72
99.1 | 421/пр_2020_п.75_пп.а | Вспомогательные ненормируемые материальные ресурсы |  |  | 4: %; 5: 2; 7: 2; 12: 39.69
|  | ФОТ |  |  | 12: 2118.97
| Пр/812-049.3-3 | НР Электротехнические установки на других объектах |  |  | 4: %; 5: 98; 7: 98; 12: 2076.59
| Пр/774-049.3 | СП Электротехнические установки на других объектах |  |  | 4: %; 5: 51; 7: 51; 12: 1080.67
|  | Всего по позиции |  |  | 10: 15671.64; 12: 5895.67
100 | ФСБЦ-21.1.06.07-0002 применительно | Кабель АВБбШв 2х16// Кабель силовой с алюминиевыми жилами АВБШв 2х16ок(N)-660 |  |  | 1000 м | 0.039877 | 1 | 0.039877 | 94896.4 | 1.22 | 115773.61 |  | 4616.73
(Материалы для монтажных работ)
Объем=(37,62*1,06) / 1000
|  | Всего по позиции |  |  | 12: 4616.73
101 | ГЭСНм08-02-148-01 | Кабель до 35 кВ в проложенных трубах, блоках и коробах, масса 1 м кабеля: до 1 кг |  |  | 4: 100 м; 5: 0.12; 6: 1; 7: 0.12
Объем=(6*2) / 100
| 1 | ОТ(ЗТ) |  |  | 4: чел.-ч; 7: 1.1904; 12: 572.93
| 1-100-38 | Средний разряд работы 3,8 |  |  | 4: чел.-ч; 5: 9.92; 7: 1.1904; 10: 481.29; 12: 572.93
| 2 | ЭМ |  |  | 12: 67.72
|  | ОТм(ЗТм) |  |  | 4: чел.-ч; 7: 0.048; 12: 27.69
| 91.05.05-015 | Краны на автомобильном ходу, грузоподъемность 16 т |  |  | 4: маш.-ч; 5: 0.2; 7: 0.024; 10: 1978.25; 12: 47.48
| 4-100-060 | ОТм(Зтм) Средний разряд машинистов 6 |  |  | 4: чел.-ч; 5: 0.2; 7: 0.024; 10: 661.32; 12: 15.87
| 91.06.01-003 | Домкраты гидравлические, грузоподъемность 63-100 т |  |  | маш.-ч | 2.4 |  | 0.288 | 1.75 | 1.82 | 3.19 |  | 0.92
| 91.06.03-061 | Лебедки электрические тяговым усилием до 12,26 кН (1,25 т) |  |  | маш.-ч | 2.4 |  | 0.288 | 8.84 | 1.55 | 13.7 |  | 3.95
| 91.14.02-001 | Автомобили бортовые, грузоподъемность до 5 т |  |  | 4: маш.-ч; 5: 0.2; 7: 0.024; 10: 640.31; 12: 15.37
| 4-100-040 | ОТм(Зтм) Средний разряд машинистов 4 |  |  | 4: чел.-ч; 5: 0.2; 7: 0.024; 10: 492.32; 12: 11.82
| 4 | М |  |  | 12: 91.93
| 01.7.06.07-0002 | Ленты монтажные из пластмассы для бандажирования проводов, скрепляются пластмассовыми кнопками, ширина 10 мм |  |  | 10 м | 0.096 |  | 0.01152 | 37.71 | 1.61 | 60.71 |  | 0.7
| 10.3.02.03-0011 | Припои оловянно-свинцовые бессурьмянистые, марка ПОС30 |  |  | кг | 0.5 |  | 0.06 | 931.11 | 1.62 | 1508.4 |  | 90.5
| 14.4.03.03-0002 | Лак битумный БТ-123 |  |  | т | 6e-05 |  | 7.2e-06 | 82698.14 | 1.22 | 100891.73 |  | 0.73
|  | Итого прямые затраты |  |  | 12: 760.27
101.1 | 421/пр_2020_п.75_пп.а | Вспомогательные ненормируемые материальные ресурсы |  |  | 4: %; 5: 2; 7: 2; 12: 11.46
|  | ФОТ |  |  | 12: 600.62
| Пр/812-049.3-3 | НР Электротехнические установки на других объектах |  |  | 4: %; 5: 98; 7: 98; 12: 588.61
| Пр/774-049.3 | СП Электротехнические установки на других объектах |  |  | 4: %; 5: 51; 7: 51; 12: 306.32
|  | Всего по позиции |  |  | 10: 13888.83; 12: 1666.66
102 | ФСБЦ-21.1.06.07-0002 применительно | Кабель АВБбШв 2х16// Кабель силовой с алюминиевыми жилами АВБШв 2х16ок(N)-660 |  |  | 1000 м | 0.01272 | 1 | 0.01272 | 94896.4 | 1.22 | 115773.61 |  | 1472.64
(Материалы для монтажных работ)
Объем=(12*1,06) / 1000
|  | Всего по позиции |  |  | 12: 1472.64
103 | ГЭСНм08-02-143-05 | Покрытие кабеля, проложенного в траншее: лентой сигнальной |  |  | 4: 100 м; 5: 0.1881; 6: 1; 7: 0.1881
Объем=18,81 / 100
| 1 | ОТ(ЗТ) |  |  | 4: чел.-ч; 7: 0.090288; 12: 37.15
| 1-100-23 | Средний разряд работы 2,3 |  |  | 4: чел.-ч; 5: 0.48; 7: 0.090288; 10: 411.49; 12: 37.15
| 2 | ЭМ |  |  | 12: 2.41
|  | ОТм(ЗТм) |  |  | 4: чел.-ч; 7: 0.003762; 12: 1.85
| 91.14.02-001 | Автомобили бортовые, грузоподъемность до 5 т |  |  | 4: маш.-ч; 5: 0.02; 7: 0.003762; 10: 640.31; 12: 2.41
| 4-100-040 | ОТм(Зтм) Средний разряд машинистов 4 |  |  | 4: чел.-ч; 5: 0.02; 7: 0.003762; 10: 492.32; 12: 1.85
|  | Итого прямые затраты |  |  | 12: 41.41
103.1 | 421/пр_2020_п.75_пп.а | Вспомогательные ненормируемые материальные ресурсы |  |  | 4: %; 5: 2; 7: 2; 12: 0.74
|  | ФОТ |  |  | 12: 39
| Пр/812-049.3-3 | НР Электротехнические установки на других объектах |  |  | 4: %; 5: 98; 7: 98; 12: 38.22
| Пр/774-049.3 | СП Электротехнические установки на других объектах |  |  | 4: %; 5: 51; 7: 51; 12: 19.89
|  | Всего по позиции |  |  | 10: 533.01; 12: 100.26
104 | ГЭСН01-02-061-01 | Засыпка вручную траншей, пазух котлованов и ям, группа грунтов: 1 |  |  | 4: 100 м3; 5: 0.0658; 6: 1; 7: 0.0658
Объем=6,58 / 100
| 1 | ОТ(ЗТ) |  |  | 4: чел.-ч; 7: 5.8233; 12: 2235.74
| 1-100-15 | Средний разряд работы 1,5 |  |  | 4: чел.-ч; 5: 88.5; 7: 5.8233; 10: 383.93; 12: 2235.74
|  | Итого прямые затраты |  |  | 12: 2235.74
|  | ФОТ |  |  | 12: 2235.74
| Пр/812-001.2-3 | НР Земляные работы, выполняемые ручным способом |  |  | 4: %; 5: 90; 7: 90; 12: 2012.17
| Пр/774-001.2 | СП Земляные работы, выполняемые ручным способом |  |  | 4: %; 5: 40; 7: 40; 12: 894.3
|  | Всего по позиции |  |  | 10: 78149.09; 12: 5142.21
105 | ГЭСНм08-02-144-03 | Присоединение к зажимам жил проводов или кабелей сечением: до 16 мм2 |  |  | 4: 100 шт; 5: 0.08; 6: 1; 7: 0.08
Объем=8 / 100
| 1 | ОТ(ЗТ) |  |  | 4: чел.-ч; 7: 0.9728; 12: 468.2
| 1-100-38 | Средний разряд работы 3,8 |  |  | 4: чел.-ч; 5: 12.16; 7: 0.9728; 10: 481.29; 12: 468.2
|  | Итого прямые затраты |  |  | 12: 468.2
105.1 | 421/пр_2020_п.75_пп.а | Вспомогательные ненормируемые материальные ресурсы |  |  | 4: %; 5: 2; 7: 2; 12: 9.36
|  | ФОТ |  |  | 12: 468.2
| Пр/812-049.3-3 | НР Электротехнические установки на других объектах |  |  | 4: %; 5: 98; 7: 98; 12: 458.84
| Пр/774-049.3 | СП Электротехнические установки на других объектах |  |  | 4: %; 5: 51; 7: 51; 12: 238.78
|  | Всего по позиции |  |  | 10: 14689.75; 12: 1175.18
106 | ГЭСНм08-03-575-01 | Прибор или аппарат |  |  | 4: шт; 5: 2; 6: 1; 7: 2
| 1 | ОТ(ЗТ) |  |  | 4: чел.-ч; 7: 2.06; 12: 1044.44
| 1-100-42 | Средний разряд работы 4,2 |  |  | 4: чел.-ч; 5: 1.03; 7: 2.06; 10: 507.01; 12: 1044.44
| 4 | М |  |  | 12: 8.4
| 01.7.15.03-0042 | Болты с гайками и шайбами строительные |  |  | кг | 0.02 |  | 0.04 | 174.93 | 1.2 | 209.92 |  | 8.4
|  | Итого прямые затраты |  |  | 12: 1052.84
106.1 | 421/пр_2020_п.75_пп.а | Вспомогательные ненормируемые материальные ресурсы |  |  | 4: %; 5: 2; 7: 2; 12: 20.89
|  | ФОТ |  |  | 12: 1044.44
| Пр/812-049.3-3 | НР Электротехнические установки на других объектах |  |  | 4: %; 5: 98; 7: 98; 12: 1023.55
| Пр/774-049.3 | СП Электротехнические установки на других объектах |  |  | 4: %; 5: 51; 7: 51; 12: 532.66
|  | Всего по позиции |  |  | 10: 1314.97; 12: 2629.94
107 | Прайс-лист | Выключатель автоматический дифференциальный 1п+N 63А 100мА АВДТ-32 C(Электронный) |  |  | шт | 2 | 1 | 2 |  |  | 1572.5 |  | 3145
(Материалы для строительных работ)
Цена=1887,00/1,2
|  | Всего по позиции |  |  | 12: 3145
Итоги по разделу 11 Электроснабжение модулей :
|  | Итого прямые затраты (справочно) |  |  | 12: 21205.86
в том числе:
|  | Оплата труда рабочих |  |  | 12: 10113.92
|  | Эксплуатация машин |  |  | 12: 871.28
|  | Оплата труда машинистов (Отм) |  |  | 12: 532.65
|  | Материалы |  |  | 12: 9688.01
|  | Строительные работы |  |  | 12: 15442.64
в том числе:
|  | оплата труда |  |  | 12: 5346.8
|  | материалы |  |  | 12: 3145
|  | накладные расходы |  |  | 12: 4812.12
|  | сметная прибыль |  |  | 12: 2138.72
|  | Монтажные работы |  |  | 12: 20610.71
в том числе:
|  | оплата труда |  |  | 12: 4767.12
|  | эксплуатация машин и механизмов |  |  | 12: 871.28
|  | оплата труда машинистов (Отм) |  |  | 12: 532.65
|  | материалы |  |  | 12: 6543.01
|  | накладные расходы |  |  | 12: 5193.78
|  | сметная прибыль |  |  | 12: 2702.87
|  | Итого ФОТ (справочно) |  |  | 12: 10646.57
|  | Итого накладные расходы (справочно) |  |  | 12: 10005.9
|  | Итого сметная прибыль (справочно) |  |  | 12: 4841.59
|  | Итого по разделу 11 Электроснабжение модулей |  |  | 12: 36053.35
Справочно
|  | затраты труда рабочих |  |  | 7: 23.3997
|  | затраты труда машинистов |  |  | 7: 1.0336
Итоги по смете:
|  | Всего прямые затраты (справочно) |  |  | 12: 3801709.29
в том числе:
|  | Оплата труда рабочих |  |  | 12: 309397.87
|  | Эксплуатация машин |  |  | 12: 86966.12
|  | Оплата труда машинистов (Отм) |  |  | 12: 29180.34
|  | Материалы |  |  | 12: 3376164.96
|  | Строительные работы |  |  | 12: 1474366.58
в том числе:
|  | оплата труда |  |  | 12: 244536.05
|  | эксплуатация машин и механизмов |  |  | 12: 74665.22
|  | оплата труда машинистов (Отм) |  |  | 12: 25266.43
|  | материалы |  |  | 12: 674943.58
|  | накладные расходы |  |  | 12: 284934.08
|  | сметная прибыль |  |  | 12: 170021.22
|  | Монтажные работы |  |  | 12: 2874228.53
в том числе:
|  | оплата труда |  |  | 12: 62573.45
|  | эксплуатация машин и механизмов |  |  | 12: 12300.9
|  | оплата труда машинистов (Отм) |  |  | 12: 3913.91
|  | материалы |  |  | 12: 2701221.38
|  | накладные расходы |  |  | 12: 62001.9
|  | сметная прибыль |  |  | 12: 32216.99
|  | Прочие затраты |  |  | 12: 4828.46
|  | Пусконаладочные работы |  |  | 12: 4828.46
в том числе:
|  | оплата труда |  |  | 12: 2288.37
|  | накладные расходы |  |  | 12: 1716.28
|  | сметная прибыль |  |  | 12: 823.81
|  | Всего |  |  | 12: 4353423.57
|  | Всего ФОТ (справочно) |  |  | 12: 338578.21
|  | Всего накладные расходы (справочно) |  |  | 12: 348652.26
|  | Всего сметная прибыль (справочно) |  |  | 12: 203062.02
|  | НДС 20% |  |  | 12: 870684.71
|  | ВСЕГО по смете |  |  | 12: 5224108.28
Справочно
|  | затраты труда рабочих |  |  | 7: 705.3539
|  | затраты труда машинистов |  |  | 7: 48.1697
Начальная (максимальная) цена контракта принята в сумме 5 224 108,28 рублей