## Локальная смета
Приложение 1
к техническому заданию
ЛОКАЛЬНЫЙ СМЕТНЫЙ РАСЧЕТ
МОНТАЖ УЛИЧНОГО ОСВЕЩЕНИЯ ПО УЛ. ЛЕНИНА В ГОРОДЕ ЮГОРСКЕ
| Средства на оплату труда _______________________________________________________________________________________________ |  | ___________________________10,895 |  | тыс. руб.
| Сметная трудоемкость _______________________________________________________________________________________________ |  | _______________________________________________________________________________________________266,49 |  | чел.час
Составлен(а) в ценах 2001 г.
№ пп | Шифр и номер позиции норматива | Наименование работ и затрат, единица измерения | Количество | Стоимость единицы, руб. |  |  | Общая стоимость, руб. |  |  |  | Затраты труда рабочих, чел.-ч, не занятых обслуживанием машин
|  |  |  | всего | эксплуата- ции машин | мате- риалы | Всего | оплаты труда | эксплуата- ции машин | мате- риалы
|  |  |  | оплаты труда | в т.ч. оплаты труда |  |  |  | в т.ч. оплаты труда |  | на единицу | всего
1 | 2 | 3 | 4 | 5 | 6 | 7 | 8 | 9 | 10 | 11 | 12 | 13
Раздел 1. Монтажные работы
1 | ТЕР01-02-031-02 | Бурение ям глубиной до 2 м бурильно-крановыми машинами: на тракторе, группа грунтов 2 (100 ям) НР (142,83 руб.): 84% от ФОТ (170,04 руб.) СП (65,04 руб.): 45%*0.85 от ФОТ (170,04 руб.) | 0.12 | 6755,62 557,36 | 6198,26 859,66 |  | 810.67 | 66.88 | 743,79 103,16 |  | 22.74 | 2.73
2 | ТЕР01-01-031-02 | Разработка грунта с перемещением до 10 м бульдозерами мощностью: 96 кВт (130 л.с.), группа грунтов 2 (1000 м3 грунта) НР (0,68 руб.): 100% от ФОТ (0,68 руб.) СП (0,29 руб.): 50%*0.85 от ФОТ (0,68 руб.) | 0.00142 | 2676.52 | 2676,52 475,86 |  | 3.8 |  | 3,8 0,68
3 | ТЕР06-01-005-01 | Устройство бетонных фундаментов общего назначения объемом: до 5 м3 (100 м3 бетона и железобетона в деле) 24 811,69 = 112 776,49 - 102 x 862,40 НР (205,06 руб.): 110% от ФОТ (186,42 руб.) СП (103 руб.): 65%*0.85 от ФОТ (186,42 руб.) | 0.0142 | 24811,69 11724,81 | 7156,89 1403,26 | 5929.99 | 352.33 | 166.49 | 101,63 19,93 | 84.21 | 441.28 | 6.27
4 | ТЕР01-01-034-02 | Засыпка траншей и котлованов с перемещением грунта до 5 м бульдозерами мощностью: 96 кВт (130 л.с.), группа грунтов 2 (1000 м3 грунта) НР (0,37 руб.): 100% от ФОТ (0,37 руб.) СП (0,16 руб.): 50%*0.85 от ФОТ (0,37 руб.) | 0.00128 | 1632.68 | 1632,68 290,27 |  | 2.09 |  | 2,09 0,37
5 | ТЕР08-01-002-02 | Устройство основания под фундаменты: щебеночного (1 м3 основания) НР (33,06 руб.): 128% от ФОТ (25,83 руб.) СП (17,56 руб.): 80%*0.85 от ФОТ (25,83 руб.) | 0.33 | 466,88 61,58 | 99,91 16,71 | 305.39 | 154.07 | 20.32 | 32,97 5,51 | 100.78 | 2.4 | 0.79
6 | ТЕР01-02-061-02 | Засыпка вручную траншей, пазух котлованов и ям, группа грунтов: 2 (100 м3 грунта) НР (2,7 руб.): 84% от ФОТ (3,21 руб.) СП (1,23 руб.): 45%*0.85 от ФОТ (3,21 руб.) | 0.0014 | 2290,03 2290,03 |  |  | 3.21 | 3.21 |  |  | 97.2 | 0.14
7 | 310-5005-1 | Перевозка грузов автомобилями-самосвалами, грузоподъемностью 15 т, работающих вне карьера, 1 класс дорог, расстояние превозки 5 км; нормативное время пробега 0.678; класс груза 1 (1 т) НР 0% от ФОТ СП 0% от ФОТ | 4.92 | 10.52 | 10.52 |  | 51.76 |  | 51.76
8 | 311-01-115-1 | Погрузочные работы: Металлические конструкции массой до 3 тонн (1 т) НР (29,27 руб.): 100% от ФОТ (29,27 руб.) СП (17,56 руб.): 60% от ФОТ (29,27 руб.) | 4.92 | 18,1 3,48 | 14,62 2,47 |  | 89.05 | 17.12 | 71,93 12,15
9 | 311-01-115-2 | Разгрузочные работы: Металлические конструкции массой до 3 тонн (1 т) НР (29,27 руб.): 100% от ФОТ (29,27 руб.) СП (17,56 руб.): 60% от ФОТ (29,27 руб.) | 4.92 | 18,1 3,48 | 14,62 2,47 |  | 89.05 | 17.12 | 71,93 12,15
10 | ТЕР01-02-005-01 | Уплотнение грунта пневматическими трамбовками, группа грунтов: 1-2 (100 м3 уплотненного грунта) НР (6,08 руб.): 100% от ФОТ (6,08 руб.) СП (2,58 руб.): 50%*0.85 от ФОТ (6,08 руб.) | 0.0142 | 849,52 335,68 | 513,84 92,02 |  | 12.06 | 4.77 | 7,29 1,31 |  | 12.53 | 0.18
11 | ТЕР33-01-016-02 | Установка стальных опор промежуточных: свободностоящих, одностоечных массой до 4 т (1 т опор) 2 984,72 = 18 994,94 - 1,03 x 15 543,90 НР (5513,28 руб.): 113% от ФОТ (4879,01 руб.) СП (2488,3 руб.): 60%*0.85 от ФОТ (4879,01 руб.) | 4.92 | 2984,72 739,69 | 2245,03 251,98 |  | 14684.82 | 3639.27 | 11045,55 1239,74 |  | 24.11 | 118.62
12 | ТЕРм08-02-363-01 | Кронштейны специальные на опорах для светильников сварные металлические, количество рожков: 1 (1 шт.) НР (2871,18 руб.): 100% от ФОТ (2871,18 руб.) СП (1866,27 руб.): 65% от ФОТ (2871,18 руб.) | 18 | 483,65 104,62 | 347,38 54,89 | 31.65 | 8705.7 | 1883.16 | 6252,84 988,02 | 569.7 | 3.41 | 61.38
13 | ТЕР33-04-008-03 | Подвеска изолированных проводов ВЛ 0,38 кВ c помощью механизмов (1 км изолированного провода с несколькими жилами при 30 опорах) НР (480,74 руб.): 113% от ФОТ (425,43 руб.) СП (216,97 руб.): 60%*0.85 от ФОТ (425,43 руб.) | 0.35 | 3075,69 1006,87 | 1176,88 208,66 | 891.94 | 1076.49 | 352.4 | 411,91 73,03 | 312.18 | 34.9 | 12.22
14 | ТЕРм08-02-144-03 | Присоединение к зажимам жил проводов или кабелей сечением: до 16 мм2 (100 шт.) НР (266,51 руб.): 100% от ФОТ (266,51 руб.) СП (173,23 руб.): 65% от ФОТ (266,51 руб.) | 0.58 | 468,69 459,5 |  | 9.19 | 271.84 | 266.51 |  | 5.33 | 15.2 | 8.82
15 | ТЕРм08-03-594-09 | Светильник на кронштейнах (100 шт.) НР (889,5 руб.): 100% от ФОТ (889,5 руб.) СП (578,18 руб.): 65% от ФОТ (889,5 руб.) | 0.12 | 15200,23 5513,55 | 4491,97 1898,91 | 5194.71 | 1824.03 | 661.63 | 539,04 227,87 | 623.36 | 177 | 21.24
16 | ТЕРм08-02-147-02 | Кабель до 35 кВ по установленным конструкциям и лоткам с креплением на поворотах и в конце трассы, масса 1 м кабеля: до 2 кг (100 м кабеля) НР (364,71 руб.): 100% от ФОТ (364,71 руб.) СП (237,06 руб.): 65% от ФОТ (364,71 руб.) | 0.6 | 1869,63 465,54 | 1089,58 142,31 | 314.51 | 1121.78 | 279.32 | 653,75 85,39 | 188.71 | 15.4 | 9.24
17 | ТЕРм08-03-600-02 | Счетчики, устанавливаемые на готовом основании: трехфазные (1 шт.) НР (27,51 руб.): 100% от ФОТ (27,51 руб.) СП (17,88 руб.): 65% от ФОТ (27,51 руб.) | 1 | 32,65 27,1 | 4,6 0,41 | 0.95 | 32.65 | 27.1 | 4,6 0,41 | 0.95 | 0.87 | 0.87
18 | ТЕРм08-02-317-04 | Реле: сигнальное (1 шт.) НР (323,93 руб.): 100% от ФОТ (323,93 руб.) СП (210,55 руб.): 65% от ФОТ (323,93 руб.) | 1 | 5105,37 323,12 | 9,2 0,81 | 4773.05 | 5105.37 | 323.12 | 9,2 0,81 | 4773.05 | 11.2 | 11.2
19 | ТЕРм11-04-004-01 | Аппарат настенный, масса от 0,15 т до 0,2 т (1 шт.) НР (302,93 руб.): 97% от ФОТ (312,3 руб.) СП (203 руб.): 65% от ФОТ (312,3 руб.) | 1 | 525,96 294,82 | 190,1 17,48 | 41.04 | 525.96 | 294.82 | 190,1 17,48 | 41.04 | 10.1 | 10.1
20 | ТЕРм08-03-574-01 | Разводка по устройствам и подключение жил кабелей или проводов сечением: до 10 мм2 (100 жил) НР (83,8 руб.): 100% от ФОТ (83,8 руб.) СП (54,47 руб.): 65% от ФОТ (83,8 руб.) | 0.16 | 5288,05 523,32 | 4,6 0,41 | 4760.13 | 846.09 | 83.73 | 0,74 0,07 | 761.62 | 16.8 | 2.69
Итого прямые затраты по разделу в ценах 2001г. | [6 empty] | 35762.82 | 8106.97 | 20194,92 2788,08 | 7460.93 |  | 266.49
Накладные расходы | [6 empty] | 11573.41
Сметная прибыль | [6 empty] | 6270.88
Итоги по разделу 1 Монтажные работы :
Итого Строительные работы | [6 empty] | 26702.98 |  |  |  |  | 140.95
Итого Монтажные работы | [6 empty] | 26904.13 |  |  |  |  | 125.54
Итого | [6 empty] | 53607.11 |  |  |  |  | 266.49
В том числе:
Материалы | [6 empty] | 7460.93
Машины и механизмы | [6 empty] | 20194.92
ФОТ | [6 empty] | 10895.05
Накладные расходы | [6 empty] | 11573.41
Сметная прибыль | [6 empty] | 6270.88
Итого по разделу 1 Монтажные работы | [6 empty] | 53607.11 |  |  |  |  | 266.49
Раздел 2. Материалы
21 | Прайс лист | Опора ОГК-10 (шт) | 8 | 3850,36 |  | 3850,36 | 30802.88 |  |  | 30802.88
22 | Прайс лист | Опора ОГС-0,4-10,0 (шт) | 4 | 5642 |  | 5642 | 22568 |  |  | 22568
23 | Прайс лист | Фундамент ФМ-0,159-2,0-300 (шт) | 8 | 943,54 |  | 943,54 | 7548.32 |  |  | 7548.32
24 | Прайс лист | Фундамент ФМ-0,273-2,0 (шт) | 4 | 1971,08 |  | 1971,08 | 7884.32 |  |  | 7884.32
25 | Прайс лист | Провод СИП-4 2*16 мм2 (м) | 350 | 4,15 |  | 4,15 | 1452.5 |  |  | 1452.5
26 | ТСЦ-501-8190 | Кабель силовой с медными жилами с поливинилхлоридной изоляцией в поливинилхлоридной оболочке без защитного покрова: ВВГ, напряжением 0,66 Кв, число жил – 3 и сечением 1,5 мм2 (1000 м) | 0.06 | 4967.13 |  | 4967.13 | 298.03 |  |  | 298.03
27 | ТСЦ-501-8191 | Кабель силовой с медными жилами с поливинилхлоридной изоляцией в поливинилхлоридной оболочке без защитного покрова: ВВГ, напряжением 0,66 Кв, число жил – 3 и сечением 2,5 мм2 (1000 м) | 0.02 | 7472.31 |  | 7472.31 | 149.45 |  |  | 149.45
28 | Прайс лист | Кронштейн К1-1,3-2,0-1-1 (шт) | 8 | 370,88 |  | 370,88 | 2967.04 |  |  | 2967.04
29 | Прайс лист | Кронштейн К1-1,3-2,0-7-1 (шт) | 4 | 396,55 |  | 396,55 | 1586.2 |  |  | 1586.2
30 | Прайс лист | Кронштейн (шт) | 6 | 19,63 |  | 19,63 | 117.78 |  |  | 117.78
31 | Прайс лист | Лента (25м) (шт) | 2 | 168,43 |  | 168,43 | 336.86 |  |  | 336.86
32 | Прайс лист | Зажим анкерный (шт) | 5 | 43,41 |  | 43,41 | 217.05 |  |  | 217.05
33 | Прайс лист | Зажим прокалывающий (шт) | 24 | 20,01 |  | 20,01 | 480.24 |  |  | 480.24
34 | Прайс лист | Зажим прокалывающий (шт) | 4 | 18,06 |  | 18,06 | 72.24 |  |  | 72.24
35 | Прайс лист | Зажим анкерный (шт) | 1 | 10,38 |  | 10,38 | 10.38 |  |  | 10.38
36 | Прайс лист | Комплект промежуточной подвески (шт) | 10 | 47,18 |  | 47,18 | 471.8 |  |  | 471.8
37 | Прайс лист | Стяжной хомут (шт) | 24 | 1,19 |  | 1,19 | 28.56 |  |  | 28.56
38 | Прайс лист | Скрепа для ленты (шт) | 60 | 156,83 |  | 156,83 | 9409.8 |  |  | 9409.8
39 | Прайс лист | Светильник светодиодный (шт) | 12 | 3303,01 |  | 3303,01 | 39636.12 |  |  | 39636.12
40 | Прайс лист | Маршрутизатор (шт) | 1 | 7949,83 |  | 7949,83 | 7949.83 |  |  | 7949.83
41 | Прайс лист | Счетчик электроэнергии 3ф. прямого включения (шт) | 1 | 1598,67 |  | 1598,67 | 1598.67 |  |  | 1598.67
42 | Прайс лист | Таймер годовой многофункциональный (шт) | 1 | 1010,72 |  | 1010,72 | 1010.72 |  |  | 1010.72
Итого прямые затраты по разделу в ценах 2001г. | [6 empty] | 136596.79 |  |  | 136596.79
Итоги по разделу 2 Материалы :
Материалы | [6 empty] | 136596.79
Итого | [6 empty] | 136596.79
В том числе:
Материалы | [6 empty] | 136596.79
Итого по разделу 2 Материалы | [6 empty] | 136596.79
ИТОГИ ПО СМЕТЕ:
Итого прямые затраты по смете в ценах 2001г. | [6 empty] | 172359.61 | 8106.97 | 20194,92 2788,08 | 144057.72 |  | 266.49
Накладные расходы | [6 empty] | 11573.41
Сметная прибыль | [6 empty] | 6270.88
Итоги по смете:
Итого Строительные работы | [6 empty] | 163299.77 |  |  |  |  | 140.95
Итого Монтажные работы | [6 empty] | 26904.13 |  |  |  |  | 125.54
Итого в ценах 2001 г. | [6 empty] | 190203.9 |  |  |  |  | 266.49
В том числе:
Материалы | [6 empty] | 144057.72
Машины и механизмы | [6 empty] | 20194.92
ФОТ | [6 empty] | 10895.05
Накладные расходы | [6 empty] | 11573.41
Сметная прибыль | [6 empty] | 6270.88
Индекс перевода в текущие цены
НДС 18%
ВСЕГО по смете в текущих ценах с НДС 18%