## ЛСР по форме №4 с материалами
приложение
к техническому заданию
ЛОКАЛЬНЫЙ СМЕТНЫЙ РАСЧЕТ
ВЫПОЛНЕНИЕ РАБОТ ПО РЕМОНТУ ПОКРЫТИЯ ПРОЕЗЖЕЙ ЧАСТИ АВТОМОБИЛЬНОЙ ДОРОГИ ПО УЛ. КАЛИНИНА
(ОТ УЛ. МЕХАНИЗАТОРОВ ДО ПЕР. ПОПЕРЕЧНЫЙ) В ГОРОДЕ ЮГОРСКЕ
Основание: Дефектный акт
| Средства на оплату труда _______________________________________________________________________________________________ |  | ___________________________3,092 |  | тыс. руб.
| Сметная трудоемкость _______________________________________________________________________________________________ |  | _______________________________________________________________________________________________144,95 |  | чел.час
Составлен(а) в ценах 2001 г.
№ пп | Шифр и номер позиции норматива | Наименование работ и затрат, единица измерения | Количество | Стоимость единицы, руб. |  |  | Общая стоимость, руб. |  |  |  | Затраты труда рабочих, чел.-ч, не занятых обслуживанием машин
|  |  |  | всего | эксплуата- ции машин | мате- риалы | Всего | оплаты труда | эксплуата- ции машин | мате- риалы
|  |  |  | оплаты труда | в т.ч. оплаты труда |  |  |  | в т.ч. оплаты труда |  | на единицу | всего
1 | 2 | 3 | 4 | 5 | 6 | 7 | 8 | 9 | 10 | 11 | 12 | 13
Раздел 1. Ремонт дорожного полотна
1 | ФЕР27-06-035-01 Приказ Минстроя России от 26.12.2019 №876/пр | Подгрунтовочные работы путем розлива битумной эмульсии с применением автогудронатора (т) (Приказ от 04.08.2020 № 421/пр п.58б При применении сметных норм, включенных в сборники ГЭСН (ФЕР, ТЕР), аналогичных технологическим процессам в новом строительстве, в том числе по возведению новых конструктивных элементов ОЗП=1,15; ЭМ=1,25 к расх.; ЗПМ=1,25; ТЗ=1,15; ТЗМ=1,25; Прил.27.3 п.3.1 Производство работ на одной половине проезжей части при систематическом движении транспорта на другой ОЗП=1,2; ЭМ=1,2 к расх.; ЗПМ=1,2; ТЗ=1,2; ТЗМ=1,2) НР (4,81 руб.): 149% от ФОТ (3,23 руб.) СП (2,61 руб.): 95%*0.85 от ФОТ (3,23 руб.) | 0,5526 0,3*1842/1000 | 1786.86 | 186,03 5,85 | 1600.83 | 987.42 |  | 102,8 3,23 | 884.62
2 | ФЕР27-03-004-01 Приказ Минстроя России от 20.10.2020 №636/пр | Устройство выравнивающего слоя из асфальтобетонной смеси: с применением укладчиков асфальтобетона (100 т) (Приказ от 04.08.2020 № 421/пр п.58б При применении сметных норм, включенных в сборники ГЭСН (ФЕР, ТЕР), аналогичных технологическим процессам в новом строительстве, в том числе по возведению новых конструктивных элементов ОЗП=1,15; ЭМ=1,25 к расх.; ЗПМ=1,25; ТЗ=1,15; ТЗМ=1,25; Прил.27.3 п.3.1 Производство работ на одной половине проезжей части при систематическом движении транспорта на другой ОЗП=1,2; ЭМ=1,2 к расх.; ЗПМ=1,2; ТЗ=1,2; ТЗМ=1,2) НР (2471,02 руб.): 149% от ФОТ (1658,4 руб.) СП (1339,16 руб.): 95%*0.85 от ФОТ (1658,4 руб.) | 2,3025 (1842*0,05*2,5) / 100 | 8722,18 293,22 | 8305,34 427,04 | 123.62 | 20082.82 | 675.14 | 19123,05 983,26 | 284.63 | 30.0426 | 69.17
3 | ФССЦ-04.2.01.02-0005 Приказ Минстроя России от 20.10.2020 №636/пр | Смеси асфальтобетонные пористые крупнозернистые (т) | 232.5525 | 451.06 |  | 451.06 | 104895.13 |  |  | 104895.13
4 | ФЕР27-06-029-01 Приказ Минстроя России от 01.06.2020 №294/пр | Устройство покрытия из горячих асфальтобетонных смесей асфальтоукладчиками второго типоразмера, толщина слоя 4 см (1000 м2) 5 468,48 = 8 536,13 - 2,04 x 1 503,75 (Приказ от 04.08.2020 № 421/пр п.58б При применении сметных норм, включенных в сборники ГЭСН (ФЕР, ТЕР), аналогичных технологическим процессам в новом строительстве, в том числе по возведению новых конструктивных элементов ОЗП=1,15; ЭМ=1,25 к расх.; ЗПМ=1,25; ТЗ=1,15; ТЗМ=1,25; Прил.27.3 п.3.1 Производство работ на одной половине проезжей части при систематическом движении транспорта на другой ОЗП=1,2; ЭМ=1,2 к расх.; ЗПМ=1,2; ТЗ=1,2; ТЗМ=1,2) НР (1534,83 руб.): 149% от ФОТ (1030,09 руб.) СП (831,8 руб.): 95%*0.85 от ФОТ (1030,09 руб.) | 1,842 1842 / 1000 | 7743,45 251,6 | 6617,07 307,62 | 874.78 | 14263.43 | 463.45 | 12188,64 566,64 | 1611.34 | 28.7868 | 53.03
5 | ФЕР27-06-030-01 Приказ Минстроя России от 26.12.2019 №876/пр | При изменении толщины покрытия на 0,5 см добавлять или исключать к расценке 27-06-029-01 (1000 м2) 110,74 = 261,12 - 0,1 x 1 503,75 (толщина до 5 см ПЗ=2 (ОЗП=2; ЭМ=2 к расх.; ЗПМ=2; МАТ=2 к расх.; ТЗ=2; ТЗМ=2); Приказ от 04.08.2020 № 421/пр п.58б При применении сметных норм, включенных в сборники ГЭСН (ФЕР, ТЕР), аналогичных технологическим процессам в новом строительстве, в том числе по возведению новых конструктивных элементов ОЗП=1,15; ЭМ=1,25 к расх.; ЗПМ=1,25; ТЗ=1,15; ТЗМ=1,25; Прил.27.3 п.3.1 Производство работ на одной половине проезжей части при систематическом движении транспорта на другой ОЗП=1,2; ЭМ=1,2 к расх.; ЗПМ=1,2; ТЗ=1,2; ТЗМ=1,2) НР (62,06 руб.): 149% от ФОТ (41,65 руб.) СП (33,63 руб.): 95%*0.85 от ФОТ (41,65 руб.) | 1,842 1842 / 1000 | 328,49 9,08 | 313,53 13,53 | 5.88 | 605.08 | 16.73 | 577,52 24,92 | 10.83 | 0.966 | 1.78
6 | ФССЦ-04.2.01.01-0018 Приказ Минстроя России от 26.12.2019 №876/пр | Смеси асфальтобетонные горячие плотные мелкозернистые, I, тип Б с модификатором (т) | 230,25 1842*0,05*2,5 | 577.23 |  | 577.23 | 132907.21 |  |  | 132907.21
Укрепление обочин
7 | ФЕР27-08-001-11 Приказ Минстроя России от 20.10.2020 №636/пр Применительно | Укрепление обочин щебнем толщиной 10 см (1000 м2) (Приказ от 04.08.2020 № 421/пр п.58б При применении сметных норм, включенных в сборники ГЭСН (ФЕР, ТЕР), аналогичных технологическим процессам в новом строительстве, в том числе по возведению новых конструктивных элементов ОЗП=1,15; ЭМ=1,25 к расх.; ЗПМ=1,25; ТЗ=1,15; ТЗМ=1,25) НР (508,54 руб.): 149% от ФОТ (341,3 руб.) СП (275,6 руб.): 95%*0.85 от ФОТ (341,3 руб.) | 0,544 544 / 1000 | 4949,33 297,84 | 4602,69 329,56 | 48.8 | 2692.44 | 162.02 | 2503,86 179,28 | 26.56 | 36.455 | 19.83
8 | ФССЦ-02.2.05.04-1697 Приказ Минстроя России от 26.12.2019 №876/пр | Щебень, фракция 10-20 мм, группа 2 (м3) | 54.39 | 185.49 |  | 185.49 | 10088.8 |  |  | 10088.8
Разметка прерывистая
9 | ФЕР27-09-016-04 Приказ Минстроя России от 09.02.2021 №51/пр. | Разметка проезжей части краской прерывистой линией шириной 0,1 м при соотношении штриха и промежутка: 1:1 (км) (Приказ от 04.08.2020 № 421/пр п.58б При применении сметных норм, включенных в сборники ГЭСН (ФЕР, ТЕР), аналогичных технологическим процессам в новом строительстве, в том числе по возведению новых конструктивных элементов ОЗП=1,15; ЭМ=1,25 к расх.; ЗПМ=1,25; ТЗ=1,15; ТЗМ=1,25) НР (26,06 руб.): 149% от ФОТ (17,49 руб.) СП (14,12 руб.): 95%*0.85 от ФОТ (17,49 руб.) | 0,272 272/1000 | 286,82 32,33 | 221,98 31,99 | 32.51 | 78.02 | 8.79 | 60,38 8,70 | 8.85 | 4.209 | 1.14
10 | ФССЦ-01.5.01.01-0023 Приказ Минстроя России от 26.12.2019 №876/пр | Краска разметочная дорожная, белая (т) | 0,005712 5,712/1000 | 28911.65 |  | 28911.65 | 165.14 |  |  | 165.14
Итого прямые затраты по разделу в базисных ценах | [6 empty] | 286765.49 | 1326.13 | 34556,25 1766,03 | 250883.11 |  | 144.95
Накладные расходы | [6 empty] | 4607.32
Сметная прибыль | [6 empty] | 2496.92
Итого по разделу 1 Ремонт дорожного полотна | [6 empty] | 293869.73 |  |  |  |  | 144.95
ИТОГИ ПО СМЕТЕ:
Итого прямые затраты по смете в базисных ценах | [6 empty] | 286765.49 | 1326.13 | 34556,25 1766,03 | 250883.11 |  | 144.95
Накладные расходы | [6 empty] | 4607.32
Сметная прибыль | [6 empty] | 2496.92
Итоги по смете:
Автомобильные дороги | [6 empty] | 45813.45 |  |  |  |  | 144.95
Материалы | [6 empty] | 248056.28
Итого в ценах 2001 г. | [6 empty] | 293869.73 |  |  |  |  | 144.95
ЛОКАЛЬНЫЙ СМЕТНЫЙ РАСЧЕТ
ВЫПОЛНЕНИЕ РАБОТ ПО РЕМОНТУ ПОКРЫТИЯ ПРОЕЗЖЕЙ ЧАСТИ АВТОМОБИЛЬНОЙ ДОРОГИ ПО УЛ. КАЛИНИНА
(ОТ ПЕР. ПОПЕРЕЧНЫЙ ДО УЛ. МИРА) В ГОРОДЕ ЮГОРСКЕ
Основание: Дефектный акт
| Средства на оплату труда _______________________________________________________________________________________________ |  | ___________________________5,312 |  | тыс. руб.
| Сметная трудоемкость _______________________________________________________________________________________________ |  | _______________________________________________________________________________________________249,68 |  | чел.час
Составлен(а) в ценах 2001 г.
№ пп | Шифр и номер позиции норматива | Наименование работ и затрат, единица измерения | Количество | Стоимость единицы, руб. |  |  | Общая стоимость, руб. |  |  |  | Затраты труда рабочих, чел.-ч, не занятых обслуживанием машин
|  |  |  | всего | эксплуата- ции машин | мате- риалы | Всего | оплаты труда | эксплуата- ции машин | мате- риалы
|  |  |  | оплаты труда | в т.ч. оплаты труда |  |  |  | в т.ч. оплаты труда |  | на единицу | всего
1 | 2 | 3 | 4 | 5 | 6 | 7 | 8 | 9 | 10 | 11 | 12 | 13
Раздел 1. Ремонт дорожного полотна
1 | ФЕР27-06-035-01 Приказ Минстроя России от 26.12.2019 №876/пр | Подгрунтовочные работы путем розлива битумной эмульсии с применением автогудронатора (т) (Приказ от 04.08.2020 № 421/пр п.58б При применении сметных норм, включенных в сборники ГЭСН (ФЕР, ТЕР), аналогичных технологическим процессам в новом строительстве, в том числе по возведению новых конструктивных элементов ОЗП=1,15; ЭМ=1,25 к расх.; ЗПМ=1,25; ТЗ=1,15; ТЗМ=1,25; Прил.27.3 п.3.1 Производство работ на одной половине проезжей части при систематическом движении транспорта на другой ОЗП=1,2; ЭМ=1,2 к расх.; ЗПМ=1,2; ТЗ=1,2; ТЗМ=1,2) НР (8,2 руб.): 149% от ФОТ (5,5 руб.) СП (4,44 руб.): 95%*0.85 от ФОТ (5,5 руб.) | 0,9396 0,3*3132/1000 | 1786.86 | 186,03 5,85 | 1600.83 | 1678.93 |  | 174,79 5,50 | 1504.14
2 | ФЕР27-03-004-01 Приказ Минстроя России от 20.10.2020 №636/пр | Устройство выравнивающего слоя из асфальтобетонной смеси: с применением укладчиков асфальтобетона (100 т) (Приказ от 04.08.2020 № 421/пр п.58б При применении сметных норм, включенных в сборники ГЭСН (ФЕР, ТЕР), аналогичных технологическим процессам в новом строительстве, в том числе по возведению новых конструктивных элементов ОЗП=1,15; ЭМ=1,25 к расх.; ЗПМ=1,25; ТЗ=1,15; ТЗМ=1,25; Прил.27.3 п.3.1 Производство работ на одной половине проезжей части при систематическом движении транспорта на другой ОЗП=1,2; ЭМ=1,2 к расх.; ЗПМ=1,2; ТЗ=1,2; ТЗМ=1,2) НР (4201,53 руб.): 149% от ФОТ (2819,82 руб.) СП (2277 руб.): 95%*0.85 от ФОТ (2819,82 руб.) | 3,915 (3132*0,05*2,5) / 100 | 8722,18 293,22 | 8305,34 427,04 | 123.62 | 34147.33 | 1147.96 | 32515,41 1671,86 | 483.96 | 30.0426 | 117.62
3 | ФССЦ-04.2.01.02-0005 Приказ Минстроя России от 20.10.2020 №636/пр | Смеси асфальтобетонные пористые крупнозернистые (т) | 395.415 | 451.06 |  | 451.06 | 178355.89 |  |  | 178355.89
4 | ФЕР27-06-029-01 Приказ Минстроя России от 01.06.2020 №294/пр | Устройство покрытия из горячих асфальтобетонных смесей асфальтоукладчиками второго типоразмера, толщина слоя 4 см (1000 м2) 5 468,48 = 8 536,13 - 2,04 x 1 503,75 (Приказ от 04.08.2020 № 421/пр п.58б При применении сметных норм, включенных в сборники ГЭСН (ФЕР, ТЕР), аналогичных технологическим процессам в новом строительстве, в том числе по возведению новых конструктивных элементов ОЗП=1,15; ЭМ=1,25 к расх.; ЗПМ=1,25; ТЗ=1,15; ТЗМ=1,25; Прил.27.3 п.3.1 Производство работ на одной половине проезжей части при систематическом движении транспорта на другой ОЗП=1,2; ЭМ=1,2 к расх.; ЗПМ=1,2; ТЗ=1,2; ТЗМ=1,2) НР (2609,71 руб.): 149% от ФОТ (1751,48 руб.) СП (1414,32 руб.): 95%*0.85 от ФОТ (1751,48 руб.) | 3,132 3132 / 1000 | 7743,45 251,6 | 6617,07 307,62 | 874.78 | 24252.49 | 788.01 | 20724,66 963,47 | 2739.82 | 28.7868 | 90.16
5 | ФЕР27-06-030-01 Приказ Минстроя России от 26.12.2019 №876/пр | При изменении толщины покрытия на 0,5 см добавлять или исключать к расценке 27-06-029-01 (1000 м2) 110,74 = 261,12 - 0,1 x 1 503,75 (толщина до 5 см ПЗ=2 (ОЗП=2; ЭМ=2 к расх.; ЗПМ=2; МАТ=2 к расх.; ТЗ=2; ТЗМ=2); Приказ от 04.08.2020 № 421/пр п.58б При применении сметных норм, включенных в сборники ГЭСН (ФЕР, ТЕР), аналогичных технологическим процессам в новом строительстве, в том числе по возведению новых конструктивных элементов ОЗП=1,15; ЭМ=1,25 к расх.; ЗПМ=1,25; ТЗ=1,15; ТЗМ=1,25; Прил.27.3 п.3.1 Производство работ на одной половине проезжей части при систематическом движении транспорта на другой ОЗП=1,2; ЭМ=1,2 к расх.; ЗПМ=1,2; ТЗ=1,2; ТЗМ=1,2) НР (105,52 руб.): 149% от ФОТ (70,82 руб.) СП (57,19 руб.): 95%*0.85 от ФОТ (70,82 руб.) | 3,132 3132 / 1000 | 328,49 9,08 | 313,53 13,53 | 5.88 | 1028.83 | 28.44 | 981,98 42,38 | 18.41 | 0.966 | 3.03
6 | ФССЦ-04.2.01.01-0018 Приказ Минстроя России от 26.12.2019 №876/пр | Смеси асфальтобетонные горячие плотные мелкозернистые, I, тип Б с модификатором (т) | 391,5 3132*0,05*2,5 | 577.23 |  | 577.23 | 225985.55 |  |  | 225985.55
Укрепление обочин
7 | ФЕР27-08-001-11 Приказ Минстроя России от 20.10.2020 №636/пр Применительно | Укрепление обочин щебнем толщиной 10 см (1000 м2) (Приказ от 04.08.2020 № 421/пр п.58б При применении сметных норм, включенных в сборники ГЭСН (ФЕР, ТЕР), аналогичных технологическим процессам в новом строительстве, в том числе по возведению новых конструктивных элементов ОЗП=1,15; ЭМ=1,25 к расх.; ЗПМ=1,25; ТЗ=1,15; ТЗМ=1,25) НР (942,31 руб.): 149% от ФОТ (632,42 руб.) СП (510,68 руб.): 95%*0.85 от ФОТ (632,42 руб.) | 1,008 1008 / 1000 | 4949,33 297,84 | 4602,69 329,56 | 48.8 | 4988.92 | 300.22 | 4639,51 332,20 | 49.19 | 36.455 | 36.75
8 | ФССЦ-02.2.05.04-1697 Приказ Минстроя России от 26.12.2019 №876/пр | Щебень, фракция 10-20 мм, группа 2 (м3) | 100.8 | 185.49 |  | 185.49 | 18697.39 |  |  | 18697.39
Разметка прерывистая
9 | ФЕР27-09-016-04 Приказ Минстроя России от 09.02.2021 №51/пр. | Разметка проезжей части краской прерывистой линией шириной 0,1 м при соотношении штриха и промежутка: 1:1 (км) (Приказ от 04.08.2020 № 421/пр п.58б При применении сметных норм, включенных в сборники ГЭСН (ФЕР, ТЕР), аналогичных технологическим процессам в новом строительстве, в том числе по возведению новых конструктивных элементов ОЗП=1,15; ЭМ=1,25 к расх.; ЗПМ=1,25; ТЗ=1,15; ТЗМ=1,25) НР (48,29 руб.): 149% от ФОТ (32,41 руб.) СП (26,17 руб.): 95%*0.85 от ФОТ (32,41 руб.) | 0,504 504/1000 | 286,82 32,33 | 221,98 31,99 | 32.51 | 144.56 | 16.29 | 111,88 16,12 | 16.39 | 4.209 | 2.12
10 | ФССЦ-01.5.01.01-0023 Приказ Минстроя России от 26.12.2019 №876/пр | Краска разметочная дорожная, белая (т) | 0,010584 10,584/1000 | 28911.65 |  | 28911.65 | 306 |  |  | 306
Итого прямые затраты по разделу в базисных ценах | [6 empty] | 489585.89 | 2280.92 | 59148,23 3031,53 | 428156.74 |  | 249.68
Накладные расходы | [6 empty] | 7915.55
Сметная прибыль | [6 empty] | 4289.8
Итого по разделу 1 Ремонт дорожного полотна | [6 empty] | 501791.24 |  |  |  |  | 249.68
ИТОГИ ПО СМЕТЕ:
Итого прямые затраты по смете в базисных ценах | [6 empty] | 489585.89 | 2280.92 | 59148,23 3031,53 | 428156.74 |  | 249.68
Накладные расходы | [6 empty] | 7915.55
Сметная прибыль | [6 empty] | 4289.8
Итоги по смете:
Автомобильные дороги | [6 empty] | 78446.41 |  |  |  |  | 249.68
Материалы | [6 empty] | 423344.83
Итого в ценах 2001 г. | [6 empty] | 501791.24 |  |  |  |  | 249.68