## ЛСР по форме №4 с материалами
Приложение 1
к техническому заданию
ЛОКАЛЬНЫЙ СМЕТНЫЙ РАСЧЕТ
ВЫПОЛНЕНИЕ РАБОТ ПО МОНТАЖУ НОВОГОДНИХ ПЕРЕТЯЖЕК В ГОРОДЕ ЮГОРСКЕ
| строительных работ _______________________________________________________________________________________________ |  | _______________________________________________________________________________________________50,501 |  | тыс. руб.
| монтажных работ _______________________________________________________________________________________________ |  | _______________________________________________________________________________________________14,684 |  | тыс. руб.
| Средства на оплату труда _______________________________________________________________________________________________ |  | ___________________________5,449 |  | тыс. руб.
| Сметная трудоемкость _______________________________________________________________________________________________ |  | _______________________________________________________________________________________________624,82 |  | чел.час
Составлен(а) в ценах 2001 г.
№ пп | Шифр и номер позиции норматива | Наименование работ и затрат, единица измерения | Количество | Стоимость единицы, руб. |  |  | Общая стоимость, руб. |  |  |  | Затраты труда рабочих, чел.-ч, не занятых обслуживанием машин
|  |  |  | всего | эксплуата- ции машин | мате- риалы | Всего | оплаты труда | эксплуата- ции машин | мате- риалы
|  |  |  | оплаты труда | в т.ч. оплаты труда |  |  |  | в т.ч. оплаты труда |  | на единицу | всего
1 | 2 | 3 | 4 | 5 | 6 | 7 | 8 | 9 | 10 | 11 | 12 | 13
Раздел 1. Фонтанная площадь
1 | ФЕР33-04-008-03 Применительно | Подвеска изолированных проводов ВЛ 0,38 кВ с помощью механизмов (1 км изолированного провода с несколькими жилами при 30 опорах) НР (130,46 руб.): 113% от ФОТ СП (69,27 руб.): 60% от ФОТ | 0.3 | 1425,13 320,38 | 595,02 64,46 | 509.73 | 427.54 | 96.11 | 178,51 19,34 | 152.92 | 34.9 | 10.47
2 | ФЕРм08-02-144-03 | Присоединение к зажимам жил проводов или кабелей сечением: до 16 мм2 (100 шт.) НР (7,02 руб.): 100% от ФОТ СП (4,56 руб.): 65% от ФОТ | 0,06 6/100 | 119,32 116,98 |  | 2.34 | 7.16 | 7.02 |  | 0.14 | 12.16 | 0.73
3 | ФЕРм08-03-545-05 Применительно | Коробка с зажимами, устанавливаемая на конструкции на стене или колонне, для кабелей или проводов сечением: до 10 мм2, с количеством зажимов до 4 (1 шт.) НР (225,6 руб.): 100% от ФОТ СП (146,64 руб.): 65% от ФОТ | 10 | 60,84 22,56 | 2.1 | 36.18 | 608.4 | 225.6 | 21 | 361.8 | 2.4 | 24
4 | ФЕРр67-5-2 | Смена ламп: люминесцентных (100 шт.) 118,57 = 734,47 - 10 x 61,59 НР (1319,1 руб.): 89% от ФОТ СП (963,38 руб.): 65% от ФОТ | 12,5 1250/100 | 118,57 118,57 |  |  | 1482.13 | 1482.13 |  |  | 13.9 | 173.75
5 | ФЕРм08-03-574-02 | Разводка по устройствам и подключение жил кабелей или проводов сечением: до 16 мм2 (100 жил) НР (27,55 руб.): 100% от ФОТ СП (17,91 руб.): 65% от ФОТ | 0,08 (2*4) / 100 | 488,26 344,22 | 15,76 0,14 | 128.28 | 39.06 | 27.54 | 1,26 0,01 | 10.26 | 34.7 | 2.78
Итого прямые затраты по разделу в ценах 2001г. | [6 empty] | 2564.29 | 1838.4 | 200,77 19,35 | 525.12 |  | 211.73
Накладные расходы | [6 empty] | 1709.73
Сметная прибыль | [6 empty] | 1201.76
Итоги по разделу 1 Фонтанная площадь :
Итого Строительные работы | [6 empty] | 627.27 |  |  |  |  | 10.47
Итого Монтажные работы | [6 empty] | 4848.51 |  |  |  |  | 201.26
Итого | [6 empty] | 5475.78 |  |  |  |  | 211.73
В том числе:
Материалы | [6 empty] | 525.12
Машины и механизмы | [6 empty] | 200.77
ФОТ | [6 empty] | 1857.75
Накладные расходы | [6 empty] | 1709.73
Сметная прибыль | [6 empty] | 1201.76
Итого по разделу 1 Фонтанная площадь | [6 empty] | 5475.78 |  |  |  |  | 211.73
Раздел 2. ул. Ленина
6 | ФЕРр67-5-2 | Смена ламп: люминесцентных (100 шт.) 118,57 = 734,47 - 10 x 61,59 НР (1941,7 руб.): 89% от ФОТ СП (1418,1 руб.): 65% от ФОТ | 18,4 (1500+340) / 100 | 118,57 118,57 |  |  | 2181.69 | 2181.69 |  |  | 13.9 | 255.76
7 | ФЕР33-04-008-03 Применительно | Подвеска изолированных проводов ВЛ 0,38 кВ с помощью механизмов (1 км изолированного провода с несколькими жилами при 30 опорах) НР (21,74 руб.): 113% от ФОТ СП (11,54 руб.): 60% от ФОТ | 0,05 50/1000 | 1425,13 320,38 | 595,02 64,46 | 509.73 | 71.26 | 16.02 | 29,75 3,22 | 25.49 | 34.9 | 1.75
8 | ФЕРм08-02-144-03 | Присоединение к зажимам жил проводов или кабелей сечением: до 16 мм2 (100 шт.) НР (2,34 руб.): 100% от ФОТ СП (1,52 руб.): 65% от ФОТ | 0,02 2/100 | 119,32 116,98 |  | 2.34 | 2.39 | 2.34 |  | 0.05 | 12.16 | 0.24
9 | ФЕРм08-03-545-05 Применительно | Коробка с зажимами, устанавливаемая на конструкции на стене или колонне, для кабелей или проводов сечением: до 10 мм2, с количеством зажимов до 4 (1 шт.) НР (112,8 руб.): 100% от ФОТ СП (73,32 руб.): 65% от ФОТ | 5 | 60,84 22,56 | 2.1 | 36.18 | 304.2 | 112.8 | 10.5 | 180.9 | 2.4 | 12
10 | ФЕРм08-03-574-02 | Разводка по устройствам и подключение жил кабелей или проводов сечением: до 16 мм2 (100 жил) НР (27,55 руб.): 100% от ФОТ СП (17,91 руб.): 65% от ФОТ | 0,08 (2*4) / 100 | 488,26 344,22 | 15,76 0,14 | 128.28 | 39.06 | 27.54 | 1,26 0,01 | 10.26 | 34.7 | 2.78
Итого прямые затраты по разделу в ценах 2001г. | [6 empty] | 2598.6 | 2340.39 | 41,51 3,23 | 216.7 |  | 272.53
Накладные расходы | [6 empty] | 2106.13
Сметная прибыль | [6 empty] | 1522.39
Итоги по разделу 2 ул. Ленина :
Итого Строительные работы | [6 empty] | 104.54 |  |  |  |  | 1.75
Итого Монтажные работы | [6 empty] | 6122.58 |  |  |  |  | 270.78
Итого | [6 empty] | 6227.12 |  |  |  |  | 272.53
В том числе:
Материалы | [6 empty] | 216.7
Машины и механизмы | [6 empty] | 41.51
ФОТ | [6 empty] | 2343.62
Накладные расходы | [6 empty] | 2106.13
Сметная прибыль | [6 empty] | 1522.39
Итого по разделу 2 ул. Ленина | [6 empty] | 6227.12 |  |  |  |  | 272.53
Раздел 3. ул. 40 лет Победы
11 | ФЕР33-04-008-03 Применительно | Подвеска изолированных проводов ВЛ 0,38 кВ с помощью механизмов (1 км изолированного провода с несколькими жилами при 30 опорах) НР (21,74 руб.): 113% от ФОТ СП (11,54 руб.): 60% от ФОТ | 0,05 50/1000 | 1425,13 320,38 | 595,02 64,46 | 509.73 | 71.26 | 16.02 | 29,75 3,22 | 25.49 | 34.9 | 1.75
12 | ФЕРм08-02-144-03 | Присоединение к зажимам жил проводов или кабелей сечением: до 16 мм2 (100 шт.) НР (4,68 руб.): 100% от ФОТ СП (3,04 руб.): 65% от ФОТ | 0,04 4/100 | 119,32 116,98 |  | 2.34 | 4.77 | 4.68 |  | 0.09 | 12.16 | 0.49
13 | ФЕРм08-03-545-05 Применительно | Коробка с зажимами, устанавливаемая на конструкции на стене или колонне, для кабелей или проводов сечением: до 10 мм2, с количеством зажимов до 4 (1 шт.) НР (112,8 руб.): 100% от ФОТ СП (73,32 руб.): 65% от ФОТ | 5 | 60,84 22,56 | 2.1 | 36.18 | 304.2 | 112.8 | 10.5 | 180.9 | 2.4 | 12
14 | ФЕРр67-5-2 | Смена ламп: люминесцентных (100 шт.) 118,57 = 734,47 - 10 x 61,59 НР (358,79 руб.): 89% от ФОТ СП (262,04 руб.): 65% от ФОТ | 3,4 340 / 100 | 118,57 118,57 |  |  | 403.14 | 403.14 |  |  | 13.9 | 47.26
15 | ФЕРм08-03-574-02 | Разводка по устройствам и подключение жил кабелей или проводов сечением: до 16 мм2 (100 жил) НР (27,55 руб.): 100% от ФОТ СП (17,91 руб.): 65% от ФОТ | 0,08 (2*4) / 100 | 488,26 344,22 | 15,76 0,14 | 128.28 | 39.06 | 27.54 | 1,26 0,01 | 10.26 | 34.7 | 2.78
Итого прямые затраты по разделу в ценах 2001г. | [6 empty] | 822.43 | 564.18 | 41,51 3,23 | 216.74 |  | 64.28
Накладные расходы | [6 empty] | 525.56
Сметная прибыль | [6 empty] | 367.85
Итоги по разделу 3 ул. 40 лет Победы :
Итого Строительные работы | [6 empty] | 104.54 |  |  |  |  | 1.75
Итого Монтажные работы | [6 empty] | 1611.3 |  |  |  |  | 62.53
Итого | [6 empty] | 1715.84 |  |  |  |  | 64.28
В том числе:
Материалы | [6 empty] | 216.74
Машины и механизмы | [6 empty] | 41.51
ФОТ | [6 empty] | 567.41
Накладные расходы | [6 empty] | 525.56
Сметная прибыль | [6 empty] | 367.85
Итого по разделу 3 ул. 40 лет Победы | [6 empty] | 1715.84 |  |  |  |  | 64.28
Раздел 4. ул. Мира, ул. Железнодорожная
16 | ФЕР33-04-008-03 Применительно | Подвеска изолированных проводов ВЛ 0,38 кВ с помощью механизмов (1 км изолированного провода с несколькими жилами при 30 опорах) НР (21,74 руб.): 113% от ФОТ СП (11,54 руб.): 60% от ФОТ | 0,05 50/1000 | 1425,13 320,38 | 595,02 64,46 | 509.73 | 71.26 | 16.02 | 29,75 3,22 | 25.49 | 34.9 | 1.75
17 | ФЕРм08-02-144-03 | Присоединение к зажимам жил проводов или кабелей сечением: до 16 мм2 (100 шт.) НР (4,68 руб.): 100% от ФОТ СП (3,04 руб.): 65% от ФОТ | 0,04 4/100 | 119,32 116,98 |  | 2.34 | 4.77 | 4.68 |  | 0.09 | 12.16 | 0.49
18 | ФЕРм08-03-545-05 Применительно | Коробка с зажимами, устанавливаемая на конструкции на стене или колонне, для кабелей или проводов сечением: до 10 мм2, с количеством зажимов до 4 (1 шт.) НР (225,6 руб.): 100% от ФОТ СП (146,64 руб.): 65% от ФОТ | 10 | 60,84 22,56 | 2.1 | 36.18 | 608.4 | 225.6 | 21 | 361.8 | 2.4 | 24
19 | ФЕРр67-5-2 | Смена ламп: люминесцентных (100 шт.) 118,57 = 734,47 - 10 x 61,59 НР (358,79 руб.): 89% от ФОТ СП (262,04 руб.): 65% от ФОТ | 3,4 340/100 | 118,57 118,57 |  |  | 403.14 | 403.14 |  |  | 13.9 | 47.26
20 | ФЕРм08-03-574-02 | Разводка по устройствам и подключение жил кабелей или проводов сечением: до 16 мм2 (100 жил) НР (27,55 руб.): 100% от ФОТ СП (17,91 руб.): 65% от ФОТ | 0,08 (2*4) / 100 | 488,26 344,22 | 15,76 0,14 | 128.28 | 39.06 | 27.54 | 1,26 0,01 | 10.26 | 34.7 | 2.78
Итого прямые затраты по разделу в ценах 2001г. | [6 empty] | 1126.63 | 676.98 | 52,01 3,23 | 397.64 |  | 76.28
Накладные расходы | [6 empty] | 638.36
Сметная прибыль | [6 empty] | 441.17
Итоги по разделу 4 ул. Мира, ул. Железнодорожная :
Итого Строительные работы | [6 empty] | 104.54 |  |  |  |  | 1.75
Итого Монтажные работы | [6 empty] | 2101.62 |  |  |  |  | 74.53
Итого | [6 empty] | 2206.16 |  |  |  |  | 76.28
В том числе:
Материалы | [6 empty] | 397.64
Машины и механизмы | [6 empty] | 52.01
ФОТ | [6 empty] | 680.21
Накладные расходы | [6 empty] | 638.36
Сметная прибыль | [6 empty] | 441.17
Итого по разделу 4 ул. Мира, ул. Железнодорожная | [6 empty] | 2206.16 |  |  |  |  | 76.28
Раздел 5. Материалы не учтенные ценником
21 | прайс-лист | Белт-лайт 5-и жильный шлейф, 330 патронов под лампы Е27 (м) | 150 | 68,18 |  | 68,18 | 10227 |  |  | 10227
22 | прайс-лист | Белт-лайт 2-х жильный шлейф, 250 патронов под лампы Е27 (м) | 300 | 45,19 |  | 45,19 | 13557 |  |  | 13557
23 | прайс-лист | Лампа для белт-лайт Е27 10 Вт (шт) | 3770 | 6,36 |  | 6,36 | 23977.2 |  |  | 23977.2
24 | ФССЦ-101-1653 | Проволока из легированной стали диаметром: 3 мм (т) | 0.022 | 47460 |  | 47460 | 1044.12 |  |  | 1044.12
25 | ФССЦ-107-0022 | Колодка клеммная, тип СОВ-3-4/380 УЗ, количество контактов 3 (1000 шт.) | 0,03 30/1000 | 8437.26 |  | 8437.26 | 253.12 |  |  | 253.12
26 | ФССЦ-111-0135 | Зажим ответвительный с прокалыванием изоляции (СИП): EP95-13 (100 шт.) | 0,16 16/100 | 3133 |  | 3133 | 501.28 |  |  | 501.28
Итого прямые затраты по разделу в ценах 2001г. | [6 empty] | 49559.72 |  |  | 49559.72
Итоги по разделу 5 Материалы не учтенные ценником :
Материалы | [6 empty] | 49559.72
Итого | [6 empty] | 49559.72
В том числе:
Материалы | [6 empty] | 49559.72
Итого по разделу 5 Материалы не учтенные ценником | [6 empty] | 49559.72
ИТОГИ ПО СМЕТЕ:
Итого прямые затраты по смете в ценах 2001г. | [6 empty] | 56671.67 | 5419.95 | 335,80 29,04 | 50915.92 |  | 624.82
Накладные расходы | [6 empty] | 4979.79
Сметная прибыль | [6 empty] | 3533.19
Итоги по смете:
Итого Строительные работы | [6 empty] | 50500.62 |  |  |  |  | 15.72
Итого Монтажные работы | [6 empty] | 14684.03 |  |  |  |  | 609.1
Итого в ценах 2001 г. | [6 empty] | 65184.65 |  |  |  |  | 624.82
В том числе:
Материалы
Машины и механизмы
ФОТ
Накладные расходы
Сметная прибыль
Производство работ в зимнее время
Итого
Индекс перевода в текущие цены
НДС 18%
ВСЕГО по смете в текущих ценах с НДС 18%
ЛОКАЛЬНЫЙ СМЕТНЫЙ РАСЧЕТ
ВЫПОЛНЕНИЕ РАБОТ ПО МОНТАЖУ СВЕТОВЫХ КОНСОЛЕЙ ПО УЛ. МЕНДЕЛЕЕВА (ОТ УЛ, МАГИСТРАЛЬНАЯ ДО УЛ, СТУДЕНЧЕСКАЯ) В ГОРОДЕ ЮГОРСКЕ
| строительных работ _______________________________________________________________________________________________ |  | _______________________________________________________________________________________________68,168 |  | тыс. руб.
| монтажных работ _______________________________________________________________________________________________ |  | _______________________________________________________________________________________________12,376 |  | тыс. руб.
| Средства на оплату труда _______________________________________________________________________________________________ |  | ___________________________2,233 |  | тыс. руб.
| Сметная трудоемкость _______________________________________________________________________________________________ |  | _______________________________________________________________________________________________167,28 |  | чел.час
Составлен(а) в ценах 2001 г.
№ пп | Шифр и номер позиции норматива | Наименование работ и затрат, единица измерения | Количество | Стоимость единицы, руб. |  |  | Общая стоимость, руб. |  |  |  | Затраты труда рабочих, чел.-ч, не занятых обслуживанием машин
|  |  |  | всего | эксплуата- ции машин | мате- риалы | Всего | оплаты труда | эксплуата- ции машин | мате- риалы
|  |  |  | оплаты труда | в т.ч. оплаты труда |  |  |  | в т.ч. оплаты труда |  | на единицу | всего
1 | 2 | 3 | 4 | 5 | 6 | 7 | 8 | 9 | 10 | 11 | 12 | 13
Раздел 1. Монтажные работы
1 | ФЕРм08-03-596-06 | Прожектор, отдельно устанавливаемый: на кронштейне, установленном на опоре, с лампой мощностью 1000 Вт (100 шт.) НР (1411,78 руб.): 100% от ФОТ СП (917,66 руб.): 65% от ФОТ | 0,3 30 / 100 | 20341,12 3229,95 | 15813,53 1475,96 | 1297.64 | 6102.34 | 968.99 | 4744,06 442,79 | 389.29 | 325.6 | 97.68
2 | ФЕРм08-02-144-03 | Присоединение к зажимам жил проводов или кабелей сечением: до 16 мм2 (100 шт.) НР (70,19 руб.): 100% от ФОТ СП (45,62 руб.): 65% от ФОТ | 0,6 60 / 100 | 119,32 116,98 |  | 2.34 | 71.59 | 70.19 |  | 1.4 | 12.16 | 7.3
3 | ФЕРм08-02-146-02 | Кабель до 35 кВ с креплением накладными скобами, масса 1 м кабеля: до 1 кг (100 м кабеля) НР (450,36 руб.): 100% от ФОТ СП (292,73 руб.): 65% от ФОТ | 2,4 240 / 100 | 844,53 128,52 | 653,93 59,13 | 62.08 | 2026.87 | 308.45 | 1569,43 141,91 | 148.99 | 13.36 | 32.06
4 | ФССЦпг-01-01-01-015 | Погрузочные работы при автомобильных перевозках: металлических конструкций массой до 1 т (1 т груза) НР 100% от ФОТ СП 60% от ФОТ | 0,45 15/1000*30 | 22.33 | 22.33 |  | 10.05 |  | 10.05
5 | ФССЦпг-03-21-01-012 | Перевозка грузов автомобилями-самосвалами грузоподъемностью 10 т, работающих вне карьера, на расстояние: до 12 км I класс груза (1 т груза) НР 0% от ФОТ СП 0% от ФОТ | 0,45 15/1000*30 | 12.2 | 12.2 |  | 5.49 |  | 5.49
6 | ФССЦпг-01-01-02-015 | Разгрузочные работы при автомобильных перевозках: металлических конструкций массой до 1 т (1 т груза) НР 100% от ФОТ СП 60% от ФОТ | 0,45 15/1000*30 | 22.33 | 22.33 |  | 10.05 |  | 10.05
7 | ФЕРм08-03-574-01 | Разводка по устройствам и подключение жил кабелей или проводов сечением: до 10 мм2 (100 жил) НР (300,24 руб.): 100% от ФОТ СП (195,16 руб.): 65% от ФОТ | 1,8 0,03*2*30 | 273,07 166,66 | 2,22 0,14 | 104.19 | 491.53 | 299.99 | 4 0,25 | 187.54 | 16.8 | 30.24
Итого прямые затраты по разделу в ценах 2001г. | [6 empty] | 8717.92 | 1647.62 | 6343,08 584,95 | 727.22 |  | 167.28
Накладные расходы | [6 empty] | 2232.57
Сметная прибыль | [6 empty] | 1451.17
Итоги по разделу 1 Монтажные работы :
Итого Строительные работы | [6 empty] | 25.59
Итого Монтажные работы | [6 empty] | 12376.07 |  |  |  |  | 167.28
Итого | [6 empty] | 12401.66 |  |  |  |  | 167.28
В том числе:
Материалы | [6 empty] | 727.22
Машины и механизмы | [6 empty] | 6343.08
ФОТ | [6 empty] | 2232.57
Накладные расходы | [6 empty] | 2232.57
Сметная прибыль | [6 empty] | 1451.17
Итого по разделу 1 Монтажные работы | [6 empty] | 12401.66 |  |  |  |  | 167.28
Раздел 2. Материалы не учтенные ценником
8 | прайс-лист | Световая консоль (левая звезда - цвет красный, правая звезда - цвет фиолетовый) (шт) | 30 | 2105.01 |  | 2105,01 | 63150.3 |  |  | 63150.3
9 | ФССЦ-101-2584 | Шуруп самонарезающий: (TN) 3,5/35 мм (100 шт.) | 0.6 | 3 |  | 3 | 1.8 |  |  | 1.8
10 | ФССЦ-111-0135 | Зажим ответвительный с прокалыванием изоляции (СИП): EP95-13 (100 шт.) | 0.6 | 3133 |  | 3133 | 1879.8 |  |  | 1879.8
11 | ФССЦ-111-3165 | Лента крепления шириной 20 мм, толщиной 0,7 мм, длиной 50 м из нержавеющей стали (в пластмасовой коробке с кабельной бухтой) F207 (СИП) (шт.) | 1.8 | 943.06 |  | 943.06 | 1697.51 |  |  | 1697.51
12 | ФССЦ-111-3170 | Скрепа размером 20 мм NC20 (СИП) (100 шт.) | 0.9 | 582 |  | 582 | 523.8 |  |  | 523.8
13 | ФССЦ-501-8235 | Кабель силовой с медными жилами с поливинилхлоридной изоляцией в поливинилхлоридной оболочке без защитного покрова: ВВГ, напряжением 1,00 кВ, число жил - 3 и сечением 1,5 мм2 (1000 м) | 0.24 | 3703.01 |  | 3703.01 | 888.72 |  |  | 888.72
Итого прямые затраты по разделу в ценах 2001г. | [6 empty] | 68141.93 |  |  | 68141.93
Итоги по разделу 2 Материалы не учтенные ценником :
Материалы | [6 empty] | 68141.93
Итого | [6 empty] | 68141.93
В том числе:
Материалы | [6 empty] | 68141.93
Итого по разделу 2 Материалы не учтенные ценником | [6 empty] | 68141.93
ИТОГИ ПО СМЕТЕ:
Итого прямые затраты по смете в ценах 2001г. | [6 empty] | 76859.85 | 1647.62 | 6343,08 584,95 | 68869.15 |  | 167.28
Накладные расходы | [6 empty] | 2232.57
Сметная прибыль | [6 empty] | 1451.17
Итоги по смете:
Итого Строительные работы | [6 empty] | 68167.52
Итого Монтажные работы | [6 empty] | 12376.07 |  |  |  |  | 167.28
Итого в ценах 2001 г. | [6 empty] | 80543.59 |  |  |  |  | 167.28
В том числе:
Материалы
Машины и механизмы
ФОТ
Накладные расходы
Сметная прибыль
Производство работ в зимнее время
Итого
Индекс перевода в текущие цены
НДС 18%
ВСЕГО по смете в текущих ценах с НДС 18%