## Локальная смета
Приложение №1
к техническому заданию
ЛОКАЛЬНЫЙ СМЕТНЫЙ РАСЧЕТ
КАПИТАЛЬНЫЙ РЕМОНТ СЕТЕЙ ГАЗОСНАБЖЕНИЯ ПО УЛ. КООПЕРАТИВНАЯ - ЧЕХОВА В ГОРОДЕ ЮГОРСКЕ
| Средства на оплату труда _______________________________________________________________________________________________ |  | ___________________________57,744 |  | тыс. руб.
| Сметная трудоемкость _______________________________________________________________________________________________ |  | _______________________________________________________________________________________________1314,02 |  | чел.час
Составлен(а) в ценах 2001 г.
№ пп | Шифр и номер позиции норматива | Наименование работ и затрат, единица измерения | Количество | Стоимость единицы, руб. |  |  | Общая стоимость, руб. |  |  |  | Затраты труда рабочих, чел.-ч, не занятых обслуживанием машин
|  |  |  | всего | эксплуата- ции машин | мате- риалы | Всего | оплаты труда | эксплуата- ции машин | мате- риалы
|  |  |  | оплаты труда | в т.ч. оплаты труда |  |  |  | в т.ч. оплаты труда |  | на единицу | всего
1 | 2 | 3 | 4 | 5 | 6 | 7 | 8 | 9 | 10 | 11 | 12 | 13
Раздел 1. Земляные работы
1 | ТЕР01-01-003-08 | Разработка грунта в отвал экскаваторами «драглайн» или «обратная лопата» с ковшом вместимостью: 0,65 (0,5-1) м3, группа грунтов 2 (1000 м3 грунта) НР (118,27 руб.): 100% от ФОТ (118,27 руб.) СП (50,26 руб.): 50%*0.85 от ФОТ (118,27 руб.) | 0.1 | 6448,71 256,86 | 6191,85 925,83 |  | 644.87 | 25.69 | 619,18 92,58 |  | 10.48 | 1.05
2 | ТЕР23-01-001-01 | Устройство основания под трубопроводы: песчаного (10 м3 основания) НР (7,45 руб.): 137% от ФОТ (5,44 руб.) СП (4,12 руб.): 89%*0.85 от ФОТ (5,44 руб.) | 0.02 | 1189,69 261,73 | 64,79 10,59 | 863.17 | 23.79 | 5.23 | 1,3 0,21 | 17.26 | 10.2 | 0.2
3 | ТЕР01-01-087-02 | Засыпка траншей и котлованов с перемещением грунта до 5 м бульдозерами мощностью: 303 кВт (410 л.с.), группа грунтов 2 (1000 м3 грунта) НР (5,02 руб.): 100% от ФОТ (5,02 руб.) СП (2,13 руб.): 50%*0.85 от ФОТ (5,02 руб.) | 0.085 | 837.36 | 837,36 59,07 |  | 71.18 |  | 71,18 5,02
4 | ТЕР01-01-087-08 | При перемещении грунта на каждые последующие 10 м добавлять: к расценке 01-01-087-02 (1000 м3 грунта) НР (2,01 руб.): 100% от ФОТ (2,01 руб.) СП (0,85 руб.): 50%*0.85 от ФОТ (2,01 руб.) | 0.085 | 334.95 | 334,95 23,63 |  | 28.47 |  | 28,47 2,01
5 | ТЕР01-01-088-01 | Планировка площадей бульдозерами мощностью: 303 кВт (410 л.с.) (1000 м2 спланированной поверхности за 1 проход бульдозера) НР (0,6 руб.): 100% от ФОТ (0,6 руб.) СП (0,26 руб.): 50%*0.85 от ФОТ (0,6 руб.) | 0.14 | 60.9 | 60,9 4,3 |  | 8.53 |  | 8,53 0,60
Итого прямые затраты по разделу в ценах 2001г. | [6 empty] | 776.84 | 30.92 | 728,66 100,42 | 17.26 |  | 1.25
Накладные расходы | [6 empty] | 133.35
Сметная прибыль | [6 empty] | 57.63
Итоги по разделу 1 Земляные работы :
Земляные работы, выполняемые механизированным способом | [6 empty] | 932.46 |  |  |  |  | 1.05
Наружные сети водопровода, канализации, теплоснабжения, газопровода | [6 empty] | 35.36 |  |  |  |  | 0.2
Итого | [6 empty] | 967.82 |  |  |  |  | 1.25
В том числе:
Материалы | [6 empty] | 17.26
Машины и механизмы | [6 empty] | 728.66
ФОТ | [6 empty] | 131.34
Накладные расходы | [6 empty] | 133.35
Сметная прибыль | [6 empty] | 57.63
Итого по разделу 1 Земляные работы | [6 empty] | 967.82 |  |  |  |  | 1.25
Раздел 2. Газоснабжение
6 | ТЕР24-02-030-01 | Укладка в траншею изолированных стальных газопроводов условным диаметром: до 50 мм (100 м трубопровода) НР (786,71 руб.): 137% от ФОТ (574,24 руб.) СП (434,41 руб.): 89%*0.85 от ФОТ (574,24 руб.) | 0.7 | 8308,42 566,22 | 1652,84 254,13 | 6089.36 | 5815.89 | 396.35 | 1156,99 177,89 | 4262.55 | 20.1 | 14.07
7 | ТЕР24-02-051-01 | Монтаж задвижки стальной фланцевой для надземной установки на газопроводах из труб условным диаметром: 50 мм (1 задвижка) НР (263,38 руб.): 137% от ФОТ (192,25 руб.) СП (145,44 руб.): 89%*0.85 от ФОТ (192,25 руб.) | 1 | 797,88 192,25 | 99.03 | 506.6 | 797.88 | 192.25 | 99.03 | 506.6 | 5.91 | 5.91
8 | ТСЦ-302-3186 | Задвижки стальные диаметром: 50 мм (шт.) | 1 | 1176.35 |  | 1176.35 | 1176.35 |  |  | 1176.35
9 | ТЕР22-03-014-01 | Приварка фланцев к стальным трубопроводам диаметром: 50 мм (1 фланец) НР (31,59 руб.): 137% от ФОТ (23,06 руб.) СП (17,44 руб.): 89%*0.85 от ФОТ (23,06 руб.) | 1 | 126,67 12,89 | 63,63 10,17 | 50.15 | 126.67 | 12.89 | 63,63 10,17 | 50.15 | 0.37 | 0.37
10 | ТЕР24-02-030-04 | Укладка в траншею изолированных стальных газопроводов условным диаметром: до 150 мм (100 м трубопровода) НР (276,48 руб.): 137% от ФОТ (201,81 руб.) СП (152,67 руб.): 89%*0.85 от ФОТ (201,81 руб.) | 0.12 | 27027,25 1221,9 | 3181,1 459,86 | 22624.25 | 3243.27 | 146.63 | 381,73 55,18 | 2714.91 | 40.88 | 4.91
11 | ТЕР22-05-004-01 Применительно | Заделка битумом и прядью концов футляра диаметром: 800 мм (1 футляр) НР (308,36 руб.): 137% от ФОТ (225,08 руб.) СП (170,27 руб.): 89%*0.85 от ФОТ (225,08 руб.) | 1 | 934,41 225,08 | 258.71 | 450.62 | 934.41 | 225.08 | 258.71 | 450.62 | 7.99 | 7.99
12 | ТЕР24-02-051-02 | Монтаж задвижки стальной фланцевой для надземной установки на газопроводах из труб условным диаметром: 80 мм (1 задвижка) НР (762,98 руб.): 137% от ФОТ (556,92 руб.) СП (421,31 руб.): 89%*0.85 от ФОТ (556,92 руб.) | 2 | 1410,36 278,46 | 137.1 | 994.8 | 2820.72 | 556.92 | 274.2 | 1989.6 | 8.56 | 17.12
13 | ТСЦ-302-3185 Применительно | Задвижки стальные диаметром: 125 мм (шт.) | 2 | 1774.7 |  | 1774.7 | 3549.4 |  |  | 3549.4
14 | ТЕР22-03-014-02 | Приварка фланцев к стальным трубопроводам диаметром: 80 мм (1 фланец) НР (89,57 руб.): 137% от ФОТ (65,38 руб.) СП (49,46 руб.): 89%*0.85 от ФОТ (65,38 руб.) | 2 | 174,81 18,46 | 89,08 14,23 | 67.27 | 349.62 | 36.92 | 178,16 28,46 | 134.54 | 0.53 | 1.06
15 | ТЕР25-05-020-02 | Контроль импульсными рентгеновскими аппаратами на трассе качества сварных соединений труб: Ду 100 мм, толщиной до 8 мм (1 стык) НР (182,89 руб.): 126% от ФОТ (145,15 руб.) СП (74,03 руб.): 60%*0.85 от ФОТ (145,15 руб.) | 5 | 164,29 16,05 | 140,17 12,98 | 8.07 | 821.45 | 80.25 | 700,85 64,90 | 40.35 | 0.47 | 2.35
16 | ТЕР25-05-027-02 | Контроль качества сварных соединений труб ультразвуковым методом на трассе, условный диаметр: 100 мм (1 стык) НР (318,47 руб.): 126% от ФОТ (252,75 руб.) СП (128,9 руб.): 60%*0.85 от ФОТ (252,75 руб.) | 5 | 262,93 29,35 | 233,58 21,2 |  | 1314.65 | 146.75 | 1167,9 106,00 |  | 0.79 | 3.95
17 | ТЕР25-05-030-02 | Дополнительные затраты на обработку пленок и расшифровку результатов контроля качества сварных стыков трубопроводов условным диаметром: 100 мм (1 стык) НР (98,34 руб.): 126% от ФОТ (78,05 руб.) СП (39,81 руб.): 60%*0.85 от ФОТ (78,05 руб.) | 5 | 39,52 8,3 | 28,23 7,31 | 2.99 | 197.6 | 41.5 | 141,15 36,55 | 14.95 | 0.22 | 1.1
18 | ТЕР24-02-081-01 | Устройство контрольной трубки на кожухе перехода газопровода (1 установка) НР (76,28 руб.): 137% от ФОТ (55,68 руб.) СП (42,12 руб.): 89%*0.85 от ФОТ (55,68 руб.) | 1 | 455,64 45,51 | 109,43 10,17 | 300.7 | 455.64 | 45.51 | 109,43 10,17 | 300.7 | 1.54 | 1.54
19 | ТЕР24-02-040-09 | Монтаж металлических опор для надземной прокладки стальных газопроводов высотой: 2,2 м, условный диаметр 50 мм (100 м газопровода) НР (268,97 руб.): 137% от ФОТ (196,33 руб.) СП (148,52 руб.): 89%*0.85 от ФОТ (196,33 руб.) | 0.3 | 3910,3 484,92 | 1318,12 169,49 | 2107.26 | 1173.09 | 145.48 | 395,44 50,85 | 632.17 | 16.41 | 4.92
20 | ТЕР24-02-041-03 Применительно | Надземная прокладка стальных газопроводов на металлических опорах, условный диаметр газопровода: 80 мм (100 м газопровода) 11 825,04 = 11 839,80 - 0,0011 x 13 418,01 НР (786,43 руб.): 137% от ФОТ (574,04 руб.) СП (434,26 руб.): 89%*0.85 от ФОТ (574,04 руб.) | 0.5 | 11825,04 628,08 | 3388,81 520 | 7808.15 | 5912.52 | 314.04 | 1694,41 260,00 | 3904.07 | 22.03 | 11.02
21 | ТСЦ-301-1224 | Крепления для трубопроводов: кронштейны, планки, хомуты (кг) | 250 | 20.96 |  | 20.96 | 5240 |  |  | 5240
22 | ТЕРм08-03-526-05 | Демонтаж ШРП - Автомат одно-, двух-, трехполюсный, устанавливаемый на конструкции: на стене или колонне, на ток до 630 А (1 шт.) КОЭФ. К ПОЗИЦИИ: Демонтаж оборудования, которое подлежит дальнейшему использованию, со снятием с места установки, необходимой (частичной) разборкой и консервированием с целью длительного или кратковременною хранения ОЗП=0,7; ЭМ=0,7 к расх.; ЗПМ=0,7; МАТ=0 к расх.; ТЗ=0,7; ТЗМ=0,7 НР (107,8 руб.): 100% от ФОТ (107,8 руб.) СП (70,07 руб.): 65% от ФОТ (107,8 руб.) | 1 | 113,29 107,51 | 5,78 0,29 |  | 113.29 | 107.51 | 5,78 0,29 |  | 3.213 | 3.21
23 | ТЕР19-01-004-01 | Монтаж ГРПШ - Устройство установки для редуцирования давления газа (1 установка) НР (531,87 руб.): 134% от ФОТ (396,92 руб.) СП (280,03 руб.): 83%*0.85 от ФОТ (396,92 руб.) | 1 | 13782,26 394,07 | 57,38 2,85 | 13330.81 | 13782.26 | 394.07 | 57,38 2,85 | 13330.81 | 13.5 | 13.5
24 | Прайс лист | ГРПШ-400 с обогревом (шт) | 1 | 4906,33 |  | 4906,33 | 4906.33 |  |  | 4906.33
25 | ТЕРм08-02-472-07 | Проводник заземляющий открыто по строительным основаниям: из полосовой стали сечением 160 мм2 (100 м) НР (127,91 руб.): 100% от ФОТ (127,91 руб.) СП (83,14 руб.): 65% от ФОТ (127,91 руб.) | 0.2 | 2786,23 629,42 | 162,23 10,17 | 1994.58 | 557.25 | 125.88 | 32,45 2,03 | 398.92 | 21.3 | 4.26
26 | ТЕР07-01-054-08 | Установка металлических оград по железобетонным столбам: без цоколя из сетки высотой до 1,7 м (100 м ограды) НР (989,55 руб.): 137% от ФОТ (722,3 руб.) СП (521,86 руб.): 85%*0.85 от ФОТ (722,3 руб.) | 0.1 | 17508,16 6395,24 | 5523,06 827,84 | 5589.86 | 1750.82 | 639.52 | 552,31 82,78 | 558.99 | 219.09 | 21.91
27 | ТЕР07-01-055-09 | Устройство калиток: без установки столбов при металлических оградах и оградах из панелей (100 шт.) НР (28,4 руб.): 137% от ФОТ (20,73 руб.) СП (14,98 руб.): 85%*0.85 от ФОТ (20,73 руб.) | 0.01 | 2494,26 2073,28 | 211.77 | 209.21 | 24.94 | 20.73 | 2.12 | 2.09 | 77.39 | 0.77
28 | ТЕР13-03-002-04 | Огрунтовка металлических поверхностей за один раз: грунтовкой (100 м2 окрашиваемой поверхности) НР (76,09 руб.): 95% от ФОТ (80,09 руб.) СП (47,65 руб.): 70%*0.85 от ФОТ (80,09 руб.) | 0.45 | 465,28 177,67 | 14,81 0,3 | 272.8 | 209.38 | 79.95 | 6,66 0,14 | 122.77 | 5.31 | 2.39
29 | ТЕР15-04-030-04 | Масляная окраска металлических поверхностей: решеток, переплетов, труб диаметром менее 50 мм и т.п., количество окрасок 2 (100 м2 окрашиваемой поверхности) НР (979,09 руб.): 110% от ФОТ (890,08 руб.) СП (416,11 руб.): 55%*0.85 от ФОТ (890,08 руб.) | 0.45 | 2579,88 1977,6 | 4,98 0,35 | 597.3 | 1160.95 | 889.92 | 2,24 0,16 | 268.79 | 71.06 | 31.98
30 | ТЕР24-02-090-02 | Врезка штуцером в действующие стальные газопроводы низкого давления под газом со снижением давления, условный диаметр врезаемого газопровода: до 80 мм (10 врезок) НР (624,64 руб.): 137% от ФОТ (455,94 руб.) СП (344,92 руб.): 89%*0.85 от ФОТ (455,94 руб.) | 0.3 | 3130,18 1519,81 | 927.16 | 683.21 | 939.05 | 455.94 | 278.15 | 204.96 | 48.79 | 14.64
31 | ТЕР24-02-100-02 | Отключение и заглушка под газом действующих стальных газопроводов, условный диаметр газопровода: до 80 мм (10 отключений) НР (527,3 руб.): 137% от ФОТ (384,89 руб.) СП (291,17 руб.): 89%*0.85 от ФОТ (384,89 руб.) | 0.3 | 3015,38 1282,98 | 997.82 | 734.58 | 904.61 | 384.89 | 299.35 | 220.37 | 39.44 | 11.83
32 | ТЕР24-02-120-02 | Очистка полости трубопровода продувкой воздухом, условный диаметр газопровода: до 100 мм (100 м трубопровода) НР (30,32 руб.): 137% от ФОТ (22,13 руб.) СП (16,74 руб.): 89%*0.85 от ФОТ (22,13 руб.) | 1.2 | 45,63 12,39 | 33,24 6,05 |  | 54.76 | 14.87 | 39,89 7,26 |  | 0.41 | 0.49
33 | ТЕР24-02-121-02 | Монтаж инвентарного узла для очистки и испытания газопровода, условный диаметр газопровода: до 100 мм (1 узел) НР (221,16 руб.): 137% от ФОТ (161,43 руб.) СП (122,12 руб.): 89%*0.85 от ФОТ (161,43 руб.) | 1 | 323,7 161,43 | 84.79 | 77.48 | 323.7 | 161.43 | 84.79 | 77.48 | 5.34 | 5.34
34 | ТЕР24-02-122-02 | Подъем давления при испытании воздухом газопроводов низкого и среднего давления (до 0,3 МПа) условным диаметром: до 100 мм (100 м газопровода) НР (8,96 руб.): 137% от ФОТ (6,54 руб.) СП (4,95 руб.): 89%*0.85 от ФОТ (6,54 руб.) | 1.2 | 18,26 3,63 | 14,63 1,82 |  | 21.91 | 4.36 | 17,55 2,18 |  | 0.12 | 0.14
35 | ТЕР24-02-124-01 | Выдержка под давлением до 0,6 МПа при испытании на прочность и герметичность газопроводов условным диаметром: 50-300 мм (1 участок испытания газопровода) НР (870,1 руб.): 137% от ФОТ (635,11 руб.) СП (480,46 руб.): 89%*0.85 от ФОТ (635,11 руб.) | 1 | 2238,32 423,22 | 1815,1 211,89 |  | 2238.32 | 423.22 | 1815,1 211,89 |  | 14 | 14
Итого прямые затраты по разделу в ценах 2001г. | [6 empty] | 60916.73 | 6042.86 | 9815,40 1109,75 | 45058.47 |  | 200.77
Накладные расходы | [6 empty] | 9373.65
Сметная прибыль | [6 empty] | 4952.84
Итоги по разделу 2 Газоснабжение :
Итого Строительные работы | [6 empty] | 74183.76 |  |  |  |  | 193.3
Итого Монтажные работы | [6 empty] | 1059.46 |  |  |  |  | 7.47
Итого | [6 empty] | 75243.22 |  |  |  |  | 200.77
В том числе:
Материалы | [6 empty] | 45058.47
Машины и механизмы | [6 empty] | 9815.4
ФОТ | [6 empty] | 7152.61
Накладные расходы | [6 empty] | 9373.65
Сметная прибыль | [6 empty] | 4952.84
Итого по разделу 2 Газоснабжение | [6 empty] | 75243.22 |  |  |  |  | 200.77
Раздел 3. Пусконаладочные работы
36 | ТЕРп07-02-003-01 | Котел паро-водогрейный, работающий на жидком или газообразном топливе, теплопроизводительность (суммарная) до 30 Гкал/ч (1 котел) НР (34312,65 руб.): 68% от ФОТ (50459,78 руб.) СП (20183,91 руб.): 40% от ФОТ (50459,78 руб.) | 1 | 50459,78 50459,78 |  |  | 50459.78 | 50459.78 |  |  | 1112 | 1112
Итого прямые затраты по разделу в ценах 2001г. | [6 empty] | 50459.78 | 50459.78 |  |  |  | 1112
Накладные расходы | [6 empty] | 34312.65
Сметная прибыль | [6 empty] | 20183.91
Итоги по разделу 3 Пусконаладочные работы :
Пусконаладочные работы: 'вхолостую' - 60%, 'под нагрузкой' - 40% | [6 empty] | 104956.34 |  |  |  |  | 1112
Итого | [6 empty] | 104956.34 |  |  |  |  | 1112
В том числе:
ФОТ | [6 empty] | 50459.78
Накладные расходы | [6 empty] | 34312.65
Сметная прибыль | [6 empty] | 20183.91
Итого по разделу 3 Пусконаладочные работы | [6 empty] | 104956.34 |  |  |  |  | 1112
ИТОГИ ПО СМЕТЕ:
Итого прямые затраты по смете в ценах 2001г. | [6 empty] | 112153.35 | 56533.56 | 10544,06 1210,17 | 45075.73 |  | 1314.02
Накладные расходы | [6 empty] | 43819.65
Сметная прибыль | [6 empty] | 25194.38
Итоги по смете:
Итого Строительные работы | [6 empty] | 75151.58 |  |  |  |  | 194.55
Итого Монтажные работы | [6 empty] | 1059.46 |  |  |  |  | 7.47
Итого Прочие затраты | [6 empty] | 104956.34 |  |  |  |  | 1112
Итого в ценах 2001 г. | [6 empty] | 181167.38 |  |  |  |  | 1314.02
В том числе:
Материалы | [6 empty] | 45075.73
Машины и механизмы | [6 empty] | 10544.06
ФОТ | [6 empty] | 57743.73
Накладные расходы | [6 empty] | 43819.65
Сметная прибыль | [6 empty] | 25194.38
Индекс перевода в текущие цены
НДС 18%
ВСЕГО по смете в текущих ценах с НДС 18%