## ЛСР по форме №4 с материалами
Приложение
к техническому заданипю
ЛОКАЛЬНЫЙ СМЕТНЫЙ РАСЧЕТ
ВЫПОЛНЕНИЕ РАБОТ ПО СНОСУ ЖИЛОГО ДОМА ПО АДРЕСУ: УЛ. ПОПОВА ДОМ №56 В ГОРОДЕ ЮГОРСКЕ
Основание: Дефектный акт
| Средства на оплату труда _______________________________________________________________________________________________ |  | ___________________________1,658 |  | тыс. руб.
| Сметная трудоемкость _______________________________________________________________________________________________ |  | _______________________________________________________________________________________________97,84 |  | чел.час
Составлен(а) в ценах 2001 г.
№ пп | Шифр и номер позиции норматива | Наименование работ и затрат, единица измерения | Количество | Стоимость единицы, руб. |  |  | Общая стоимость, руб. |  |  |  | Затраты труда рабочих, чел.-ч, не занятых обслуживанием машин
|  |  |  | всего | эксплуата- ции машин | мате- риалы | Всего | оплаты труда | эксплуата- ции машин | мате- риалы
|  |  |  | оплаты труда | в т.ч. оплаты труда |  |  |  | в т.ч. оплаты труда |  | на единицу | всего
1 | 2 | 3 | 4 | 5 | 6 | 7 | 8 | 9 | 10 | 11 | 12 | 13
Раздел 1. Снос
1 | Калькуляция | Отключение ввода U-380В, U-220В от опоры ВЛ-0,4 кВ с использованием автогидроподъемника (шт) | 1 | 584,82 |  | 584,82 | 584.82 |  |  | 584.82
2 | ФЕРр65-17-1 Приказ Минстроя России от 30.12.2016 №1039/пр | Установка заглушек диаметром трубопроводов: до 100 мм (100 шт) НР (75,1 руб.): 108% от ФОТ (69,54 руб.) СП (41,72 руб.): 60% от ФОТ (69,54 руб.) | 0,07 (5+2) / 100 | 2864,65 992,32 | 6,57 1,16 | 1865.76 | 200.53 | 69.46 | 0,46 0,08 | 130.61 | 112 | 7.84
3 | ФЕР01-01-004-02 Приказ Минстроя России от 30.12.2016 №1039/пр | Разработка грунта в отвал экскаваторами "драглайн" или "обратная лопата" с ковшом вместимостью: 0,4 (0,3-0,45) м3, группа грунтов 2 (1000 м3) НР (5,12 руб.): 100% от ФОТ (5,12 руб.) СП (2,56 руб.): 50% от ФОТ (5,12 руб.) | 0,009 9 / 1000 | 2103,9 66,61 | 2037,29 501,8 |  | 18.94 | 0.6 | 18,34 4,52 |  | 8.54 | 0.08
4 | ФЕР01-02-057-02 Приказ Минстроя России от 30.12.2016 №1039/пр Применительно | Доработка грунта вручную - Разработка грунта вручную в траншеях глубиной до 2 м без креплений с откосами, группа грунтов: 2 (100 м3) НР (30,27 руб.): 84% от ФОТ (36,04 руб.) СП (16,22 руб.): 45% от ФОТ (36,04 руб.) | 0,03 3 / 100 | 1201,2 1201,2 |  |  | 36.04 | 36.04 |  |  | 154 | 4.62
5 | ФЕР24-02-100-02 Приказ Минстроя России от 30.12.2016 №1039/пр | Отключение и заглушка под газом действующих стальных газопроводов диаметром 80 мм (10 шт) НР (111,85 руб.): 137% от ФОТ (81,64 руб.) СП (72,66 руб.): 89% от ФОТ (81,64 руб.) | 0,2 2 / 10 | 1559,64 408,2 | 276.4 | 875.04 | 311.93 | 81.64 | 55.28 | 175.01 | 39.44 | 7.89
6 | Калькуляция | Демонтаж подземного газопровода низкого давления с отключением (шт) | 1 | 1434,69 |  | 1434,69 | 1434.69 |  |  | 1434.69
7 | ФЕР01-01-033-05 Приказ Минстроя России от 30.12.2016 №1039/пр | Засыпка траншей и котлованов с перемещением грунта до 5 м бульдозерами мощностью: 79 кВт (108 л.с.), группа грунтов 2 (1000 м3) НР (0,68 руб.): 100% от ФОТ (0,68 руб.) СП (0,34 руб.): 50% от ФОТ (0,68 руб.) | 0,012 12 / 1000 | 330.51 | 330,51 56,43 |  | 3.97 |  | 3,97 0,68
8 | ФЕР01-02-005-01 Приказ Минстроя России от 30.12.2016 №1039/пр | Уплотнение грунта пневматическими трамбовками, группа грунтов: 1-2 (100 м3) НР (16,5 руб.): 100% от ФОТ (16,5 руб.) СП (8,25 руб.): 50% от ФОТ (16,5 руб.) | 0,12 12 / 100 | 387,18 106,88 | 280,3 30,58 |  | 46.46 | 12.83 | 33,63 3,67 |  | 12.53 | 1.5
9 | ФЕР46-06-009-03 Приказ Минстроя России от 30.12.2016 №1039/пр | Разборка зданий методом обрушения: деревянных жилых домов и прочих отапливаемых зданий (включая фундаменты) (100 м3) НР (1678,88 руб.): 116% от ФОТ (1447,31 руб.) СП (1013,12 руб.): 70% от ФОТ (1447,31 руб.) | 4,894 (387,4+102) / 100 | 1104,7 132,3 | 972,4 163,43 |  | 5406.4 | 647.48 | 4758,92 799,83 |  | 15.51 | 75.91
10 | ФЕР01-01-036-02 Приказ Минстроя России от 30.12.2016 №1039/пр | Планировка площадей бульдозерами мощностью: 79 кВт (108 л.с.) (1000 м2) НР (0,73 руб.): 100% от ФОТ (0,73 руб.) СП (0,37 руб.): 50% от ФОТ (0,73 руб.) | 0.21663 | 19.77 | 19,77 3,38 |  | 4.28 |  | 4,28 0,73
11 | ФССЦ-02.3.01.02-0015 Приказ Минстроя России от 30.12.2016 №1039/пр | Песок природный для строительных: работ средний (м3) | 325 | 55.26 |  | 55.26 | 17959.5 |  |  | 17959.5
Вывоз и утилизация мусора
12 | ФССЦпг-01-01-01-043 Приказ Минстроя России от 30.12.2016 №1039/пр | ДЕРЕВЯННЫЕ КОНСТРУКЦИИ - Погрузо-разгрузочные работы при автомобильных перевозках: Погрузка мусора строительного с погрузкой экскаваторами емкостью ковша до 0,5 м3 (1 т груза) НР 100% от ФОТ СП 60% от ФОТ | 309.92 | 3.28 | 3.28 |  | 1016.54 |  | 1016.54
13 | ФССЦпг-01-01-01-043 Приказ Минстроя России от 30.12.2016 №1039/пр | СТРОИТЕЛЬНЫЙ И БЫТОВОЙ МУСОР - Погрузо-разгрузочные работы при автомобильных перевозках: Погрузка мусора строительного с погрузкой экскаваторами емкостью ковша до 0,5 м3 (1 т груза) НР 100% от ФОТ СП 60% от ФОТ | 192.05 | 3.28 | 3.28 |  | 629.92 |  | 629.92
14 | ФССЦпг-03-21-01-009 Приказ Минстроя России от 30.12.2016 №1039/пр | Перевозка грузов автомобилями-самосвалами грузоподъемностью 10 т работающих вне карьера на расстояние: I класс груза до 9 км (1 т груза) НР 0% от ФОТ СП 0% от ФОТ | 501,97 309,92+192,05 | 10.47 | 10.47 |  | 5255.63 |  | 5255.63
15 | Калькуляция | Утилизация мусора (м3) | 547.44 | 34,59 |  | 34,59 | 18935.95 |  |  | 18935.95
Итого прямые затраты по разделу в базисных ценах | [6 empty] | 51845.6 | 848.05 | 11776,97 809,51 | 39220.58 |  | 97.84
Накладные расходы | [6 empty] | 1919.13
Сметная прибыль | [6 empty] | 1155.24
Итого по разделу 1 Снос | [6 empty] | 54919.97 |  |  |  |  | 97.84
ИТОГИ ПО СМЕТЕ:
Итого прямые затраты по смете в базисных ценах | [6 empty] | 51845.6 | 848.05 | 11776,97 809,51 | 39220.58 |  | 97.84
Накладные расходы | [6 empty] | 1919.13
Сметная прибыль | [6 empty] | 1155.24
Итоги по смете:
Материалы | [6 empty] | 38914.96
Внутренние санитарно-технические работы: смена труб, санитарно-технических приборов и другие работы | [6 empty] | 317.35 |  |  |  |  | 7.84
Земляные работы, выполняемые механизированным способом | [6 empty] | 108.2 |  |  |  |  | 1.58
Земляные работы, выполняемые ручным способом | [6 empty] | 82.53 |  |  |  |  | 4.62
Наружные сети водопровода, канализации, теплоснабжения, газопровода | [6 empty] | 496.44 |  |  |  |  | 7.89
Работы по реконструкции зданий и сооружений (усиление и замена существующих конструкций, разборка и возведение отдельных конструктивных элементов) | [6 empty] | 8098.4 |  |  |  |  | 75.91
Погрузо-разгрузочные работы при автоперевозках | [6 empty] | 1646.46
Перевозка грузов автотранспортом | [6 empty] | 5255.63
Итого в ценах 2001 г. | [6 empty] | 54919.97 |  |  |  |  | 97.84
В том числе:
Материалы | [6 empty] | 39220.58
Машины и механизмы | [6 empty] | 11776.97
ФОТ | [6 empty] | 1657.56
Накладные расходы | [6 empty] | 1919.13
Сметная прибыль | [6 empty] | 1155.24
Индекс перевода в текущие цены
НДС 18%
ВСЕГО по смете в текущих ценах с НДС 18%
ЛОКАЛЬНЫЙ СМЕТНЫЙ РАСЧЕТ
ВЫПОЛНЕНИЕ РАБОТ ПО СНОСУ ЖИЛОГО ДОМА ПО АДРЕСУ: УЛ. МИРА ДОМ №54 В ГОРОДЕ ЮГОРСКЕ
Основание: Дефектный акт
| Средства на оплату труда _______________________________________________________________________________________________ |  | ___________________________3,287 |  | тыс. руб.
| Сметная трудоемкость _______________________________________________________________________________________________ |  | _______________________________________________________________________________________________177,06 |  | чел.час
Составлен(а) в ценах 2001 г.
№ пп | Шифр и номер позиции норматива | Наименование работ и затрат, единица измерения | Количество | Стоимость единицы, руб. |  |  | Общая стоимость, руб. |  |  |  | Затраты труда рабочих, чел.-ч, не занятых обслуживанием машин
|  |  |  | всего | эксплуата- ции машин | мате- риалы | Всего | оплаты труда | эксплуата- ции машин | мате- риалы
|  |  |  | оплаты труда | в т.ч. оплаты труда |  |  |  | в т.ч. оплаты труда |  | на единицу | всего
1 | 2 | 3 | 4 | 5 | 6 | 7 | 8 | 9 | 10 | 11 | 12 | 13
Раздел 1. Снос
1 | ФЕРр65-17-1 Приказ Минстроя России от 30.12.2016 №1039/пр | Установка заглушек диаметром трубопроводов: до 100 мм (100 шт) НР (75,1 руб.): 108% от ФОТ (69,54 руб.) СП (41,72 руб.): 60% от ФОТ (69,54 руб.) | 0,07 (5+2) / 100 | 2864,65 992,32 | 6,57 1,16 | 1865.76 | 200.53 | 69.46 | 0,46 0,08 | 130.61 | 112 | 7.84
2 | Калькуляция | Отключение ввода U-380В, U-220В от опоры ВЛ-0,4 кВ с использованием автогидроподъемника (шт) | 1 | 584,82 |  | 584,82 | 584.82 |  |  | 584.82
3 | ФЕР01-01-004-02 Приказ Минстроя России от 30.12.2016 №1039/пр | Разработка грунта в отвал экскаваторами "драглайн" или "обратная лопата" с ковшом вместимостью: 0,4 (0,3-0,45) м3, группа грунтов 2 (1000 м3) НР (1,71 руб.): 100% от ФОТ (1,71 руб.) СП (0,86 руб.): 50% от ФОТ (1,71 руб.) | 0,003 3 / 1000 | 2103,9 66,61 | 2037,29 501,8 |  | 6.31 | 0.2 | 6,11 1,51 |  | 8.54 | 0.03
4 | ФЕР01-02-057-02 Приказ Минстроя России от 30.12.2016 №1039/пр Применительно | Доработка грунта вручную - Разработка грунта вручную в траншеях глубиной до 2 м без креплений с откосами, группа грунтов: 2 (100 м3) НР (5,05 руб.): 84% от ФОТ (6,01 руб.) СП (2,7 руб.): 45% от ФОТ (6,01 руб.) | 0,005 0,5 / 100 | 1201,2 1201,2 |  |  | 6.01 | 6.01 |  |  | 154 | 0.77
5 | Калькуляция | Демонтаж подземного газопровода низкого давления с отключением (шт) | 1 | 1434,69 |  | 1434,69 | 1434.69 |  |  | 1434.69
6 | ФЕР01-01-033-05 Приказ Минстроя России от 30.12.2016 №1039/пр | Засыпка траншей и котлованов с перемещением грунта до 5 м бульдозерами мощностью: 79 кВт (108 л.с.), группа грунтов 2 (1000 м3) НР (0,2 руб.): 100% от ФОТ (0,2 руб.) СП (0,1 руб.): 50% от ФОТ (0,2 руб.) | 0,0035 3,5 / 1000 | 330.51 | 330,51 56,43 |  | 1.16 |  | 1,16 0,20
7 | ФЕР01-02-005-01 Приказ Минстроя России от 30.12.2016 №1039/пр | Уплотнение грунта пневматическими трамбовками, группа грунтов: 1-2 (100 м3) НР (4,81 руб.): 100% от ФОТ (4,81 руб.) СП (2,41 руб.): 50% от ФОТ (4,81 руб.) | 0,035 3,5 / 100 | 387,18 106,88 | 280,3 30,58 |  | 13.55 | 3.74 | 9,81 1,07 |  | 12.53 | 0.44
8 | ФЕР46-06-009-03 Приказ Минстроя России от 30.12.2016 №1039/пр | Разборка зданий методом обрушения: деревянных жилых домов и прочих отапливаемых зданий (включая фундаменты) (100 м3) НР (3715,43 руб.): 116% от ФОТ (3202,96 руб.) СП (2242,07 руб.): 70% от ФОТ (3202,96 руб.) | 10,8307 (986,37+96,7) / 100 | 1104,7 132,3 | 972,4 163,43 |  | 11964.67 | 1432.9 | 10531,77 1770,06 |  | 15.51 | 167.98
9 | ФЕР01-01-036-02 Приказ Минстроя России от 30.12.2016 №1039/пр | Планировка площадей бульдозерами мощностью: 79 кВт (108 л.с.) (1000 м2) НР (1,84 руб.): 100% от ФОТ (1,84 руб.) СП (0,92 руб.): 50% от ФОТ (1,84 руб.) | 0.545 | 19.77 | 19,77 3,38 |  | 10.77 |  | 10,77 1,84
10 | ФССЦ-02.3.01.02-0015 Приказ Минстроя России от 30.12.2016 №1039/пр | Песок природный для строительных: работ средний (м3) | 545 | 55.26 |  | 55.26 | 30116.7 |  |  | 30116.7
Вывоз и утилизация мусора
11 | ФССЦпг-01-01-01-043 Приказ Минстроя России от 30.12.2016 №1039/пр | Погрузо-разгрузочные работы при автомобильных перевозках: Погрузка мусора строительного с погрузкой экскаваторами емкостью ковша до 0,5 м3 (1 т груза) НР 100% от ФОТ СП 60% от ФОТ | 1318.88 | 3.28 | 3.28 |  | 4325.93 |  | 4325.93
12 | ФССЦпг-03-21-01-009 Приказ Минстроя России от 30.12.2016 №1039/пр | Перевозка грузов автомобилями-самосвалами грузоподъемностью 10 т работающих вне карьера на расстояние: I класс груза до 9 км (1 т груза) НР 0% от ФОТ СП 0% от ФОТ | 1318.88 | 10.47 | 10.47 |  | 13808.67 |  | 13808.67
13 | Калькуляция | Утилизация мусора (м3) | 1099.07 | 34,59 |  | 34,59 | 38016.83 |  |  | 38016.83
Итого прямые затраты по разделу в базисных ценах | [6 empty] | 100490.64 | 1512.31 | 28694,68 1774,76 | 70283.65 |  | 177.06
Накладные расходы | [6 empty] | 3804.14
Сметная прибыль | [6 empty] | 2290.77
Итого по разделу 1 Снос | [6 empty] | 106585.55 |  |  |  |  | 177.06
ИТОГИ ПО СМЕТЕ:
Итого прямые затраты по смете в базисных ценах | [6 empty] | 100490.64 | 1512.31 | 28694,68 1774,76 | 70283.65 |  | 177.06
Накладные расходы | [6 empty] | 3804.14
Сметная прибыль | [6 empty] | 2290.77
Итоги по смете:
Внутренние санитарно-технические работы: смена труб, санитарно-технических приборов и другие работы | [6 empty] | 317.35 |  |  |  |  | 7.84
Материалы | [6 empty] | 70153.04
Земляные работы, выполняемые механизированным способом | [6 empty] | 44.63 |  |  |  |  | 0.47
Земляные работы, выполняемые ручным способом | [6 empty] | 13.76 |  |  |  |  | 0.77
Работы по реконструкции зданий и сооружений (усиление и замена существующих конструкций, разборка и возведение отдельных конструктивных элементов) | [6 empty] | 17922.17 |  |  |  |  | 167.98
Погрузо-разгрузочные работы при автоперевозках | [6 empty] | 4325.93
Перевозка грузов автотранспортом | [6 empty] | 13808.67
Итого в ценах 2001 г. | [6 empty] | 106585.55 |  |  |  |  | 177.06
В том числе:
Материалы | [6 empty] | 70283.65
Машины и механизмы | [6 empty] | 28694.68
ФОТ | [6 empty] | 3287.07
Накладные расходы | [6 empty] | 3804.14
Сметная прибыль | [6 empty] | 2290.77
Индекс перевода в текущие цены
НДС 18%
ВСЕГО по смете в текущих ценах с НДС 18%
ЛОКАЛЬНЫЙ СМЕТНЫЙ РАСЧЕТ
ВЫПОЛНЕНИЕ РАБОТ ПО СНОСУ ВЕТХОГО ЖИЛЬЯ ПО АДРЕСУ: УЛ. ГАСТЕЛЛО ДОМ №13"А" В ГОРОДЕ ЮГОРСКЕ
Основание: Дефектный акт
| Средства на оплату труда _______________________________________________________________________________________________ |  | ___________________________2,720 |  | тыс. руб.
| Сметная трудоемкость _______________________________________________________________________________________________ |  | _______________________________________________________________________________________________147,35 |  | чел.час
Составлен(а) в ценах 2001 г.
№ пп | Шифр и номер позиции норматива | Наименование работ и затрат, единица измерения | Количество | Стоимость единицы, руб. |  |  | Общая стоимость, руб. |  |  |  | Затраты труда рабочих, чел.-ч, не занятых обслуживанием машин
|  |  |  | всего | эксплуата- ции машин | мате- риалы | Всего | оплаты труда | эксплуата- ции машин | мате- риалы
|  |  |  | оплаты труда | в т.ч. оплаты труда |  |  |  | в т.ч. оплаты труда |  | на единицу | всего
1 | 2 | 3 | 4 | 5 | 6 | 7 | 8 | 9 | 10 | 11 | 12 | 13
Раздел 1. Снос
1 | ФЕРр65-17-1 Приказ Минстроя России от 30.12.2016 №1039/пр | Установка заглушек диаметром трубопроводов: до 100 мм (100 шт) НР (85,84 руб.): 108% от ФОТ (79,48 руб.) СП (47,69 руб.): 60% от ФОТ (79,48 руб.) | 0,08 (5+3) / 100 | 2864,65 992,32 | 6,57 1,16 | 1865.76 | 229.17 | 79.39 | 0,53 0,09 | 149.25 | 112 | 8.96
2 | Калькуляция | Отключение ввода U-380В, U-220В от опоры ВЛ-0,4 кВ с использованием автогидроподъемника (шт) | 1 | 584,82 |  | 584,82 | 584.82 |  |  | 584.82
3 | ФЕР46-06-009-03 Приказ Минстроя России от 30.12.2016 №1039/пр | Разборка зданий методом обрушения: деревянных жилых домов и прочих отапливаемых зданий (включая фундаменты) (100 м3) НР (3060,8 руб.): 116% от ФОТ (2638,62 руб.) СП (1847,03 руб.): 70% от ФОТ (2638,62 руб.) | 8,9224 (814,48+77,76) / 100 | 1104,7 132,3 | 972,4 163,43 |  | 9856.58 | 1180.43 | 8676,15 1458,19 |  | 15.51 | 138.39
4 | ФЕР01-01-036-02 Приказ Минстроя России от 30.12.2016 №1039/пр | Планировка площадей бульдозерами мощностью: 79 кВт (108 л.с.) (1000 м2) НР (2,05 руб.): 100% от ФОТ (2,05 руб.) СП (1,03 руб.): 50% от ФОТ (2,05 руб.) | 0.6076 | 19.77 | 19,77 3,38 |  | 12.01 |  | 12,01 2,05
5 | ФССЦ-02.3.01.02-0015 Приказ Минстроя России от 30.12.2016 №1039/пр | Песок природный для строительных: работ средний (м3) | 607.6 | 55.26 |  | 55.26 | 33575.98 |  |  | 33575.98
Вывоз и утилизация мусора
6 | ФССЦпг-01-01-01-043 Приказ Минстроя России от 30.12.2016 №1039/пр | Погрузо-разгрузочные работы при автомобильных перевозках: Погрузка мусора строительного с погрузкой экскаваторами емкостью ковша до 0,5 м3 (1 т груза) НР 100% от ФОТ СП 60% от ФОТ | 1099.49 | 3.28 | 3.28 |  | 3606.33 |  | 3606.33
7 | ФССЦпг-03-21-01-009 Приказ Минстроя России от 30.12.2016 №1039/пр | Перевозка грузов автомобилями-самосвалами грузоподъемностью 10 т работающих вне карьера на расстояние: I класс груза до 9 км (1 т груза) НР 0% от ФОТ СП 0% от ФОТ | 1099.49 | 10.47 | 10.47 |  | 11511.66 |  | 11511.66
8 | Калькуляция | Утилизация мусора (м3) | 916.24 | 34,59 |  | 34,59 | 31692.74 |  |  | 31692.74
Итого прямые затраты по разделу в базисных ценах | [6 empty] | 91069.29 | 1259.82 | 23806,68 1460,33 | 66002.79 |  | 147.35
Накладные расходы | [6 empty] | 3148.69
Сметная прибыль | [6 empty] | 1895.75
Итого по разделу 1 Снос | [6 empty] | 96113.73 |  |  |  |  | 147.35
ИТОГИ ПО СМЕТЕ:
Итого прямые затраты по смете в базисных ценах | [6 empty] | 91069.29 | 1259.82 | 23806,68 1460,33 | 66002.79 |  | 147.35
Накладные расходы | [6 empty] | 3148.69
Сметная прибыль | [6 empty] | 1895.75
Итоги по смете:
Внутренние санитарно-технические работы: смена труб, санитарно-технических приборов и другие работы | [6 empty] | 362.7 |  |  |  |  | 8.96
Материалы | [6 empty] | 65853.54
Работы по реконструкции зданий и сооружений (усиление и замена существующих конструкций, разборка и возведение отдельных конструктивных элементов) | [6 empty] | 14764.41 |  |  |  |  | 138.39
Земляные работы, выполняемые механизированным способом | [6 empty] | 15.09
Погрузо-разгрузочные работы при автоперевозках | [6 empty] | 3606.33
Перевозка грузов автотранспортом | [6 empty] | 11511.66
Итого в ценах 2001 г. | [6 empty] | 96113.73 |  |  |  |  | 147.35
В том числе:
Материалы | [6 empty] | 66002.79
Машины и механизмы | [6 empty] | 23806.68
ФОТ | [6 empty] | 2720.15
Накладные расходы | [6 empty] | 3148.69
Сметная прибыль | [6 empty] | 1895.75
Индекс перевода в текущие цены
НДС 18%
ВСЕГО по смете в текущих ценах с НДС 18%