## Локальная смета
Часть IV. ОБОСНОВАНИЕ ФОРМИРОВАНИЯ НАЧАЛЬНОЙ (МАКСИМАЛЬНОЙ) ЦЕНЫ КОНТРАКТА
Ссылка на нормативные акты.
Сметная стоимость определяется на основании следующих нормативных актов:
МДС 81-35 2004;
МДС 81-33 2004;
МДС 81-25 2004;
Приложение к приказу от 08.07.2013г. №47 Региональной службы по тарифам автономного округа «Индексы к полной стоимости строительно-монтажных работ к уровню цен, предусмотренных сметно-нормативной базой 2001 года.
ЛОКАЛЬНЫЙ СМЕТНЫЙ РАСЧЕТ
ВЫПОЛНЕНИЕ ДОПОЛНИТЕЛЬНЫХ ОБЩЕСТРОИТЕЛЬНЫХ И ЭЛЕКТРОМОНТАЖНЫХ РАБОТ НА ОБЪЕКТЕ:
"КАПИТАЛЬНЫЙ РЕМОНТ В АДМИНИСТРАТИВНОМ ЗДАНИИ ПО УЛ. 40 ЛЕТ ПОБЕДЫ В ГОРОДЕ ЮГОРСКЕ"
| Сметная стоимость _______________________________________________________________________________________________ |  | ___________________________1801,805 |  | тыс. руб.
| строительных работ _______________________________________________________________________________________________ |  | _______________________________________________________________________________________________362,602 |  | тыс. руб.
| монтажных работ _______________________________________________________________________________________________ |  | _______________________________________________________________________________________________44,585 |  | тыс. руб.
| Средства на оплату труда _______________________________________________________________________________________________ |  | ___________________________46,955 |  | тыс. руб.
| Сметная трудоемкость _______________________________________________________________________________________________ |  | _______________________________________________________________________________________________1444 |  | чел.час
Составлена в ценах 2001 г.
№ пп | Шифр и номер позиции норматива | Наименование работ и затрат, единица измерения | Количество | Стоимость единицы, руб. |  |  | Общая стоимость, руб. |  |  |  | Затраты труда рабочих, чел.-ч, не занятых обслуживанием машин
|  |  |  | всего | эксплуатации машин | материалы | Всего | оплаты труда | эксплуатация машин | материалы
|  |  |  | оплаты труда | в т.ч. оплаты труда |  |  |  | в т.ч. оплаты труда |  | на единицу | всего
1 | 2 | 3 | 4 | 5 | 6 | 7 | 8 | 9 | 10 | 11 | 12 | 13
Раздел 1. Общестроительные работы (прокладка кабеля до серверной)
1 | ТЕРр57-2-3 Пр.рег.службы по тарифам ХМАО №44-нп от 08.07.2011 | Разборка покрытий полов: из керамических плиток (100 м2 покрытия) НР (322,88 руб.): 84% от ФОТ (384,38 руб.) СП (261,38 руб.): 68% от ФОТ (384,38 руб.) | 0.2 | 1969,87 1871,82 | 98,05 50,10 |  | 393.97 | 374.36 | 19,61 10,02 |  | 69.87 | 13.97
2 | ТЕР46-03-010-05 Пр.рег.службы по тарифам ХМАО №44-нп от 08.07.2011 | Пробивка в бетонных потолках толщиной 100 мм отверстий площадью: до 100 см2 (100 отверстий) НР (193,77 руб.): 116%*0.9 от ФОТ (185,6 руб.) СП (110,43 руб.): 70%*0.85 от ФОТ (185,6 руб.) | 0.1 | 3624,35 1485,53 | 2138,82 370,50 |  | 362.44 | 148.55 | 213,89 37,05 |  | 49.7 | 4.97
3 | ТЕР46-03-017-01 Пр.рег.службы по тарифам ХМАО №44-нп от 08.07.2011 | Заделка отверстий, гнезд и борозд: в перекрытиях железобетонных площадью до 0,1 м2 (1 м3 заделки) НР (14,64 руб.): 116%*0.9 от ФОТ (14,02 руб.) СП (8,34 руб.): 70%*0.85 от ФОТ (14,02 руб.) | 0.01 | 3235,69 1401,62 | 35.91 | 1798.16 | 32.36 | 14.02 | 0.36 | 17.98 | 55.16 | 0.55
4 | ТЕР15-04-027-05 Пр.рег.службы по тарифам ХМАО №44-нп от 08.07.2011 | Третья шпатлевка при высококачественной окраске по штукатурке и сборным конструкциям: стен, подготовленных под окраску (100 м2 окрашиваемой поверхности) КОЭФ. К ПОЗИЦИИ: При ремонте и реконструкции зданий и сооружений работы, аналогичные технологическим процессам в новом строительстве ОЗП=1,15; ЭМ=1,25; ЗПМ=1,25; ТЗ=1,15; ТЗМ=1,25 НР (81,69 руб.): 110%*0.9 от ФОТ (82,52 руб.) СП (38,58 руб.): 55%*0.85 от ФОТ (82,52 руб.) | 0.2 | 937,94 412,14 | 6,23 0,44 | 519.57 | 187.59 | 82.43 | 1,25 0,09 | 103.91 | 13.79 | 2.76
5 | ТЕР11-01-027-02 Пр.рег.службы по тарифам ХМАО №44-нп от 08.07.2011 | Устройство покрытий на цементном растворе из плиток: керамических для полов многоцветных (100 м2 покрытия) КОЭФ. К ПОЗИЦИИ: При ремонте и реконструкции зданий и сооружений работы, аналогичные технологическим процессам в новом строительстве ОЗП=1,15; ЭМ=1,25; ЗПМ=1,25; ТЗ=1,15; ТЗМ=1,25 НР (905,01 руб.): 129%*0.9 от ФОТ (779,51 руб.) СП (496,94 руб.): 75%*0.85 от ФОТ (779,51 руб.) | 0.2 | 15700,53 3783,91 | 329,18 113,65 | 11587.44 | 3140.11 | 756.78 | 65,84 22,73 | 2317.49 | 137.75 | 27.55
6 | ТЕР15-04-005-08 Пр.рег.службы по тарифам ХМАО №44-нп от 08.07.2011 | Окраска поливинилацетатными водоэмульсионными составами высококачественная: по штукатурке потолков (100 м2 окрашиваемой поверхности) КОЭФ. К ПОЗИЦИИ: При ремонте и реконструкции зданий и сооружений работы, аналогичные технологическим процессам в новом строительстве ОЗП=1,15; ЭМ=1,25; ЗПМ=1,25; ТЗ=1,15; ТЗМ=1,25 НР (615,84 руб.): 110%*0.9 от ФОТ (622,06 руб.) СП (290,81 руб.): 55%*0.85 от ФОТ (622,06 руб.) | 0.2 | 5817,36 3108,99 | 41,93 1,30 | 2666.44 | 1163.47 | 621.8 | 8,39 0,26 | 533.28 | 102.84 | 20.57
7 | ТЕР15-01-047-15 Пр.рег.службы по тарифам ХМАО №44-нп от 08.07.2011 | Демонтаж: подвесных потолков типа <Армстронг> по каркасу из оцинкованного профиля (100 м2 поверхности облицовки) КОЭФ. К ПОЗИЦИИ: Демонтаж (разборка) сборных деревянных конструкций ОЗП=0,8; ЭМ=0,8 к расх.; ЗПМ=0,8; МАТ=0 к расх.; ТЗ=0,8; ТЗМ=0,8 (1-й уровень); При ремонте и реконструкции зданий и сооружений работы, аналогичные технологическим процессам в новом строительстве ОЗП=1,15; ЭМ=1,25; ЗПМ=1,25; ТЗ=1,15; ТЗМ=1,25 (1-й уровень) НР (1681,9 руб.): 110%*0.9 от ФОТ (1698,89 руб.) СП (794,23 руб.): 55%*0.85 от ФОТ (1698,89 руб.) | 0.585 | 3647,24 2876,31 | 770,93 27,76 |  | 2133.64 | 1682.65 | 450,99 16,24 |  | 97.34 | 56.94
8 | ТЕР15-01-047-15 Пр.рег.службы по тарифам ХМАО №44-нп от 08.07.2011 | Устройство: подвесных потолков типа <Армстронг> по каркасу из оцинкованного профиля (100 м2 поверхности облицовки) КОЭФ. К ПОЗИЦИИ: При ремонте и реконструкции зданий и сооружений работы, аналогичные технологическим процессам в новом строительстве ОЗП=1,15; ЭМ=1,25; ЗПМ=1,25; ТЗ=1,15; ТЗМ=1,25 НР (2035,65 руб.): 110%*0.9 от ФОТ (2056,21 руб.) СП (961,28 руб.): 55%*0.85 от ФОТ (2056,21 руб.) | 0.585 | 13312,21 3481,84 | 917,78 33,05 | 8912.59 | 7787.64 | 2036.88 | 536,9 19,33 | 5213.86 | 117.83 | 68.93
9 | ТЕРм08-02-397-01 Пр.рег.службы по тарифам ХМАО №44-нп от 08.07.2011 Применительно | Профиль перфорированный монтажный длиной 2 м (100 м) НР (221,87 руб.): 100% от ФОТ (221,87 руб.) СП (144,22 руб.): 65% от ФОТ (221,87 руб.) | 0.5 | 1751,27 316,19 | 427,57 127,54 | 1007.51 | 875.64 | 158.1 | 213,79 63,77 | 503.75 | 10.7 | 5.35
10 | Прайс-лист | Кабель-канал 100х60х2000м (шт) КОЭФ. К ПОЗИЦИИ: МАТ=153,28/1,18/3,75*1,02*1,03 | 25 | 36.39 |  | 36.39 | 909.75 |  |  | 909.75
Итого прямые затраты по разделу в ценах 2001г. | [6 empty] | 16986.61 | 5875.57 | 1511,02 169,49 | 9600.02 |  | 201.59
Накладные расходы | [6 empty] | 6073.24
Сметная прибыль | [6 empty] | 3106.21
Итоги по разделу 1 Общестроительные работы (прокладка кабеля до серверной) :
Итого Строительные работы | [6 empty] | 24924.33 |  |  |  |  | 196.24
Итого Монтажные работы | [6 empty] | 1241.73 |  |  |  |  | 5.35
Итого | [6 empty] | 26166.06 |  |  |  |  | 201.59
В том числе:
Материалы | [6 empty] | 9600.02
Машины и механизмы | [6 empty] | 1511.02
ФОТ | [6 empty] | 6045.06
Накладные расходы | [6 empty] | 6073.24
Сметная прибыль | [6 empty] | 3106.21
Итого по разделу 1 Общестроительные работы (прокладка кабеля до серверной) | [6 empty] | 26166.06 |  |  |  |  | 201.59
Раздел 2. Общестроительные работы (конференц. зал)
11 | ТЕР10-01-059-01 Пр.рег.службы по тарифам ХМАО №44-нп от 08.07.2011 | Установка столов, шкафов под мойки, холодильных шкафов и др. (100 шт. изделий) КОЭФ. К ПОЗИЦИИ: Демонтаж (разборка) сборных деревянных конструкций ОЗП=0,8; ЭМ=0,8 к расх.; ЗПМ=0,8; МАТ=0 к расх.; ТЗ=0,8; ТЗМ=0,8 (1-й уровень); При ремонте и реконструкции зданий и сооружений работы, аналогичные технологическим процессам в новом строительстве ОЗП=1,15; ЭМ=1,25; ЗПМ=1,25; ТЗ=1,15; ТЗМ=1,25 (1-й уровень) НР (20,77 руб.): 124%*0.9 от ФОТ (18,61 руб.) СП (9,97 руб.): 63%*0.85 от ФОТ (18,61 руб.) | 0.01 | 2293,38 1798,38 | 495 63,20 |  | 22.93 | 17.98 | 4,95 0,63 |  | 71.39 | 0.71
12 | ТЕР13-06-003-01 Пр.рег.службы по тарифам ХМАО №44-нп от 08.07.2011 | Очистка поверхности щетками (1 м2 очищаемой поверхности) КОЭФ. К ПОЗИЦИИ: При ремонте и реконструкции зданий и сооружений работы, аналогичные технологическим процессам в новом строительстве ОЗП=1,15; ЭМ=1,25; ЗПМ=1,25; ТЗ=1,15; ТЗМ=1,25 НР (3248,15 руб.): 95%*0.9 от ФОТ (3799,01 руб.) СП (2260,41 руб.): 70%*0.85 от ФОТ (3799,01 руб.) | 137 | 27,73 27,73 |  |  | 3799.01 | 3799.01 |  |  | 1.04 | 142.48
13 | ТЕР13-06-004-01 Пр.рег.службы по тарифам ХМАО №44-нп от 08.07.2011 | Обеспыливание поверхности (1 м2 обеспыливаемой поверхности) КОЭФ. К ПОЗИЦИИ: При ремонте и реконструкции зданий и сооружений работы, аналогичные технологическим процессам в новом строительстве ОЗП=1,15; ЭМ=1,25; ЗПМ=1,25; ТЗ=1,15; ТЗМ=1,25 НР (360,78 руб.): 95%*0.9 от ФОТ (421,96 руб.) СП (251,07 руб.): 70%*0.85 от ФОТ (421,96 руб.) | 137 | 3,67 3,08 | 0.59 |  | 502.79 | 421.96 | 80.83 |  | 0.12 | 16.44
14 | ТЕРр57-2-3 Пр.рег.службы по тарифам ХМАО №44-нп от 08.07.2011 | Разборка покрытий полов: из керамических плиток (100 м2 покрытия) НР (2098,74 руб.): 84% от ФОТ (2498,5 руб.) СП (1698,98 руб.): 68% от ФОТ (2498,5 руб.) | 1.3 | 1969,87 1871,82 | 98,05 50,10 |  | 2560.83 | 2433.37 | 127,46 65,13 |  | 69.87 | 90.83
15 | ТЕРр69-9-1 Пр.рег.службы по тарифам ХМАО №44-нп от 08.07.2011 | Очистка помещений от строительного мусора (100 т мусора) НР (273,04 руб.): 82% от ФОТ (332,97 руб.) СП (166,49 руб.): 50% от ФОТ (332,97 руб.) | 0.06817 | 4884,35 4884,35 |  |  | 332.97 | 332.97 |  |  | 214.32 | 14.61
16 | ТЕР46-03-012-03 Пр.рег.службы по тарифам ХМАО №44-нп от 08.07.2011 | Пробивка в бетонных конструкциях полов и стен борозд площадью сечения: до 100 см2 (100 м борозд) НР (4961,97 руб.): 116%*0.9 от ФОТ (4752,84 руб.) СП (2827,94 руб.): 70%*0.85 от ФОТ (4752,84 руб.) | 1.5 | 6293,45 2513,82 | 3779,63 654,74 |  | 9440.18 | 3770.73 | 5669,45 982,11 |  | 85.07 | 127.61
17 | ТЕР46-03-012-02 Пр.рег.службы по тарифам ХМАО №44-нп от 08.07.2011 | Пробивка в бетонных конструкциях полов и стен борозд площадью сечения: до 50 см2 (100 м борозд) НР (1672,61 руб.): 116%*0.9 от ФОТ (1602,12 руб.) СП (953,26 руб.): 70%*0.85 от ФОТ (1602,12 руб.) | 1 | 3127,72 1282,47 | 1845,25 319,65 |  | 3127.72 | 1282.47 | 1845,25 319,65 |  | 43.4 | 43.4
18 | ТЕРр69-2-4 Пр.рег.службы по тарифам ХМАО №44-нп от 08.07.2011 | Сверление отверстий: в деревянных конструкциях электродрелью диаметром до 10 мм глубиной до 20 см (100 отверстий) НР (101,49 руб.): 82% от ФОТ (123,77 руб.) СП (61,89 руб.): 50% от ФОТ (123,77 руб.) | 0.44 | 328,55 281,30 | 47.25 |  | 144.56 | 123.77 | 20.79 |  | 10.5 | 4.62
19 | ТЕРр69-2-6 Пр.рег.службы по тарифам ХМАО №44-нп от 08.07.2011 | Сверление отверстий: на каждые 10 мм диаметра свыше 10 мм добавлять к расценке 69-2-4 (100 отверстий) КОЭФ. К ПОЗИЦИИ: ПЗ=6 (ОЗП=6; ЭМ=6 к расх.; ЗПМ=6; МАТ=6 к расх.; ТЗ=6; ТЗМ=6) НР (213,43 руб.): 82% от ФОТ (260,28 руб.) СП (130,14 руб.): 50% от ФОТ (260,28 руб.) | 0.44 | 690,84 591,54 | 99.3 |  | 303.97 | 260.28 | 43.69 |  | 22.08 | 9.72
20 | ТЕРм08-02-410-02 Пр.рег.службы по тарифам ХМАО №44-нп от 08.07.2011 Применительно | Прокладка труб ПВХ 50 мм по изготовленным штробам (100 м) НР (570,1 руб.): 100% от ФОТ (570,1 руб.) СП (370,57 руб.): 65% от ФОТ (570,1 руб.) | 1 | 1749,29 564,41 | 67,28 5,69 | 1117.6 | 1749.29 | 564.41 | 67,28 5,69 | 1117.6 | 19.1 | 19.1
21 | ТЕР11-01-021-02 Пр.рег.службы по тарифам ХМАО №44-нп от 08.07.2011 | Устройство покрытий полимерцементных: однослойных пластичных толщиной 8 мм (100 м2 покрытия) 3 706,51 = 13 719,02 - 0,071 x 21 711,08 - 0,355 x 564,44 - 0,003 x 3 580,20 - 232 x 29,05 - 1,053 x 1 443,78 КОЭФ. К ПОЗИЦИИ: При ремонте и реконструкции зданий и сооружений работы, аналогичные технологическим процессам в новом строительстве ОЗП=1,15; ЭМ=1,25; ЗПМ=1,25; ТЗ=1,15; ТЗМ=1,25 НР (5553,64 руб.): 129%*0.9 от ФОТ (4783,5 руб.) СП (3049,48 руб.): 75%*0.85 от ФОТ (4783,5 руб.) | 1.3 | 4382,52 2858,65 | 1515,73 820,96 | 8.14 | 5697.28 | 3716.25 | 1970,45 1067,25 | 10.58 | 102.72 | 133.54
22 | Прайс-лист | Ветонит 3000 (25 кг) (шт) КОЭФ. К ПОЗИЦИИ: МАТ=645/1,18/3,75*1,02*1,03 | 65 | 153.14 |  | 153.14 | 9954.1 |  |  | 9954.1
23 | ТЕР13-03-001-01 Пр.рег.службы по тарифам ХМАО №44-нп от 08.07.2011 | Огрунтовка бетонных и оштукатуренных поверхностей (100 м2 окрашиваемой поверхности) 259,85 = 488,86 - 0,0055 x 3 035,76 - 0,0165 x 12 867,31 КОЭФ. К ПОЗИЦИИ: При ремонте и реконструкции зданий и сооружений работы, аналогичные технологическим процессам в новом строительстве ОЗП=1,15; ЭМ=1,25; ЗПМ=1,25; ТЗ=1,15; ТЗМ=1,25 НР (313,64 руб.): 95%*0.9 от ФОТ (366,83 руб.) СП (218,26 руб.): 70%*0.85 от ФОТ (366,83 руб.) | 1.3 | 300,31 281,80 | 18,51 0,38 |  | 390.4 | 366.34 | 24,06 0,49 |  | 8.54 | 11.1
24 | Прайс-лист | Грунтовка Ceresit СТ17 (10 л) (шт) КОЭФ. К ПОЗИЦИИ: МАТ=433/1,18/3,75*1,02*1,03 | 2 | 102.8 |  | 102.8 | 205.6 |  |  | 205.6
25 | ТЕР11-01-037-03 Пр.рег.службы по тарифам ХМАО №44-нп от 08.07.2011 | Устройство покрытий: из ковров насухо с проклеиванием на стыках клеем «Бустилат» (100 м2 покрытия) 1 348,90 = 15 628,71 - 0,0045 x 14 012,00 - 102 x 139,38 КОЭФ. К ПОЗИЦИИ: При ремонте и реконструкции зданий и сооружений работы, аналогичные технологическим процессам в новом строительстве ОЗП=1,15; ЭМ=1,25; ЗПМ=1,25; ТЗ=1,15; ТЗМ=1,25 НР (2198,35 руб.): 129%*0.9 от ФОТ (1893,5 руб.) СП (1207,11 руб.): 75%*0.85 от ФОТ (1893,5 руб.) | 1.3 | 1560,75 1441,31 | 119,28 15,23 | 0.16 | 2028.98 | 1873.7 | 155,06 19,80 | 0.22 | 54.25 | 70.53
26 | Прайс-лист | Клей контактный для коврового покрытия Хомаколл (14 кг) (шт) КОЭФ. К ПОЗИЦИИ: МАТ=1413/1,18/3,75*1,02*1,03 | 3 | 335.48 |  | 335.48 | 1006.44 |  |  | 1006.44
27 | Прайс-лист | Ковровое покрытие Tessera Apex 640 Fobro 500x500 (м2) КОЭФ. К ПОЗИЦИИ: МАТ=1200/1,18/3,75*1,02*1,03 | 138 | 284.91 |  | 284.91 | 39317.58 |  |  | 39317.58
28 | ТЕР11-01-039-01 Пр.рег.службы по тарифам ХМАО №44-нп от 08.07.2011 | Устройство плинтусов: деревянных (100 м плинтуса) КОЭФ. К ПОЗИЦИИ: При ремонте и реконструкции зданий и сооружений работы, аналогичные технологическим процессам в новом строительстве ОЗП=1,15; ЭМ=1,25; ЗПМ=1,25; ТЗ=1,15; ТЗМ=1,25 НР (143,65 руб.): 129%*0.9 от ФОТ (123,73 руб.) СП (78,88 руб.): 75%*0.85 от ФОТ (123,73 руб.) | 0.525 | 1260,79 235,68 | 14.31 | 1010.8 | 661.91 | 123.73 | 7.51 | 530.67 | 8.8 | 4.62
29 | ТЕР15-02-019-03 Пр.рег.службы по тарифам ХМАО №44-нп от 08.07.2011 | Сплошное выравнивание внутренних поверхностей (однослойное оштукатуривание)из сухих растворных смесей толщиной до 10 мм: стен (100 м2 оштукатуриваемой поверхности) 1 572,56 = 5 549,56 - 0,97 x 4 100,00 КОЭФ. К ПОЗИЦИИ: При ремонте и реконструкции зданий и сооружений работы, аналогичные технологическим процессам в новом строительстве ОЗП=1,15; ЭМ=1,25; ЗПМ=1,25; ТЗ=1,15; ТЗМ=1,25 НР (2432,21 руб.): 110%*0.9 от ФОТ (2456,78 руб.) СП (1148,54 руб.): 55%*0.85 от ФОТ (2456,78 руб.) | 1.37 | 1815,6 1721,58 | 92,45 71,69 | 1.57 | 2487.37 | 2358.56 | 126,66 98,22 | 2.15 | 59.67 | 81.75
30 | Прайс-лист | Шпатлевка гипсовая Фугенфюллер (25 кг), Кнауф (шт) КОЭФ. К ПОЗИЦИИ: МАТ=383,21/1,18/3,75*1,02*1,03 | 3 | 90.98 |  | 90.98 | 272.94 |  |  | 272.94
31 | ТЕР15-02-019-01 Пр.рег.службы по тарифам ХМАО №44-нп от 08.07.2011 | Шпатлевание стен финишное (100 м2 оштукатуриваемой поверхности) 1 175,70 = 1 703,96 - 0,6 x 880,43 КОЭФ. К ПОЗИЦИИ: При ремонте и реконструкции зданий и сооружений работы, аналогичные технологическим процессам в новом строительстве ОЗП=1,15; ЭМ=1,25; ЗПМ=1,25; ТЗ=1,15; ТЗМ=1,25 НР (1822,01 руб.): 110%*0.9 от ФОТ (1840,41 руб.) СП (860,39 руб.): 55%*0.85 от ФОТ (1840,41 руб.) | 1.37 | 1353,76 1332,48 | 21,28 10,88 |  | 1854.65 | 1825.5 | 29,15 14,91 |  | 48.51 | 66.46
32 | Прайс-лист | Шпатлевка финишная Ветонит (25 кг) (шт) КОЭФ. К ПОЗИЦИИ: МАТ=610/1,18/3,75*1,02*1,03 | 14 | 144.83 |  | 144.83 | 2027.62 |  |  | 2027.62
33 | Прайс-лист | Уголок для ГКЛ перфорированный 25х25 (шт) КОЭФ. К ПОЗИЦИИ: МАТ=28,4/1,18/3,75*1,02*1,03 | 25 | 6.74 |  | 6.74 | 168.5 |  |  | 168.5
34 | ТЕР15-04-006-03 Пр.рег.службы по тарифам ХМАО №44-нп от 08.07.2011 | Покрытие поверхностей грунтовкой глубокого проникновения: за 1 раз стен (100 м2 покрытия) КОЭФ. К ПОЗИЦИИ: При ремонте и реконструкции зданий и сооружений работы, аналогичные технологическим процессам в новом строительстве ОЗП=1,15; ЭМ=1,25; ЗПМ=1,25; ТЗ=1,15; ТЗМ=1,25 НР (309,43 руб.): 110%*0.9 от ФОТ (312,56 руб.) СП (146,12 руб.): 55%*0.85 от ФОТ (312,56 руб.) | 1.37 | 230,55 227,71 | 2,64 0,44 | 0.2 | 315.85 | 311.96 | 3,62 0,60 | 0.27 | 7.53 | 10.32
35 | ТСЦ-101-3451 Пр.рег.службы по тарифам ХМАО №44-нп от 08.07.2011 | Грунтовка акриловая: ВД-АК-133 (т) | 0.01781 | 16117.03 |  | 16117.03 | 287.04 |  |  | 287.04
36 | ТЕР15-04-047-01 Пр.рег.службы по тарифам ХМАО №44-нп от 08.07.2011 | Декоративная отделка поверхностей под мрамор: клеевая (100 м2 отделываемой поверхности) 3 022,80 = 3 519,22 - 0,04 x 879,71 - 0,053 x 7 342,74 - 0,0034 x 15 213,40 - 1,6 x 12,30 - 0,005 x 130,53 КОЭФ. К ПОЗИЦИИ: При ремонте и реконструкции зданий и сооружений работы, аналогичные технологическим процессам в новом строительстве ОЗП=1,15; ЭМ=1,25; ЗПМ=1,25; ТЗ=1,15; ТЗМ=1,25 НР (4685,52 руб.): 110%*0.9 от ФОТ (4732,85 руб.) СП (2212,61 руб.): 55%*0.85 от ФОТ (4732,85 руб.) | 1.37 | 3477,92 3453,75 | 23,18 0,88 | 0.99 | 4764.75 | 4731.64 | 31,76 1,21 | 1.35 | 109.3 | 149.74
37 | Прайс-лист | Декоративная штукатурка Encanto (м2) КОЭФ. К ПОЗИЦИИ: МАТ=450/1,18/3,75*1,02*1,03 | 140 | 106.84 |  | 106.84 | 14957.6 |  |  | 14957.6
38 | ТЕР15-04-038-01 Пр.рег.службы по тарифам ХМАО №44-нп от 08.07.2011 | Окраска эмалевыми составами по дереву с подготовкой поверхности: стен (100 м2 окрашиваемой поверхности или покрытия) КОЭФ. К ПОЗИЦИИ: При ремонте и реконструкции зданий и сооружений работы, аналогичные технологическим процессам в новом строительстве ОЗП=1,15; ЭМ=1,25; ЗПМ=1,25; ТЗ=1,15; ТЗМ=1,25 НР (210,3 руб.): 110%*0.9 от ФОТ (212,42 руб.) СП (99,31 руб.): 55%*0.85 от ФОТ (212,42 руб.) | 0.1024 | 3019,26 2073,96 | 15,16 0,44 | 930.14 | 309.17 | 212.37 | 1,55 0,05 | 95.25 | 73.62 | 7.54
39 | 311-01-146-1 | Погрузочные работы: Мусор строительный с погрузкой вручную (1 т) НР (89,03 руб.): 100% от ФОТ (89,03 руб.) СП (53,42 руб.): 60% от ФОТ (89,03 руб.) | 6.817 | 69,71 13,06 | 56.65 |  | 475.21 | 89.03 | 386.18
40 | 310-2010-1 | Перевозка грузов бортовым автомобилем, грузоподъемностью 10 т, 1 класс дорог, расстояние превозки 10 км; нормативное время пробега 1.535; класс груза 1 (1 т) НР 0% от ФОТ СП 0% от ФОТ | 6.817 | 30.51 | 30.51 |  | 207.99 |  | 207.99
Итого прямые затраты по разделу в ценах 2001г. | [6 empty] | 109375.23 | 28616.03 | 10803,69 2575,74 | 69955.51 |  | 1005.12
Накладные расходы | [6 empty] | 31278.87
Сметная прибыль | [6 empty] | 17804.83
Итоги по разделу 2 Общестроительные работы (конференц. зал) :
Итого Строительные работы | [6 empty] | 155768.97 |  |  |  |  | 986.02
Итого Монтажные работы | [6 empty] | 2689.96 |  |  |  |  | 19.1
Итого | [6 empty] | 158458.93 |  |  |  |  | 1005.12
В том числе:
Материалы | [6 empty] | 69955.51
Машины и механизмы | [6 empty] | 10803.69
ФОТ | [6 empty] | 31191.77
Накладные расходы | [6 empty] | 31278.87
Сметная прибыль | [6 empty] | 17804.83
Итого по разделу 2 Общестроительные работы (конференц. зал) | [6 empty] | 158458.93 |  |  |  |  | 1005.12
Раздел 3. Электромонтажные работы
41 | ТЕРм08-03-573-04 Пр.рег.службы по тарифам ХМАО №44-нп от 08.07.2011 | Шкаф (пульт) управления навесной, высота, ширина и глубина: до 600х600х350 мм (1 шт.) НР (166,68 руб.): 100% от ФОТ (166,68 руб.) СП (108,34 руб.): 65% от ФОТ (166,68 руб.) | 2 | 175,58 73,83 | 97,3 9,51 | 4.45 | 351.16 | 147.66 | 194,6 19,02 | 8.9 | 2.37 | 4.74
42 | ТЕРм10-01-039-06 Пр.рег.службы по тарифам ХМАО №44-нп от 08.07.2011 | Реле, ключ, кнопка и др. с подготовкой места установки (1 шт.) НР (90,01 руб.): 84% от ФОТ (107,16 руб.) СП (64,3 руб.): 60% от ФОТ (107,16 руб.) | 2 | 54,65 53,58 |  | 1.07 | 109.3 | 107.16 |  | 2.14 | 2 | 4
43 | ТЕРм08-03-591-03 Пр.рег.службы по тарифам ХМАО №44-нп от 08.07.2011 | Выключатель: полугерметический и герметический (100 шт.) НР (260,86 руб.): 100% от ФОТ (260,86 руб.) СП (169,56 руб.): 65% от ФОТ (260,86 руб.) | 0.11 | 3430,24 2367,40 | 111,23 4,07 | 951.61 | 377.33 | 260.41 | 12,24 0,45 | 104.68 | 76 | 8.36
44 | ТЕРм08-02-401-01 Пр.рег.службы по тарифам ХМАО №44-нп от 08.07.2011 | Кабель двух-четырехжильный сечением жилы до 16 мм2 с креплением накладными скобами, полосками с установкой ответвительных коробок (100 м) НР (5842,06 руб.): 100% от ФОТ (5842,06 руб.) СП (3797,34 руб.): 65% от ФОТ (5842,06 руб.) | 2.44 | 7303,42 1524,78 | 1878,38 869,51 | 3900.26 | 17820.34 | 3720.46 | 4583,25 2121,60 | 9516.63 | 51.6 | 125.9
45 | ТЕРм08-03-591-09 Пр.рег.службы по тарифам ХМАО №44-нп от 08.07.2011 | Розетка штепсельная: утопленного типа при скрытой проводке (100 шт.) НР (629,87 руб.): 100% от ФОТ (629,87 руб.) СП (409,42 руб.): 65% от ФОТ (629,87 руб.) | 0.53 | 1363,06 1186,82 | 18,4 1,63 | 157.84 | 722.42 | 629.01 | 9,75 0,86 | 83.66 | 38.1 | 20.19
46 | ТЕРм08-02-409-02 Пр.рег.службы по тарифам ХМАО №44-нп от 08.07.2011 | Труба винипластовая по установленным конструкциям, по стенам и колоннам с креплением скобами, диаметр: до 50 мм (100 м) НР (1126,96 руб.): 100% от ФОТ (1126,96 руб.) СП (732,52 руб.): 65% от ФОТ (1126,96 руб.) | 0.61 | 5623,29 1016,52 | 1837,81 830,95 | 2768.96 | 3430.21 | 620.08 | 1121,06 506,88 | 1689.07 | 34.4 | 20.98
47 | ТЕРм08-02-396-06 Пр.рег.службы по тарифам ХМАО №44-нп от 08.07.2011 | Короб металлический по стенам и потолкам, длина: 3 м (100 м) НР (406,03 руб.): 100% от ФОТ (406,03 руб.) СП (263,92 руб.): 65% от ФОТ (406,03 руб.) | 0.33 | 3116,77 868,77 | 1163,83 361,64 | 1084.17 | 1028.53 | 286.69 | 384,06 119,34 | 357.78 | 29.4 | 9.7
48 | ТЕРм10-01-038-08 Пр.рег.службы по тарифам ХМАО №44-нп от 08.07.2011 Применительно | Установка лотка проволочного 100х30 мм (1 м желоба) 21,32 = 26,87 - 0,03 x 185,12 НР (737,35 руб.): 84% от ФОТ (877,8 руб.) СП (526,68 руб.): 60% от ФОТ (877,8 руб.) | 42 | 21,32 20,90 |  | 0.42 | 895.44 | 877.8 |  | 17.64 | 0.78 | 32.76
49 | ТЕРм10-01-054-03 Пр.рег.службы по тарифам ХМАО №44-нп от 08.07.2011 Применительно | Прокладка кабеля по плоскому кабельросту типа «Решетка» (100 м кабеля) НР (89,14 руб.): 84% от ФОТ (106,12 руб.) СП (63,67 руб.): 60% от ФОТ (106,12 руб.) | 1 | 148,2 102,18 | 24,07 3,94 | 21.95 | 148.2 | 102.18 | 24,07 3,94 | 21.95 | 3.38 | 3.38
50 | ТЕРр69-2-4 Пр.рег.службы по тарифам ХМАО №44-нп от 08.07.2011 | Сверление отверстий: в деревянных конструкциях электродрелью диаметром до 10 мм глубиной до 20 см (100 отверстий) НР (64,58 руб.): 82% от ФОТ (78,76 руб.) СП (39,38 руб.): 50% от ФОТ (78,76 руб.) | 0.28 | 328,55 281,30 | 47.25 |  | 91.99 | 78.76 | 13.23 |  | 10.5 | 2.94
51 | ТЕРм10-01-040-02 Пр.рег.службы по тарифам ХМАО №44-нп от 08.07.2011 Применительно | Установка кабель канала по мебели - Сетка кабельная на станции «Пентаконта»: усиленная (1 сетка) НР (97,61 руб.): 84% от ФОТ (116,2 руб.) СП (69,72 руб.): 60% от ФОТ (116,2 руб.) | 14 | 8,47 8,30 |  | 0.17 | 118.58 | 116.2 |  | 2.38 | 0.31 | 4.34
Итого прямые затраты по разделу в ценах 2001г. | [6 empty] | 25093.5 | 6946.41 | 6342,26 2772,09 | 11804.83 |  | 237.29
Накладные расходы | [6 empty] | 9511.16
Сметная прибыль | [6 empty] | 6244.85
Итоги по разделу 3 Электромонтажные работы :
Итого Строительные работы | [6 empty] | 195.95 |  |  |  |  | 2.94
Итого Монтажные работы | [6 empty] | 40653.56 |  |  |  |  | 234.35
Итого | [6 empty] | 40849.51 |  |  |  |  | 237.29
В том числе:
Материалы | [6 empty] | 11804.83
Машины и механизмы | [6 empty] | 6342.26
ФОТ | [6 empty] | 9718.5
Накладные расходы | [6 empty] | 9511.16
Сметная прибыль | [6 empty] | 6244.85
Итого по разделу 3 Электромонтажные работы | [6 empty] | 40849.51 |  |  |  |  | 237.29
Раздел 4. Материалы
52 | Прайс-лист | Щит навесного исполнения ЩРн-72з-1 или эквивалент (шт) КОЭФ. К ПОЗИЦИИ: МАТ=2425,5/1,18/3,75*1,02*1,03 | 1 | 575.87 |  | 575.87 | 575.87 |  |  | 575.87
53 | Прайс-лист | Щит навесного исполнения ЩРн-12з-1 36 IP ИЭК, Россия (шт) КОЭФ. К ПОЗИЦИИ: МАТ=612,7/1,18/3,75*1,02*1,03 | 1 | 145.47 |  | 145.47 | 145.47 |  |  | 145.47
54 | Прайс-лист | Автоматический выключатель ВА 47-29 25А 1Р ИЭК, Россия (шт) КОЭФ. К ПОЗИЦИИ: МАТ=43,56/1,18/3,75*1,02*1,03 | 2 | 10.34 |  | 10.34 | 20.68 |  |  | 20.68
55 | Прайс-лист | Автоматический выключатель ВА 47-29 20А 1Р ИЭК, Россия (шт) КОЭФ. К ПОЗИЦИИ: МАТ=43,56/1,18/3,75*1,02*1,03 | 2 | 10.34 |  | 10.34 | 20.68 |  |  | 20.68
56 | Прайс-лист | Автоматический выключатель ВА 47-29 10А 1Р ИЭК, Россия (шт) КОЭФ. К ПОЗИЦИИ: МАТ=43,56/1,18/3,75*1,02*1,03 | 1 | 10.34 |  | 10.34 | 10.34 |  |  | 10.34
57 | Прайс-лист | Автоматические выключатели дифференциального тока АВДТ-63 10 А EKF electronica (шт) КОЭФ. К ПОЗИЦИИ: МАТ=970,34/1,18/3,75*1,02*1,03 | 6 | 230.38 |  | 230.38 | 1382.28 |  |  | 1382.28
58 | Прайс-лист | Розетка двойная наружной установки Этюд РА16-007к Schneider Electric (шт) КОЭФ. К ПОЗИЦИИ: МАТ=90,64/1,18/3,75*1,02*1,03 | 9 | 21.52 |  | 21.52 | 193.68 |  |  | 193.68
59 | Прайс-лист | Розетка 2К+3 Mosaic legrand (шт) КОЭФ. К ПОЗИЦИИ: МАТ=141,03/1,18/3,75*1,02*1,03 | 44 | 33.48 |  | 33.48 | 1473.12 |  |  | 1473.12
60 | Прайс-лист | Рамка для двух модулей Mosaic legrand (шт) КОЭФ. К ПОЗИЦИИ: МАТ=37,4/1,18/3,75*1,02*1,03 | 44 | 8.88 |  | 8.88 | 390.72 |  |  | 390.72
61 | Прайс-лист | Суппорт для двух модулей Mosaic legrand (шт) КОЭФ. К ПОЗИЦИИ: МАТ=19,37/1,18/3,75*1,02*1,03 | 44 | 4.6 |  | 4.6 | 202.4 |  |  | 202.4
62 | Прайс-лист | Кабель ВВГнг LS 3x6 (м) КОЭФ. К ПОЗИЦИИ: МАТ=78,28/1,18/3,75*1,02*1,03 | 80 | 18.59 |  | 18.59 | 1487.2 |  |  | 1487.2
63 | Прайс-лист | Кабель ВВГнг LS 3x2,5 (м) КОЭФ. К ПОЗИЦИИ: МАТ=34,99/1,18/3,75*1,02*1,03 | 164 | 8.31 |  | 8.31 | 1362.84 |  |  | 1362.84
64 | Прайс-лист | Труба гофрированная ПВХ с протяжкой, серая П32 ИЭК, Россия (м) КОЭФ. К ПОЗИЦИИ: МАТ=11/1,18/3,75*1,02*1,03 | 55 | 2.61 |  | 2.61 | 143.55 |  |  | 143.55
65 | Прайс-лист | Труба гофрированная ПВХ с протяжкой, серая П25 ИЭК, Россия (м) КОЭФ. К ПОЗИЦИИ: МАТ=13,65/1,18/3,75*1,02*1,03 | 6 | 3.24 |  | 3.24 | 19.44 |  |  | 19.44
66 | Прайс-лист | Кабельный канал 20х10 ИЭК, Россия (м) КОЭФ. К ПОЗИЦИИ: МАТ=12,1/1,18/3,75*1,02*1,03 | 7 | 2.87 |  | 2.87 | 20.09 |  |  | 20.09
67 | Прайс-лист | Кабельный канал DLP 65х195 Legrand (м) КОЭФ. К ПОЗИЦИИ: МАТ=944,9/1,18/3,75*1,02*1,03 | 26 | 224.34 |  | 224.34 | 5832.84 |  |  | 5832.84
68 | Прайс-лист | Перегородка несущая DLP Legrand (м) КОЭФ. К ПОЗИЦИИ: МАТ=218,94/1,18/3,75*1,02*1,03 | 26 | 51.98 |  | 51.98 | 1351.48 |  |  | 1351.48
69 | Прайс-лист | Крышка для кабель канала DLP Legrand (м) КОЭФ. К ПОЗИЦИИ: МАТ=170,15/1,18/3,75*1,02*1,03 | 26 | 40.4 |  | 40.4 | 1050.4 |  |  | 1050.4
70 | Прайс-лист | Заглушка DLP Legrand (шт) КОЭФ. К ПОЗИЦИИ: МАТ=113,43/1,18/3,75*1,02*1,03 | 10 | 26.93 |  | 26.93 | 269.3 |  |  | 269.3
71 | Прайс-лист | Кабель для сигнала интерфейса HDMI 3м (шт) КОЭФ. К ПОЗИЦИИ: МАТ=1134/1,18/3,75*1,02*1,03 | 9 | 269.24 |  | 269.24 | 2423.16 |  |  | 2423.16
72 | Прайс-лист | Кабель для видеосигнала DVI-D Dual Link 1,8м (шт) КОЭФ. К ПОЗИЦИИ: МАТ=1201,5/1,18/3,75*1,02*1,03 | 2 | 285.26 |  | 285.26 | 570.52 |  |  | 570.52
73 | Прайс-лист | Кабель для видеосигнала DVI-D Dual Link 3м (шт) КОЭФ. К ПОЗИЦИИ: МАТ=1890/1,18/3,75*1,02*1,03 | 8 | 448.73 |  | 448.73 | 3589.84 |  |  | 3589.84
74 | Прайс-лист | Кабель для видеосигнала DVI-D Dual Link 5м (шт) КОЭФ. К ПОЗИЦИИ: МАТ=2646/1,18/3,75*1,02*1,03 | 3 | 628.22 |  | 628.22 | 1884.66 |  |  | 1884.66
75 | Прайс-лист | Кабель VGA с разъемами D-Sub HD15 1,8м (шт) КОЭФ. К ПОЗИЦИИ: МАТ=1247,4/1,18/3,75*1,02*1,03 | 6 | 296.16 |  | 296.16 | 1776.96 |  |  | 1776.96
76 | Прайс-лист | Кабель VGA с разъемами D-Sub HD15 3м (шт) КОЭФ. К ПОЗИЦИИ: МАТ=1247,4/1,18/3,75*1,02*1,03 | 3 | 296.16 |  | 296.16 | 888.48 |  |  | 888.48
77 | Прайс-лист | Кабель-переходник с разъема D-Sub HD15 на пять разъемов BNC 0,3м (шт) КОЭФ. К ПОЗИЦИИ: МАТ=642,6/1,18/3,75*1,02*1,03 | 9 | 152.57 |  | 152.57 | 1373.13 |  |  | 1373.13
78 | Прайс-лист | Коаксильный кабель, 75 ом (м) КОЭФ. К ПОЗИЦИИ: МАТ=47,51/1,18/3,75*1,02*1,03 | 350 | 11.28 |  | 11.28 | 3948 |  |  | 3948
79 | Прайс-лист | Разъем гнездо BNC под винт с колпачком (шт) КОЭФ. К ПОЗИЦИИ: МАТ=15,73/1,18/3,75*1,02*1,03 | 15 | 3.73 |  | 3.73 | 55.95 |  |  | 55.95
80 | Прайс-лист | Разъем гнездо BNC под винт с колпачком (шт) КОЭФ. К ПОЗИЦИИ: МАТ=12,39/1,18/3,75*1,02*1,03 | 15 | 2.94 |  | 2.94 | 44.1 |  |  | 44.1
81 | Прайс-лист | Сервер 1-портовый асинхронный RS-232 (шт) КОЭФ. К ПОЗИЦИИ: МАТ=4678,17/1,18/3,75*1,02*1,03 | 8 | 1110.71 |  | 1110.71 | 8885.68 |  |  | 8885.68
82 | Прайс-лист | Кабель-переходник с разъема HDMI тип "А" на разъем DVI 25 pin 3м (шт) КОЭФ. К ПОЗИЦИИ: МАТ=1587,6/1,18/3,75*1,02*1,03 | 17 | 376.93 |  | 376.93 | 6407.81 |  |  | 6407.81
83 | Прайс-лист | Кабель витая пара (FTP), 4 пары, категория 5е (шт) КОЭФ. К ПОЗИЦИИ: МАТ=5739,8/1,18/3,75*1,02*1,03 | 4 | 1362.76 |  | 1362.76 | 5451.04 |  |  | 5451.04
84 | Прайс-лист | Экранированный разъем RJ-45 под витую пару, категория 5 (шт) КОЭФ. К ПОЗИЦИИ: МАТ=18,54/1,18/3,75*1,02*1,03 | 100 | 4.4 |  | 4.4 | 440 |  |  | 440
85 | Прайс-лист | Колпачки изолирующие RJ-45 (шт) КОЭФ. К ПОЗИЦИИ: МАТ=6,14/1,18/3,75*1,02*1,03 | 100 | 1.46 |  | 1.46 | 146 |  |  | 146
86 | Прайс-лист | Экранированный патч-корд STP, категория 5е 5м (шт) КОЭФ. К ПОЗИЦИИ: МАТ=180,40/1,18/3,75*1,02*1,03 | 4 | 42.83 |  | 42.83 | 171.32 |  |  | 171.32
87 | Прайс-лист | Кабель RS-232 3м (шт) КОЭФ. К ПОЗИЦИИ: МАТ=384,75/1,18/3,75*1,02*1,03 | 15 | 91.35 |  | 91.35 | 1370.25 |  |  | 1370.25
88 | Прайс-лист | Кабель RS-232 5м (шт) КОЭФ. К ПОЗИЦИИ: МАТ=516,15/1,18/3,75*1,02*1,03 | 3 | 122.55 |  | 122.55 | 367.65 |  |  | 367.65
89 | Прайс-лист | Разъем Jack 3.5 (шт) КОЭФ. К ПОЗИЦИИ: МАТ=290,57/1,18/3,75*1,02*1,03 | 12 | 68.99 |  | 68.99 | 827.88 |  |  | 827.88
90 | Прайс-лист | Кабель транковой линии, 100 м (шт) КОЭФ. К ПОЗИЦИИ: МАТ=13895,7/1,18/3,75*1,02*1,03 | 3 | 3299.17 |  | 3299.17 | 9897.51 |  |  | 9897.51
91 | Прайс-лист | Разъем для кабеля транковой линии (комплект) КОЭФ. К ПОЗИЦИИ: МАТ=7083,7/1,18/3,75*1,02*1,03 | 1 | 1681.84 |  | 1681.84 | 1681.84 |  |  | 1681.84
92 | Прайс-лист | Разъем Jack 6.3 (шт) КОЭФ. К ПОЗИЦИИ: МАТ=216,03/1,18/3,75*1,02*1,03 | 2 | 51.29 |  | 51.29 | 102.58 |  |  | 102.58
93 | Прайс-лист | Разъем RCA (шт) КОЭФ. К ПОЗИЦИИ: МАТ=68,62/1,18/3,75*1,02*1,03 | 6 | 16.29 |  | 16.29 | 97.74 |  |  | 97.74
94 | Прайс-лист | Разъем XLR 3pin F кабельный (шт) КОЭФ. К ПОЗИЦИИ: МАТ=157,32/1,18/3,75*1,02*1,03 | 1 | 37.35 |  | 37.35 | 37.35 |  |  | 37.35
95 | Прайс-лист | Патч-корд RJ-45 - RJ-45, 3м (шт) КОЭФ. К ПОЗИЦИИ: МАТ=107,46/1,18/3,75*1,02*1,03 | 7 | 25.51 |  | 25.51 | 178.57 |  |  | 178.57
96 | Прайс-лист | ШВВП 2х0,75 (м) КОЭФ. К ПОЗИЦИИ: МАТ=10,15/1,18/3,75*1,02*1,03 | 90 | 2.41 |  | 2.41 | 216.9 |  |  | 216.9
97 | Прайс-лист | Клеммник 4*2,5 (шт) КОЭФ. К ПОЗИЦИИ: МАТ=11,7/1,18/3,75*1,02*1,03 | 6 | 2.78 |  | 2.78 | 16.68 |  |  | 16.68
98 | Прайс-лист | Коробка коммутационная 100*100*45 (шт) КОЭФ. К ПОЗИЦИИ: МАТ=63,7/1,18/3,75*1,02*1,03 | 2 | 15.12 |  | 15.12 | 30.24 |  |  | 30.24
99 | Прайс-лист | Усилитель-распределитель HDMI (шт) КОЭФ. К ПОЗИЦИИ: МАТ=64789,2/1,18/3,75*1,02*1,03 | 1 | 15382.49 |  | 15382.49 | 15382.49 |  |  | 15382.49
100 | Прайс-лист | Провод соединительный (м) КОЭФ. К ПОЗИЦИИ: МАТ=11,99/1,18/3,75*1,02*1,03 | 200 | 2.85 |  | 2.85 | 570 |  |  | 570
101 | Прайс-лист | Кабель акустический (м) КОЭФ. К ПОЗИЦИИ: МАТ=106,6/1,18/3,75*1,02*1,03 | 320 | 25.31 |  | 25.31 | 8099.2 |  |  | 8099.2
102 | Прайс-лист | Кабель микрофонный (м) КОЭФ. К ПОЗИЦИИ: МАТ=45,37/1,18/3,75*1,02*1,03 | 260 | 10.77 |  | 10.77 | 2800.2 |  |  | 2800.2
103 | Прайс-лист | Комплект дистанционного управления для лифта (шт) КОЭФ. К ПОЗИЦИИ: МАТ=10227,02/1,18/3,75*1,02*1,03 | 1 | 2428.14 |  | 2428.14 | 2428.14 |  |  | 2428.14
104 | Прайс-лист | Подставка под панель (шт) КОЭФ. К ПОЗИЦИИ: МАТ=1339/1,18/3,75*1,02*1,03 | 3 | 317.91 |  | 317.91 | 953.73 |  |  | 953.73
105 | Прайс-лист | Кабель электрический (м) КОЭФ. К ПОЗИЦИИ: МАТ=18,62/1,18/3,75*1,02*1,03 | 200 | 4.42 |  | 4.42 | 884 |  |  | 884
106 | Прайс-лист | Вилка RJ-45 (шт) КОЭФ. К ПОЗИЦИИ: МАТ=4,69/1,18/3,75*1,02*1,03 | 200 | 1.11 |  | 1.11 | 222 |  |  | 222
107 | Прайс-лист | Передатчик по витой паре (шт) КОЭФ. К ПОЗИЦИИ: МАТ=19429,2/1,18/3,75*1,02*1,03 | 3 | 4612.95 |  | 4612.95 | 13838.85 |  |  | 13838.85
108 | Прайс-лист | Приемник по витой паре (шт) КОЭФ. К ПОЗИЦИИ: МАТ=17841,6/1,18/3,75*1,02*1,03 | 12 | 4236.02 |  | 4236.02 | 50832.24 |  |  | 50832.24
109 | Прайс-лист | Кабель витая пара (м) КОЭФ. К ПОЗИЦИИ: МАТ=18,82/1,18/3,75*1,02*1,03 | 1500 | 4.47 |  | 4.47 | 6705 |  |  | 6705
110 | Прайс-лист | Преобразователь балансного сигнала аудио в небалансный (шт) КОЭФ. К ПОЗИЦИИ: МАТ=7001,8/1,18/3,75*1,02*1,03 | 1 | 1662.39 |  | 1662.39 | 1662.39 |  |  | 1662.39
111 | Прайс-лист | Разъем XLR 3pin М кабельный (шт) КОЭФ. К ПОЗИЦИИ: МАТ=132,66/1,18/3,75*1,02*1,03 | 2 | 31.5 |  | 31.5 | 63 |  |  | 63
112 | Прайс-лист | Лоток проволочный 100х30 мм, 3м (шт) КОЭФ. К ПОЗИЦИИ: МАТ=152,93/1,18/3,75*1,02*1,03 | 14 | 36.31 |  | 36.31 | 508.34 |  |  | 508.34
113 | Прайс-лист | Профиль PSM (шт) КОЭФ. К ПОЗИЦИИ: МАТ=1046,58/1,18/3,75*1,02*1,03 | 14 | 248.48 |  | 248.48 | 3478.72 |  |  | 3478.72
114 | Прайс-лист | Крепежный комплект №3 для монтажа пров. лотка (шт) КОЭФ. К ПОЗИЦИИ: МАТ=21,46/1,18/3,75*1,02*1,03 | 1 | 5.1 |  | 5.1 | 5.1 |  |  | 5.1
115 | Прайс-лист | Шпилька М6, 1м (шт) КОЭФ. К ПОЗИЦИИ: МАТ=36,73/1,18/3,75*1,02*1,03 | 84 | 8.72 |  | 8.72 | 732.48 |  |  | 732.48
116 | Прайс-лист | Гайка М6 для подвешивания профиля (шт) КОЭФ. К ПОЗИЦИИ: МАТ=21,16/1,18/3,75*1,02*1,03 | 100 | 5.02 |  | 5.02 | 502 |  |  | 502
117 | Прайс-лист | Винт М6 для монтажа проволочных лотков (шт) КОЭФ. К ПОЗИЦИИ: МАТ=14,38/1,18/3,75*1,02*1,03 | 100 | 3.41 |  | 3.41 | 341 |  |  | 341
118 | Прайс-лист | Гайка М6 с насечкой (шт) КОЭФ. К ПОЗИЦИИ: МАТ=1,82/1,18/3,75*1,02*1,03 | 200 | 0.43 |  | 0.43 | 86 |  |  | 86
119 | Прайс-лист | Анкер стандартный (шт) КОЭФ. К ПОЗИЦИИ: МАТ=14,77/1,18/3,75*1,02*1,03 | 150 | 3.51 |  | 3.51 | 526.5 |  |  | 526.5
120 | Прайс-лист | Гайка шестигранная М6 (шт) КОЭФ. К ПОЗИЦИИ: МАТ=0,72/1,18/3,75*1,02*1,03 | 200 | 0.17 |  | 0.17 | 34 |  |  | 34
121 | Прайс-лист | Шайба (шт) КОЭФ. К ПОЗИЦИИ: МАТ=0,68/1,18/3,75*1,02*1,03 | 200 | 0.16 |  | 0.16 | 32 |  |  | 32
122 | Прайс-лист | Точка беспроводного доступа (шт) КОЭФ. К ПОЗИЦИИ: МАТ=9230/1,18/3,75*1,02*1,03 | 1 | 2191.42 |  | 2191.42 | 2191.42 |  |  | 2191.42
Итого прямые затраты по разделу в ценах 2001г. | [6 empty] | 181713.02 |  |  | 181713.02
Итоги по разделу 4 Материалы :
Материалы | [6 empty] | 181713.02
Итого | [6 empty] | 181713.02
В том числе:
Материалы | [6 empty] | 181713.02
Итого по разделу 4 Материалы | [6 empty] | 181713.02
ИТОГИ ПО СМЕТЕ:
Итого прямые затраты по смете в ценах 2001г. | [6 empty] | 333168.36 | 41438.01 | 18656,97 5517,32 | 273073.38 |  | 1444
Накладные расходы | [6 empty] | 46863.27
Сметная прибыль | [6 empty] | 27155.88
Итоги по смете:
Итого Строительные работы | [6 empty] | 362602.27 |  |  |  |  | 1185.2
Итого Монтажные работы | [6 empty] | 44585.24 |  |  |  |  | 258.8
Итого | [6 empty] | 407187.51 |  |  |  |  | 1444
В том числе:
Материалы | [6 empty] | 273073.38
Машины и механизмы | [6 empty] | 18656.97
ФОТ | [6 empty] | 46955.33
Накладные расходы | [6 empty] | 46863.27
Сметная прибыль | [6 empty] | 27155.88
407 187,51 * 3,75 | [6 empty] | 1526953.16
НДС 18% | [6 empty] | 274851.57
ВСЕГО по смете | [6 empty] | 1801804.73 |  |  |  |  | 1444