## Локальная смета
Приложение 1
к техническому заданию
ЛОКАЛЬНЫЙ СМЕТНЫЙ РАСЧЕТ
на | Выполнение работ по Установке табло обратного отсчета времени на светофорных объектах города Югорска
(наименование работ и затрат, наименование объекта)
| Средства на оплату труда _______________________________________________________________________________________________ |  | ___________________________9,740 |  | тыс. руб.
| Сметная трудоемкость _______________________________________________________________________________________________ |  | _______________________________________________________________________________________________329,6 |  | чел.час
Составлена в ценах 2001 г.
№ пп | Шифр и номер позиции норматива | Наименование работ и затрат, единица измерения | Количество | Стоимость единицы, руб. |  |  | Общая стоимость, руб. |  |  |  | Затраты труда рабочих, чел.-ч, не занятых обслуживанием машин
|  |  |  | всего | эксплуата- ции машин | мате- риалы | Всего | оплаты труда | эксплуата- ции машин | мате- риалы
|  |  |  | оплаты труда | в т.ч. оплаты труда |  |  |  | в т.ч. оплаты труда |  | на единицу | всего
1 | 2 | 3 | 4 | 5 | 6 | 7 | 8 | 9 | 10 | 11 | 12 | 13
Раздел 1. Монтажные работы
1 | ТЕРм08-02-317-10 Применительно | Сигнализация автоматическая безопасности движения со светофорами: двухочковыми (1 шт.) НР (9739,68 руб.): 100% от ФОТ (9739,68 руб.) СП (6330,79 руб.): 65% от ФОТ (9739,68 руб.) | 8 | 2172,02 1217,46 | 16.06 | 938.5 | 17376.16 | 9739.68 | 128.48 | 7508 | 41.2 | 329.6
2 | Прайс-лист | Светофор светодиодный пешеходный (анимационный) (со встроенным индикатором обратного отсчета времени) (1 шт) | 8 | 3717,88 |  |  | 29743.04
Итого прямые затраты по разделу в ценах 2001г. | [6 empty] | 47119.2 | 9739.68 | 128.48 | 7508 |  | 329.6
Накладные расходы | [6 empty] | 9739.68
Сметная прибыль | [6 empty] | 6330.79
Итоги по разделу 1 Монтажные работы :
Итого Монтажные работы | [6 empty] | 33446.63 |  |  |  |  | 329.6
Итого Оборудование | [6 empty] | 29743.04
Итого | [6 empty] | 63189.67 |  |  |  |  | 329.6
В том числе:
Материалы | [6 empty] | 7508
Машины и механизмы | [6 empty] | 128.48
ФОТ | [6 empty] | 9739.68
Оборудование | [6 empty] | 29743.04
Накладные расходы | [6 empty] | 9739.68
Сметная прибыль | [6 empty] | 6330.79
Итого по разделу 1 Монтажные работы | [6 empty] | 63189.67 |  |  |  |  | 329.6
ИТОГИ ПО СМЕТЕ:
Итого прямые затраты по смете в ценах 2001г. | [6 empty] | 47119.2 | 9739.68 | 128.48 | 7508 |  | 329.6
Накладные расходы | [6 empty] | 9739.68
Сметная прибыль | [6 empty] | 6330.79
Итоги по смете:
Итого Монтажные работы | [6 empty] | 33446.63 |  |  |  |  | 329.6
Итого Оборудование | [6 empty] | 29743.04
Итого в ценах 2001 г. | [6 empty] | 63189.67 |  |  |  |  | 329.6
В том числе:
Материалы | [6 empty] | 7508
Машины и механизмы | [6 empty] | 128.48
ФОТ | [6 empty] | 9739.68
Оборудование | [6 empty] | 29743.04
Накладные расходы | [6 empty] | 9739.68
Сметная прибыль | [6 empty] | 6330.79
Индекс перевода в текущие цены
НДС 18%
ВСЕГО по смете в текущих ценах с НДС 18%