## ЛСР по форме №4 с материалами
Приложение
к техническому заданию
ЛОКАЛЬНЫЙ СМЕТНЫЙ РАСЧЕТ
ВЫПОЛНЕНИЕ РАБОТ ПО РЕМОНТУ ПОКРЫТИЯ ПРОЕЗЖЕЙ ЧАСТИ АВТОМОБИЛЬНОЙ ДОРОГИ ПО УЛ. КАЛИНИНА
(ОТ УЛ. МЕХАНИЗАТОРОВ ДО УЛ. ГАСТЕЛЛО) В ГОРОДЕ ЮГОРСКЕ
| Средства на оплату труда _______________________________________________________________________________________________ |  | ___________________________4,914 |  | тыс. руб.
| Сметная трудоемкость _______________________________________________________________________________________________ |  | _______________________________________________________________________________________________391,32 |  | чел.час
Составлен(а) в ценах 2001 г.
№ пп | Шифр и номер позиции норматива | Наименование работ и затрат, единица измерения | Количество | Стоимость единицы, руб. |  |  | Общая стоимость, руб. |  |  |  | Затраты труда рабочих, чел.-ч, не занятых обслуживанием машин
|  |  |  | всего | эксплуата- ции машин | мате- риалы | Всего | оплаты труда | эксплуата- ции машин | мате- риалы
|  |  |  | оплаты труда | в т.ч. оплаты труда |  |  |  | в т.ч. оплаты труда |  | на единицу | всего
1 | 2 | 3 | 4 | 5 | 6 | 7 | 8 | 9 | 10 | 11 | 12 | 13
Раздел 1. Ремонт покрытия проезжей части
Демонтажные работы
1 | ФЕР27-12-010-04 Приказ Минстроя России от 30.12.2016 №1039/пр Применительно | Разборка дорог из сборных железобетонных плит площадью: более 3 м2 (плиты дорожные 6х2 м) (100 м3) 2 048,92 = 2 995,12 - 0,4 x 110,00 - 13,73 x 65,71 (Прил.27.3 п.3.1 Производство работ на одной половине проезжей части при систематическом движении транспорта на другой ОЗП=1,2; ЭМ=1,2 к расх.; ЗПМ=1,2; ТЗ=1,2; ТЗМ=1,2) НР (1180,15 руб.): 149% от ФОТ (792,05 руб.) СП (639,58 руб.): 95%*0.85 от ФОТ (792,05 руб.) | 1,26 (6*2*0,14*75) / 100 | 2458,7 378,31 | 2080,39 250,3 |  | 3097.96 | 476.67 | 2621,29 315,38 |  | 45.912 | 57.85
2 | ФССЦпг-03-01-01-009 Приказ Минстроя России от 30.12.2016 №1039/пр | Перевозка грузов автомобилями бортовыми грузоподъемностью до 15 т на расстояние: I класс груза до 9 км (1 т груза) НР 0% от ФОТ СП 0% от ФОТ | 315 126*2,5 | 11.99 | 11.99 |  | 3776.85 |  | 3776.85
Ремонт покрытия проезжей части
3 | ФЕР27-04-001-04 Приказ Минстроя России от 30.12.2016 №1039/пр | Устройство подстилающих и выравнивающих слоев оснований: из щебня фр. 10-20 мм (100 м3) (п.8.7.1 При ремонтно-строительных работах и работах по реконструкции объектов капитального строительства (аналогичных технологическим процессам в новом строительстве, в том числе по возведению новых конструктивных элементов) ОЗП=1,15; ЭМ=1,25 к расх.; ЗПМ=1,25; ТЗ=1,15; ТЗМ=1,25; Прил.27.3 п.3.1 Производство работ на одной половине проезжей части при систематическом движении транспорта на другой ОЗП=1,2; ЭМ=1,2 к расх.; ЗПМ=1,2; ТЗ=1,2; ТЗМ=1,2) НР (461,33 руб.): 149% от ФОТ (309,62 руб.) СП (250,02 руб.): 95%*0.85 от ФОТ (309,62 руб.) | 0,45 (900*0,05) / 100 | 5295,42 270,07 | 5008,28 417,98 | 17.07 | 2382.94 | 121.53 | 2253,73 188,09 | 7.68 | 33.3822 | 15.02
4 | ФССЦ-02.2.05.04-0092 Приказ Минстроя России от 30.12.2016 №1039/пр | Щебень из природного камня для строительных работ, фракция 10-20 мм (м3) | 57,15 900*0,05*1,27 | 146.9 |  | 146.9 | 8395.34 |  |  | 8395.34
5 | ФЕР27-12-010-02 Приказ Минстроя России от 30.12.2016 №1039/пр Применительно | Устройство дорог из сборных железобетонных плит площадью: более 3 м2 (плиты дорожные 6х2 м) (100 м3) (Приказ от 9.02.2017 № 81/пр п.8.7.1 При ремонтно-строительных работах и работах по реконструкции объектов капитального строительства (аналогичных технологическим процессам в новом строительстве, в том числе по возведению новых конструктивных элементов) ОЗП=1,15; ЭМ=1,25 к расх.; ЗПМ=1,25; ТЗ=1,15; ТЗМ=1,25; Прил.27.3 п.3.1 Производство работ на одной половине проезжей части при систематическом движении транспорта на другой ОЗП=1,2; ЭМ=1,2 к расх.; ЗПМ=1,2; ТЗ=1,2; ТЗМ=1,2) НР (4335,78 руб.): 149% от ФОТ (2909,92 руб.) СП (2349,76 руб.): 95%*0.85 от ФОТ (2909,92 руб.) | 1,26 (6*2*0,14*75) / 100 | 7463,94 1613,47 | 5785,26 695,99 | 65.21 | 9404.56 | 2032.97 | 7289,43 876,95 | 82.16 | 192.5376 | 242.6
6 | ФССЦ-05.1.08.06-0071 Приказ Минстроя России от 30.12.2016 №1039/пр | Плиты железобетонные для покрытий автомобильных дорог // плита 6х2х0,14 м (м3) | 126 6*2*0,14*75 | 964 |  | 964 | 121464 |  |  | 121464
Итого прямые затраты по разделу в базисных ценах | [6 empty] | 148521.65 | 2631.17 | 15941,30 1380,42 | 129949.18 |  | 315.47
Накладные расходы | [6 empty] | 5977.27
Сметная прибыль | [6 empty] | 3239.36
Итого по разделу 1 Ремонт покрытия проезжей части | [6 empty] | 157738.28 |  |  |  |  | 315.47
Раздел 2.
7 | ФЕР27-06-001-03 Приказ Минстроя России от 30.12.2016 №1039/пр Применительно | Демонтаж плит 3х1,5 (с сохранением материала) - Устройство дорожных покрытий из сборных прямоугольных железобетонных плит площадью: до 10,5 м2 (100 м3) (Табл.2, п.1 Демонтаж (разборка) сборных бетонных и железобетонных строительных конструкций ОЗП=0,8; ЭМ=0,8 к расх.; ЗПМ=0,8; МАТ=0 к расх.; ТЗ=0,8; ТЗМ=0,8) НР (94,99 руб.): 149% от ФОТ (63,75 руб.) СП (51,48 руб.): 95%*0.85 от ФОТ (63,75 руб.) | 0,0378 (0,63*6) / 100 | 7568,09 1049,19 | 6518,9 637,22 |  | 286.07 | 39.66 | 246,41 24,09 |  | 111.616 | 4.22
8 | ФССЦпг-01-01-01-003 Приказ Минстроя России от 30.12.2016 №1039/пр | Погрузо-разгрузочные работы при автомобильных перевозках: Погрузка изделий из сборного железобетона, бетона, керамзитобетона массой до 3 т (1 т груза) НР 100% от ФОТ СП 60% от ФОТ | 8 2*4 | 10.71 | 10.71 |  | 85.68 |  | 85.68
9 | ФССЦпг-03-01-01-009 Приказ Минстроя России от 30.12.2016 №1039/пр | Перевозка грузов автомобилями бортовыми грузоподъемностью до 15 т на расстояние: I класс груза до 9 км (1 т груза) НР 0% от ФОТ СП 0% от ФОТ | 8 2*4 | 11.99 | 11.99 |  | 95.92 |  | 95.92
10 | ФССЦпг-01-01-02-003 Приказ Минстроя России от 30.12.2016 №1039/пр | Погрузо-разгрузочные работы при автомобильных перевозках: Разгрузка изделий из сборного железобетона, бетона, керамзитобетона массой до 3 т (1 т груза) НР 100% от ФОТ СП 60% от ФОТ | 8 2*4 | 10.71 | 10.71 |  | 85.68 |  | 85.68
11 | ФЕР27-09-008-01 Приказ Минстроя России от 30.12.2016 №1039/пр Применительно | Демонтаж дорожного знака со стойкой (с сохранением материала) - Установка дорожных знаков бесфундаментных: на металлических стойках (100 шт) (Табл.2, п.4 Демонтаж (разборка) металлических конструкций ОЗП=0,7; ЭМ=0,7 к расх.; ЗПМ=0,7; МАТ=0 к расх.; ТЗ=0,7; ТЗМ=0,7) НР (35,1 руб.): 149% от ФОТ (23,56 руб.) СП (19,02 руб.): 95%*0.85 от ФОТ (23,56 руб.) | 0,01 1 / 100 | 4066,19 2178,22 | 1887,97 177,71 |  | 40.66 | 21.78 | 18,88 1,78 |  | 255.36 | 2.55
12 | ФЕР01-01-030-06 Приказ Минстроя России от 30.12.2016 №1039/пр Применительно | Срезка растительного слоя грунта - Разработка грунта с перемещением до 10 м бульдозерами мощностью: 79 кВт (108 л.с.), группа грунтов 2 (1000 м3) (Приказ от 9.02.2017 № 81/пр п.8.7.1 При ремонтно-строительных работах и работах по реконструкции объектов капитального строительства (аналогичных технологическим процессам в новом строительстве, в том числе по возведению новых конструктивных элементов) ОЗП=1,15; ЭМ=1,25 к расх.; ЗПМ=1,25; ТЗ=1,15; ТЗМ=1,25) НР (3,54 руб.): 100% от ФОТ (3,54 руб.) СП (1,5 руб.): 50%*0.85 от ФОТ (3,54 руб.) | 0,028 (140*0,2) / 1000 | 740.29 | 740,29 126,4 |  | 20.73 |  | 20,73 3,54
13 | ФЕР01-01-013-08 Приказ Минстроя России от 30.12.2016 №1039/пр | Разработка грунта с погрузкой на автомобили-самосвалы экскаваторами с ковшом вместимостью: 0,65 (0,5-1) м3, группа грунтов 2 (1000 м3) (Приказ от 9.02.2017 № 81/пр п.8.7.1 При ремонтно-строительных работах и работах по реконструкции объектов капитального строительства (аналогичных технологическим процессам в новом строительстве, в том числе по возведению новых конструктивных элементов) ОЗП=1,15; ЭМ=1,25 к расх.; ЗПМ=1,25; ТЗ=1,15; ТЗМ=1,25) НР (18,51 руб.): 100% от ФОТ (18,51 руб.) СП (7,87 руб.): 50%*0.85 от ФОТ (18,51 руб.) | 0,028 (140*0,2) / 1000 | 4519,79 102,35 | 4413,1 558,4 | 4.34 | 126.55 | 2.87 | 123,57 15,64 | 0.11 | 13.1215 | 0.37
14 | ФССЦпг-03-21-01-009 Приказ Минстроя России от 30.12.2016 №1039/пр | Перевозка грузов автомобилями-самосвалами грузоподъемностью 10 т работающих вне карьера на расстояние: I класс груза до 9 км (1 т груза) НР 0% от ФОТ СП 0% от ФОТ | 39,2 140*0,2*1,4 | 10.47 | 10.47 |  | 410.42 |  | 410.42
15 | ФЕР27-02-010-02 Приказ Минстроя России от 30.12.2016 №1039/пр | Установка бортовых камней бетонных: при других видах покрытий (100 м) (Приказ от 9.02.2017 № 81/пр п.8.7.1 При ремонтно-строительных работах и работах по реконструкции объектов капитального строительства (аналогичных технологическим процессам в новом строительстве, в том числе по возведению новых конструктивных элементов) ОЗП=1,15; ЭМ=1,25 к расх.; ЗПМ=1,25; ТЗ=1,15; ТЗМ=1,25) НР (358,67 руб.): 149% от ФОТ (240,72 руб.) СП (194,38 руб.): 95%*0.85 от ФОТ (240,72 руб.) | 0,32 32 / 100 | 4528,71 740,19 | 98,48 12,05 | 3690.04 | 1449.19 | 236.86 | 31,51 3,86 | 1180.82 | 87.492 | 28
16 | ФССЦ-05.2.03.03-0032 Приказ Минстроя России от 30.12.2016 №1039/пр | Камни бортовые: БР 100.30.15 /бетон В30 , объем 0,043 м3/ (ГОСТ 6665-91) (шт) | 32 | 63.12 |  | 63.12 | 2019.84 |  |  | 2019.84
17 | ФЕР27-04-001-04 Приказ Минстроя России от 30.12.2016 №1039/пр | Устройство подстилающих и выравнивающих слоев оснований: из щебня (100 м3) (Приказ от 9.02.2017 № 81/пр п.8.7.1 При ремонтно-строительных работах и работах по реконструкции объектов капитального строительства (аналогичных технологическим процессам в новом строительстве, в том числе по возведению новых конструктивных элементов) ОЗП=1,15; ЭМ=1,25 к расх.; ЗПМ=1,25; ТЗ=1,15; ТЗМ=1,25) НР (86,29 руб.): 149% от ФОТ (57,91 руб.) СП (46,76 руб.): 95%*0.85 от ФОТ (57,91 руб.) | 0,101 (101*0,1) / 100 | 4415,7 225,06 | 4173,56 348,31 | 17.08 | 445.99 | 22.73 | 421,53 35,18 | 1.73 | 27.8185 | 2.81
18 | ФССЦ-02.2.05.04-0093 Приказ Минстроя России от 30.12.2016 №1039/пр | Щебень из природного камня для строительных работ, фракция 20-40 мм (м3) | 12,827 101*0,1*1,27 | 108.4 |  | 108.4 | 1390.45 |  |  | 1390.45
19 | ФЕР27-04-001-01 Приказ Минстроя России от 30.12.2016 №1039/пр | Устройство подстилающих и выравнивающих слоев оснований: из пескоцементной смеси (100 м3) (Приказ от 9.02.2017 № 81/пр п.8.7.1 При ремонтно-строительных работах и работах по реконструкции объектов капитального строительства (аналогичных технологическим процессам в новом строительстве, в том числе по возведению новых конструктивных элементов) ОЗП=1,15; ЭМ=1,25 к расх.; ЗПМ=1,25; ТЗ=1,15; ТЗМ=1,25) НР (44,18 руб.): 149% от ФОТ (29,65 руб.) СП (23,94 руб.): 95%*0.85 от ФОТ (29,65 руб.) | 0,0808 (101*0,08) / 100 | 2836,83 144,98 | 2679,65 221,99 | 12.2 | 229.22 | 11.71 | 216,52 17,94 | 0.99 | 18.078 | 1.46
20 | ФССЦ-04.3.02.13-0003 Приказ Минстроя России от 30.12.2016 №1039/пр | Смесь пескоцементная (цемент) (м3) | 8,888 101*0,08*1,1 | 280.6 |  | 280.6 | 2493.97 |  |  | 2493.97
21 | ФЕР27-12-010-02 Приказ Минстроя России от 30.12.2016 №1039/пр Применительно | Устройство дорог из сборных железобетонных плит площадью: более 3 м2 (100 м3) (Приказ от 9.02.2017 № 81/пр п.8.7.1 При ремонтно-строительных работах и работах по реконструкции объектов капитального строительства (аналогичных технологическим процессам в новом строительстве, в том числе по возведению новых конструктивных элементов) ОЗП=1,15; ЭМ=1,25 к расх.; ЗПМ=1,25; ТЗ=1,15; ТЗМ=1,25) НР (385,4 руб.): 149% от ФОТ (258,66 руб.) СП (208,87 руб.): 95%*0.85 от ФОТ (258,66 руб.) | 0,1344 (6*2*0,14*8) / 100 | 6230,82 1344,56 | 4821,05 579,99 | 65.21 | 837.42 | 180.71 | 647,95 77,95 | 8.76 | 160.448 | 21.56
22 | ФССЦ-05.1.08.06-0071 Приказ Минстроя России от 30.12.2016 №1039/пр | Плиты железобетонные для покрытий автомобильных дорог // плита 6х2 (м3) | 13,44 6*2*0,14*8 | 964 |  | 964 | 12956.16 |  |  | 12956.16
23 | ФЕР27-06-001-03 Приказ Минстроя России от 30.12.2016 №1039/пр Применительно | Устройство дорожных покрытий из сборных прямоугольных железобетонных плит площадью: до 10,5 м2 (без стоимости плит 3х1,5 м) (100 м3) 6 657,03 = 11 047,11 - 1,57 x 30,00 - 20,93 x 175,25 - 0,45 x 1 500,00 (Приказ от 9.02.2017 № 81/пр п.8.7.1 При ремонтно-строительных работах и работах по реконструкции объектов капитального строительства (аналогичных технологическим процессам в новом строительстве, в том числе по возведению новых конструктивных элементов) ОЗП=1,15; ЭМ=1,25 к расх.; ЗПМ=1,25; ТЗ=1,15; ТЗМ=1,25) НР (52,45 руб.): 149% от ФОТ (35,2 руб.) СП (28,42 руб.): 95%*0.85 от ФОТ (35,2 руб.) | 0,016 (0,8*2) / 100 | 7962,14 1508,21 | 5541,93 692,16 | 912 | 127.39 | 24.13 | 88,67 11,07 | 14.59 | 160.448 | 2.57
24 | ФЕР27-04-001-04 Приказ Минстроя России от 30.12.2016 №1039/пр | Устройство подстилающих и выравнивающих слоев оснований: из щебня (100 м3) (Приказ от 9.02.2017 № 81/пр п.8.7.1 При ремонтно-строительных работах и работах по реконструкции объектов капитального строительства (аналогичных технологическим процессам в новом строительстве, в том числе по возведению новых конструктивных элементов) ОЗП=1,15; ЭМ=1,25 к расх.; ЗПМ=1,25; ТЗ=1,15; ТЗМ=1,25) НР (66,63 руб.): 149% от ФОТ (44,72 руб.) СП (36,11 руб.): 95%*0.85 от ФОТ (44,72 руб.) | 0,078 (39*0,2) / 100 | 4415,7 225,06 | 4173,56 348,31 | 17.08 | 344.42 | 17.55 | 325,54 27,17 | 1.33 | 27.8185 | 2.17
25 | ФССЦ-02.2.05.04-0093 Приказ Минстроя России от 30.12.2016 №1039/пр | Щебень из природного камня для строительных работ, фракция 20-40 мм (м3) | 9,906 39*0,2*1,27 | 108.4 |  | 108.4 | 1073.81 |  |  | 1073.81
26 | ФЕР27-03-004-02 Приказ Минстроя России от 30.12.2016 №1039/пр | Устройство выравнивающего слоя из асфальтобетонной смеси вручную (100 т) (Приказ от 9.02.2017 № 81/пр п.8.7.1 При ремонтно-строительных работах и работах по реконструкции объектов капитального строительства (аналогичных технологическим процессам в новом строительстве, в том числе по возведению новых конструктивных элементов) ОЗП=1,15; ЭМ=1,25 к расх.; ЗПМ=1,25; ТЗ=1,15; ТЗМ=1,25) НР (129,41 руб.): 149% от ФОТ (86,85 руб.) СП (70,13 руб.): 95%*0.85 от ФОТ (86,85 руб.) | 0,0818 8,18 / 100 | 3714,37 688,56 | 2901,65 373,18 | 124.16 | 303.84 | 56.32 | 237,36 30,53 | 10.16 | 71.576 | 5.85
27 | ФССЦ-04.2.01.01-0032 Приказ Минстроя России от 30.12.2016 №1039/пр | Смеси асфальтобетонные дорожные, аэродромные и асфальтобетон (горячие для плотного асфальтобетона мелко и крупнозернистые, песчаные), тип Б (т) | 8.262 | 519 |  | 519 | 4287.98 |  |  | 4287.98
28 | ФЕР27-09-008-01 Приказ Минстроя России от 30.12.2016 №1039/пр | Монтаж дорожного знака со стойкой (без стоимости материала) - Установка дорожных знаков бесфундаментных: на металлических стойках (100 шт) (Приказ от 9.02.2017 № 81/пр п.8.7.1 При ремонтно-строительных работах и работах по реконструкции объектов капитального строительства (аналогичных технологическим процессам в новом строительстве, в том числе по возведению новых конструктивных элементов) ОЗП=1,15; ЭМ=1,25 к расх.; ЗПМ=1,25; ТЗ=1,15; ТЗМ=1,25) НР (58,05 руб.): 149% от ФОТ (38,96 руб.) СП (31,46 руб.): 95%*0.85 от ФОТ (38,96 руб.) | 0,01 1 / 100 | 8657,35 3578,5 | 3371,38 317,34 | 1707.47 | 86.57 | 35.79 | 33,71 3,17 | 17.07 | 419.52 | 4.2
29 | ФЕР06-01-001-01 Приказ Минстроя России от 30.12.2016 №1039/пр Применительно | Бетонирование - Устройство бетонной подготовки (100 м3) (Приказ от 9.02.2017 № 81/пр п.8.7.1 При ремонтно-строительных работах и работах по реконструкции объектов капитального строительства (аналогичных технологическим процессам в новом строительстве, в том числе по возведению новых конструктивных элементов) ОЗП=1,15; ЭМ=1,25 к расх.; ЗПМ=1,25; ТЗ=1,15; ТЗМ=1,25) НР (0,96 руб.): 110% от ФОТ (0,87 руб.) СП (0,48 руб.): 65%*0.85 от ФОТ (0,87 руб.) | 0,00045 (0,045*1) / 100 | 4504,77 1614,6 | 1984,68 305,64 | 905.49 | 2.03 | 0.73 | 0,89 0,14 | 0.41 | 207 | 0.09
30 | ФССЦ-04.1.02.05-0005 Приказ Минстроя России от 30.12.2016 №1039/пр | Бетон тяжелый, класс: В12,5 (м3) | 0.0459 | 600 |  | 600 | 27.54 |  |  | 27.54
Итого прямые затраты по разделу в базисных ценах | [6 empty] | 29227.53 | 650.84 | 3090,97 252,06 | 25485.72 |  | 75.85
Накладные расходы | [6 empty] | 1334.18
Сметная прибыль | [6 empty] | 720.43
Итого по разделу 2 | [6 empty] | 31282.14 |  |  |  |  | 75.85
ИТОГИ ПО СМЕТЕ:
Итого прямые затраты по смете в базисных ценах | [6 empty] | 177749.18 | 3282.01 | 19032,27 1632,48 | 155434.9 |  | 391.32
Накладные расходы | [6 empty] | 7311.45
Сметная прибыль | [6 empty] | 3959.79
Итоги по смете:
Автомобильные дороги | [6 empty] | 30274.61 |  |  |  |  | 390.86
Перевозка грузов автотранспортом | [6 empty] | 4283.19
Материалы | [6 empty] | 154109.09
Погрузо-разгрузочные работы при автоперевозках | [6 empty] | 171.36
Земляные работы, выполняемые механизированным способом | [6 empty] | 178.7 |  |  |  |  | 0.37
Бетонные и железобетонные монолитные конструкции в промышленном строительстве | [6 empty] | 3.47 |  |  |  |  | 0.09
Итого в ценах 2001 г. | [6 empty] | 189020.42 |  |  |  |  | 391.32
В том числе:
Материалы | [6 empty] | 155434.9
Машины и механизмы | [6 empty] | 19032.27
ФОТ | [6 empty] | 4914.49
Накладные расходы | [6 empty] | 7311.45
Сметная прибыль | [6 empty] | 3959.79
Индекс перевода в текущие цены
НДС 20%
ВСЕГО по смете в текущих ценах с НДС 20%