## ЛСР по форме №4 с материалами
приложение 1 к техническому заданию
ЛОКАЛЬНЫЙ СМЕТНЫЙ РАСЧЕТ
ВЫПОЛНЕНИЕ РАБОТ ПО УСТРОЙСТВУ ТРОТУАРА В РАЙОНЕ ЖИЛОГО ДОМА ПО АДРЕСУ МЕХАНИЗАТОРОВ 9А В ГОРОДЕ ЮГОРСКЕ
Основание: дефектный акт
Сметная стоимость строительных работ _______________________________________________________________________________________________
| Средства на оплату труда _______________________________________________________________________________________________ |  | ___________________________2,722 |  | тыс. руб.
| Сметная трудоемкость _______________________________________________________________________________________________ |  | _______________________________________________________________________________________________259,95 |  | чел.час
Составлен(а) в ценах 2001 г.
№ пп | Шифр и номер позиции норматива | Наименование работ и затрат, единица измерения | Количество | Стоимость единицы, руб. |  |  | Общая стоимость, руб. |  |  |  | Затраты труда рабочих, чел.-ч, не занятых обслуживанием машин
|  |  |  | всего | эксплуата- ции машин | мате- риалы | Всего | оплаты труда | эксплуата- ции машин | мате- риалы
|  |  |  | оплаты труда | в т.ч. оплаты труда |  |  |  | в т.ч. оплаты труда |  | на единицу | всего
1 | 2 | 3 | 4 | 5 | 6 | 7 | 8 | 9 | 10 | 11 | 12 | 13
Раздел 1. Устройство тротуара
1 | ФЕР27-12-010-03 Приказ Минстроя РФ от 30.01.14 №31/пр Применительно | Демонтаж плит перекрытия площадью: до 3 м2 (100 м3 сборных железобетонных плит) НР (6,73 руб.): 149% от ФОТ СП (4,29 руб.): 95% от ФОТ | 0,0063 | 4630,58 422,14 | 4208,44 294,45 |  | 29.17 | 2.66 | 26,51 1,86 |  | 51.23 | 0.32
2 | ФЕР27-06-001-02 Приказ Минстроя РФ от 30.01.14 №31/пр | Монтаж плит перекрытия площадью: до 3 м2 (100 м3 сборных железобетонных плит) НР (18,45 руб.): 149% от ФОТ СП (11,76 руб.): 95% от ФОТ | 0,0063 | 11745,76 1162,21 | 9380,11 803,56 | 1203.44 | 74 | 7.32 | 59,09 5,06 | 7.59 | 136.25 | 0.86
3 | ФЕР23-04-011-01 Приказ Минстроя РФ от 30.01.14 №31/пр | Демонтаж крышки колодца (1 шт.) (МДС36 п.3.3.1.Демонтаж (разборка) металлических конструкций ОЗП=0,7; ЭМ=0,7 к расх.; ЗПМ=0,7; МАТ=0 к расх.; ТЗ=0,7; ТЗМ=0,7) НР (10,85 руб.): 137% от ФОТ СП (7,05 руб.): 89% от ФОТ | 1 | 12,19 7,92 | 4.27 |  | 12.19 | 7.92 | 4.27 |  | 0.917 | 0.92
4 | ФЕР08-02-001-01 Приказ Минстроя РФ от 30.01.14 №31/пр | Кладка стен кирпичных наружных: простых при высоте этажа до 4 м (1 м3 кладки) НР (61,13 руб.): 128% от ФОТ СП (38,21 руб.): 80% от ФОТ | 0.95 | 890,84 44,87 | 34,56 5,4 | 811.41 | 846.3 | 42.63 | 32,83 5,13 | 770.84 | 5.4 | 5.13
5 | ФЕР07-04-004-01 Приказ Минстроя РФ от 30.01.14 №31/пр | Укладка плит: перекрытий (100 м3 сборных конструкций) НР (8 руб.): 137% от ФОТ СП (4,96 руб.): 85% от ФОТ | 0,00315 | 19747,24 1606,3 | 10864,44 246,19 | 7276.5 | 62.2 | 5.06 | 34,22 0,78 | 22.92 | 177.1 | 0.56
6 | ФССЦ-403-0886 Приказ Минстроя России от 12.11.14 №703/пр | Плиты покрытий железобетонные (м3) | 0.315 | 1498.3 |  | 1498.3 | 471.96 |  |  | 471.96
7 | ФЕР23-04-011-01 Приказ Минстроя РФ от 30.01.14 №31/пр | Установка люка (1 шт.) НР (15,51 руб.): 137% от ФОТ СП (10,07 руб.): 89% от ФОТ | 1 | 587,47 11,32 | 6.1 | 570.05 | 587.47 | 11.32 | 6.1 | 570.05 | 1.31 | 1.31
8 | ФЕР11-01-002-01 Приказ Минстроя РФ от 30.01.14 №31/пр | Устройство подстилающих слоев: песчаных (1 м3 подстилающего слоя) НР (2156,3 руб.): 129% от ФОТ СП (1253,66 руб.): 75% от ФОТ | 51.464 | 123,38 29,46 | 27,24 3,02 | 66.68 | 6349.63 | 1516.13 | 1401,88 155,42 | 3431.62 | 3.41 | 175.49
9 | ФЕР27-06-001-03 Приказ Минстроя РФ от 30.01.14 №31/пр | Устройство дорожных покрытий из сборных прямоугольных железобетонных плит площадью: до 10,5 м2 (100 м3 сборных железобетонных плит) НР (949,13 руб.): 149% от ФОТ СП (605,15 руб.): 95% от ФОТ | 0,3276 | 11801,49 1311,49 | 8451 632,97 | 2039 | 3866.17 | 429.64 | 2768,55 207,36 | 667.98 | 139.52 | 45.71
10 | Прайс-лист | Плита дорожная железобетонная 2П 30-18-10а (шт) | 52 | 535,55 |  | 535,55 | 27848.6 |  |  | 27848.6
11 | ФЕР11-01-002-04 Приказ Минстроя РФ от 30.01.14 №31/пр | Устройство подстилающих слоев: щебеночных (1 м3 подстилающего слоя) 170,10 = 278,50 - 1 x 108,40 НР (29,86 руб.): 129% от ФОТ СП (17,36 руб.): 75% от ФОТ | 0.6 | 170,1 33,05 | 50,01 5,53 | 87.04 | 102.06 | 19.83 | 30,01 3,32 | 52.22 | 3.73 | 2.24
12 | ФССЦ-408-0018 Приказ Минстроя России от 12.11.14 №703/пр | Щебень из природного камня для строительных работ :фракция 10-20 мм (м3) | 0.6 | 118.6 |  | 118.6 | 71.16 |  |  | 71.16
13 | ФЕР06-01-015-10 Приказ Минстроя РФ от 30.01.14 №31/пр | Армирование подстилающих слоев и набетонок (1 т) 434,69 = 6 084,69 - 1 x 5 650,00 НР (3,09 руб.): 110% от ФОТ СП (1,83 руб.): 65% от ФОТ | 0.02468 | 434,69 111,99 | 37,1 2,16 | 285.6 | 10.73 | 2.76 | 0,92 0,05 | 7.05 | 12.64 | 0.31
14 | ФССЦ-204-0021 Приказ Минстроя России от 12.11.14 №703/пр | Горячекатаная арматурная сталь периодического профиля класса: А-III, диаметром 10 мм (т) | 0.02468 | 8014.15 |  | 8014.15 | 197.79 |  |  | 197.79
15 | ФЕР06-01-001-01 Приказ Минстроя РФ от 30.01.14 №31/пр | Устройство бетонной подготовки (100 м3 бетона, бутобетона и железобетона в деле) НР (18,12 руб.): 110% от ФОТ СП (10,71 руб.): 65% от ФОТ | 0,01 | 58585,02 1404 | 1590,53 243 | 55590.49 | 585.85 | 14.04 | 15,91 2,43 | 555.9 | 180 | 1.8
16 | ФЕР46-04-002-01 Приказ Минстроя РФ от 30.01.14 №31/пр | Демонтаж бетона (1 м3) НР (297,96 руб.): 116% от ФОТ СП (179,8 руб.): 70% от ФОТ | 2 | 383,24 97,55 | 285,69 30,88 |  | 766.48 | 195.1 | 571,38 61,76 |  | 11.01 | 22.02
17 | ФЕР01-02-061-02 Приказ Минстроя РФ от 30.01.14 №31/пр | Засыпка вручную траншей, пазух котлованов и ям, группа грунтов: 2 (100 м3 грунта) НР (20,66 руб.): 84% от ФОТ СП (11,07 руб.): 45% от ФОТ | 0,03375 | 729 729 |  |  | 24.6 | 24.6 |  |  | 97.2 | 3.28
18 | ФССЦпг-01-01-01-042 Приказ Минстроя России от 12.11.14 №703/пр | Погрузочные работы при автомобильных перевозках: мусора строительного с погрузкой транспортерами (1 т груза) НР 100% от ФОТ СП 60% от ФОТ | 0.1 | 7.96 | 7.96 |  | 0.8 |  | 0.8
19 | ФССЦпг-03-21-01-010 Приказ Минстроя РФ от 30.01.14 №31/пр | Перевозка грузов автомобилями-самосвалами грузоподъемностью 10 т, работающих вне карьера, на расстояние: до 10 км I класс груза (1 т груза) НР 0% от ФОТ СП 0% от ФОТ | 0.1 | 11.42 | 11.42 |  | 1.14 |  | 1.14
20 | Прайс-лист | Утилизация строительного мусора (м3) | 0.083 | 34,32 |  | 34,32 | 2.85 |  |  | 2.85
21 | ФЕР01-02-112-02 Приказ Минстроя РФ от 30.01.14 №31/пр | Срезка кустарника и мелколесья в грунтах естественного залегания кусторезами на тракторе мощностью: 79 кВт (108 л.с.), кустарник и мелколесье средние (1 га) НР (0,07 руб.): 84% от ФОТ СП (0,04 руб.): 45% от ФОТ | 0.0026 | 184.93 | 184,93 29,95 |  | 0.48 |  | 0,48 0,08
Итого прямые затраты по смете в ценах 2001г. | [6 empty] | 41911.63 | 2279.01 | 4954,09 443,25 | 34678.53 |  | 259.95
Накладные расходы | [6 empty] | 3595.86
Сметная прибыль | [6 empty] | 2155.97
ВСЕГО по смете | [6 empty] | 499999.23 |  |  |  |  | 259.95
НДС 18%
ВСЕГО по смете