## ЛСР по форме №4 с материалами
Приложение
к техническому заданию
ЛОКАЛЬНЫЙ СМЕТНЫЙ РАСЧЕТ
(локальная смета)
на | Выполнение работ по ремонту проезжей части дороги на перекрестке ул. Вавилова и ул. Железнодорожная в городе Югорске
(наименование работ и затрат, наименование объекта)
| Средства на оплату труда _______________________________________________________________________________________________ |  | ___________________________6,712 |  | тыс. руб.
| Сметная трудоемкость _______________________________________________________________________________________________ |  | _______________________________________________________________________________________________92,73 |  | чел.час
№ пп | Шифр и номер позиции норматива | Наименование работ и затрат, единица измерения | Количество | Стоимость единицы, руб. |  |  | Общая стоимость, руб. |  |  |  | Затраты труда рабочих, чел.-ч, не занятых обслуживанием машин
|  |  |  | всего | эксплуата- ции машин | мате- риалы | Всего | оплаты труда | эксплуата- ции машин | мате- риалы
|  |  |  | оплаты труда | в т.ч. оплаты труда |  |  |  | в т.ч. оплаты труда |  | на единицу | всего
1 | 2 | 3 | 4 | 5 | 6 | 7 | 8 | 9 | 10 | 11 | 12 | 13
Раздел 1. Ремонтные работы
1 | ТЕРр68-12-8 И2-Приказ Минстроя России от 14.03.14 №97/пр | Снятие деформированных асфальтобетонных покрытий самоходными холодными фрезами с шириной фрезерования 500-1000 мм и толщиной слоя: до 70 мм (1000 м2 покрытия) НР (1781,52 руб.): 109% от ФОТ СП (980,65 руб.): 60% от ФОТ | 1.691 | 8934,28 241,91 | 8692,37 724,63 |  | 15107.87 | 409.07 | 14698,8 1225,35 |  | 9.87 | 16.69
2 | ТЕР27-06-026-01 И2-Приказ Минстроя России от 14.03.14 №97/пр | Розлив вяжущих материалов (1 т) НР (36,16 руб.): 149% от ФОТ СП (19,6 руб.): 95%*0.85 от ФОТ | 0,8455 | 2565.66 | 107,15 28,7 | 2458.51 | 2169.27 |  | 90,6 24,27 | 2078.67
3 | ТЕР27-06-020-01 И2-Приказ Минстроя России от 14.03.14 №97/пр | Устройство покрытия толщиной 4 см из горячих асфальтобетонных смесей плотных мелкозернистых типа АБВ, плотность каменных материалов: 2,5-2,9 т/м3 (1000 м2 покрытия) НР (5843,2 руб.): 149% от ФОТ СП (3166,7 руб.): 95%*0.85 от ФОТ | 1.691 | 87205,21 1331,48 | 4855,9 987,63 | 81017.83 | 147464.01 | 2251.53 | 8211,33 1670,08 | 137001.15 | 44.045 | 74.48
4 | ТЕР27-06-021-01 И2-Приказ Минстроя России от 14.03.14 №97/пр | На каждые 0,5 см изменения толщины покрытия добавлять или исключать: к расценке 27-06-020-01 (1000 м2 покрытия) НР (47,29 руб.): 149% от ФОТ СП (25,63 руб.): 95%*0.85 от ФОТ | 1.691 | 60726,29 18,77 | 35.4 | 60672.12 | 102688.16 | 31.74 | 59.86 | 102596.56 | 0.621 | 1.05
5 | ТССЦпг01-01-01-042 Приказ Минстроя России от 14.03.14 №97/пр | Погрузочные работы при автомобильных перевозках: мусор строительного с погрузкой транспортерами (1 т груза) НР (1076,34 руб.): 100% от ФОТ СП (645,8 руб.): 60% от ФОТ | 144.475 | 20.27 | 8,35 7,45 |  | 2928.51 |  | 1206,37 1076,34
6 | ТССЦпг03-21-01-010 Приказ Минстроя России от 14.03.14 №97/пр | Перевозка грузов автомобилями-самосвалами грузоподъемностью 10 т, работающих вне карьера, на расстояние: до 10 км I класс груза (1 т груза) НР 0% от ФОТ СП 0% от ФОТ | 144.475 | 24.96 | 24.96 |  | 3606.1 |  | 3606.1
7 | ТЕР27-09-016-02 И2-Приказ Минстроя России от 14.03.14 №97/пр | Разметка проезжей части краской сплошной линией шириной: 0,2 м (1 км линии) НР (35,36 руб.): 149% от ФОТ СП (19,16 руб.): 95%*0.85 от ФОТ | 0.12 | 3602,74 101,57 | 467,54 96,14 | 3033.63 | 432.33 | 12.19 | 56,1 11,54 | 364.04 | 4.209 | 0.51
Итого прямые затраты по смете в ценах 2001г. | [6 empty] | 274396.25 | 2704.53 | 27929,16 4007,58 | 242040.42 |  | 92.73
Накладные расходы | [6 empty] | 8819.87
Сметная прибыль | [6 empty] | 4857.54
ВСЕГО по смете | [6 empty] | 2274111.09 |  |  |  |  | 92.73
Благоустройство | [6 empty] | 17870.04 |  |  |  |  | 16.69
Автомобильные дороги | [6 empty] | 261946.87 |  |  |  |  | 76.04
Погрузо-разгрузочные работы при автоперевозках | [6 empty] | 4650.65
Перевозка грузов автотранспортом | [6 empty] | 3606.1
Итого | [6 empty] | 288073.66 |  |  |  |  | 92.73
В том числе:
Материалы | [6 empty] | 242040.42
Машины и механизмы | [6 empty] | 27929.16
ФОТ | [6 empty] | 6712.11
Накладные расходы | [6 empty] | 8819.87
Сметная прибыль | [6 empty] | 4857.54
С индексом удорожания
НДС 18%
ВСЕГО по смете