## ЛСР по форме №4 с материалами
Приложение №1 к техническому заданию
СОГЛАСОВАНО: | [7 empty] | УТВЕРЖДАЮ:
Главный инженер МБУ СШОР "Центр Югорского спорта" | [7 empty] | Директор МБУ СШОР "Центр Югорского спорта"
" _____ " ________________ 2020 г. | [7 empty] | "______ " _______________2020 г.
ЛОКАЛЬНЫЙ СМЕТНЫЙ РАСЧЕТ
(локальная смета)
на | Текущий ремонт по утеплению и гидроизоляции вентшахт на объекте МБУ СШОР Центр Югорского спорта
(наименование работ и затрат, наименование объекта)
Основание:
| Сметная стоимость строительных работ _______________________________________________________________________________________________ |  | ___________________________1687,482 |  | тыс. руб.
| Средства на оплату труда _______________________________________________________________________________________________ |  | ___________________________25,810 |  | тыс. руб.
| Сметная трудоемкость _______________________________________________________________________________________________ |  | _______________________________________________________________________________________________2679,98 |  | чел.час
№ пп | Шифр и номер позиции норматива | Наименование работ и затрат, единица измерения | Количество | Стоимость единицы, руб. |  |  | Общая стоимость, руб. |  |  |  | Затраты труда рабочих, чел.-ч, не занятых обслуживанием машин
|  |  |  | всего | эксплуата- ции машин | мате- риалы | Всего | оплаты труда | эксплуата- ции машин | мате- риалы
|  |  |  | оплаты труда | в т.ч. оплаты труда |  |  |  | в т.ч. оплаты труда |  | на единицу | всего
1 | 2 | 3 | 4 | 5 | 6 | 7 | 8 | 9 | 10 | 11 | 12 | 13
Раздел 1. Демонтажные работы
1 | ФЕР09-04-002-01 Приказ Минстроя России от 26.12.2019 №876/пр | Демонтаж. Монтаж кровельного покрытия: из профилированного листа при высоте здания до 25 м (100 м2) (Приказ от 04.09.2019 № 519/пр табл.2 п.4 Демонтаж (разборка) металлических конструкций ОЗП=0,7; ЭМ=0,7 к расх.; ЗПМ=0,7; МАТ=0 к расх.; ТЗ=0,7; ТЗМ=0,7) НР (1142,71 руб.): 95%*0.9 от ФОТ (1336,5 руб.) СП (965,62 руб.): 85%*0.85 от ФОТ (1336,5 руб.) | 6 600 / 100 | 522,36 193,94 | 328,42 28,81 |  | 3134.16 | 1163.64 | 1970,52 172,86 |  | 22.19 | 133.14
2 | ФЕРр58-17-2 Приказ Минстроя России от 26.12.2019 №876/пр | Разборка теплоизоляции на кровле из: ваты минеральной толщиной 100 мм (100 м2) НР (260,14 руб.): 87% от ФОТ (299,01 руб.) СП (194,36 руб.): 65% от ФОТ (299,01 руб.) | 3 300 / 100 | 101,56 99,67 | 1.89 |  | 304.68 | 299.01 | 5.67 |  | 13.08 | 39.24
3 | ФЕР13-06-003-01 Приказ Минстроя России от 26.12.2019 №876/пр | Очистка поверхности щетками (м2) НР (1969,92 руб.): 95%*0.9 от ФОТ (2304 руб.) СП (1370,88 руб.): 70%*0.85 от ФОТ (2304 руб.) | 300 | 7,68 7,68 |  |  | 2304 | 2304 |  |  | 0.9 | 270
4 | ФЕР46-04-008-02 Приказ Минстроя России от 26.12.2019 №876/пр Применительно | Разборка покрытий кровель: из листовой стали // Демонтаж обшивки (100 м2) НР (104,8 руб.): 116%*0.9 от ФОТ (100,38 руб.) СП (59,73 руб.): 70%*0.85 от ФОТ (100,38 руб.) | 1,5 150 / 100 | 79,44 66,92 | 12.52 |  | 119.16 | 100.38 | 18.78 |  | 8.58 | 12.87
5 | ФЕР20-02-010-08 Приказ Минстроя России от 26.12.2019 №876/пр | Демонтаж. Установка зонтов над шахтами из листовой стали прямоугольного сечения периметром: 4000 мм (шт) (Приказ от 04.09.2019 № 519/пр табл.2 п.4 Демонтаж (разборка) металлических конструкций ОЗП=0,7; ЭМ=0,7 к расх.; ЗПМ=0,7; МАТ=0 к расх.; ТЗ=0,7; ТЗМ=0,7) НР (925,73 руб.): 134%*0.9 от ФОТ (767,6 руб.) СП (541,54 руб.): 83%*0.85 от ФОТ (767,6 руб.) | 40 | 23,83 18,85 | 4,98 0,34 |  | 953.2 | 754 | 199,2 13,60 |  | 2.128 | 85.12
6 | ФЕРр58-3-1 Приказ Минстроя России от 26.12.2019 №876/пр Применительно | Разборка мелких покрытий и обделок из листовой стали: поясков, сандриков, желобов, отливов, свесов и т.п. // Демонтаж ендовы (100 м) НР (74,11 руб.): 87% от ФОТ (85,18 руб.) СП (55,37 руб.): 65% от ФОТ (85,18 руб.) | 1,2 120 / 100 | 71,18 70,98 | 0.2 |  | 85.42 | 85.18 | 0.24 |  | 9.1 | 10.92
Итого прямые затраты по разделу в базисных ценах | [6 empty] | 6900.62 | 4706.21 | 2194,41 186,46 |  |  | 551.29
Накладные расходы | [6 empty] | 4477.41
Сметная прибыль | [6 empty] | 3187.49
Итого по разделу 1 Демонтажные работы | [6 empty] | 14565.52 |  |  |  |  | 551.29
Раздел 2. Монтажные работы
7 | ФЕР26-01-021-01 Приказ Минстроя России от 26.12.2019 №876/пр | Изоляция плоских и криволинейных поверхностей из пенополиуретана методом напыления // Утепление участков примыкания вент. каналов с кровлей и рамы вент. каналов напыляемым полиуретановым утеплителем Polynor (м3) 512,30 = 5 491,06 - 0,526 x 112,00 - 3 x 3,62 - 0,0004 x 8,94 - 42,84 x 58,10 - 41,16 x 51,80 - 5 x 18,40 - 3 x 65,30 (Приказ от 04.09.2019 № 519/пр п.6.7.1 При ремонтно-строительных работах и работах по реконструкции объектов капитального строительства (аналогичных технологическим процессам в новом строительстве, в том числе по возведению новых конструктивных элементов) ОЗП=1,15; ЭМ=1,25 к расх.; ЗПМ=1,25; ТЗ=1,15; ТЗМ=1,25) НР (13709,49 руб.): 105%*0.9 от ФОТ (14507,4 руб.) СП (8631,9 руб.): 70%*0.85 от ФОТ (14507,4 руб.) | 60 | 619,74 237,29 | 382,45 4,5 |  | 37184.4 | 14237.4 | 22947 270,00 |  | 23.92 | 1435.2
8 | прайс-лист | Напыляемый полиуретановый утеплитель(1 баллон = 890 мл) (баллон) | 600 | 38,03 470,00/1,20/10,82*1,02*1,03 |  | 38,03 470,00/1,20/10,82*1,02*1,03 | 22818 |  |  | 22818
9 | ФЕР12-01-015-03 Приказ Минстроя России от 26.12.2019 №876/пр Применительно | Устройство пароизоляции: прокладочной в один слой (100 м2) 90,90 = 942,40 - 0,05 x 3 390,00 - 110 x 6,20 (Приказ от 04.09.2019 № 519/пр п.6.7.1 При ремонтно-строительных работах и работах по реконструкции объектов капитального строительства (аналогичных технологическим процессам в новом строительстве, в том числе по возведению новых конструктивных элементов) ОЗП=1,15; ЭМ=1,25 к расх.; ЗПМ=1,25; ТЗ=1,15; ТЗМ=1,25) НР (497,51 руб.): 126%*0.9 от ФОТ (438,72 руб.) СП (242,39 руб.): 65%*0.85 от ФОТ (438,72 руб.) | 6 600 / 100 | 107,56 69,76 | 37,8 3,36 |  | 645.36 | 418.56 | 226,8 20,16 |  | 7.981 | 47.89
10 | ФССЦ-12.1.02.11-0003 Приказ Минстроя России от 26.12.2019 №876/пр | Гидро-пароизоляционный материал (10 м2) | 66 660 / 10 | 37.5 |  | 37.5 | 2475 |  |  | 2475
13 | ФЕР09-04-002-01 Приказ Минстроя России от 26.12.2019 №876/пр | Монтаж кровельного покрытия: из профилированного листа при высоте здания до 25 м (100 м2) (Приказ от 04.09.2019 № 519/пр п.6.7.1 При ремонтно-строительных работах и работах по реконструкции объектов капитального строительства (аналогичных технологическим процессам в новом строительстве, в том числе по возведению новых конструктивных элементов) ОЗП=1,15; ЭМ=1,25 к расх.; ЗПМ=1,25; ТЗ=1,15; ТЗМ=1,25) НР (1898,41 руб.): 95%*0.9 от ФОТ (2220,36 руб.) СП (1604,21 руб.): 85%*0.85 от ФОТ (2220,36 руб.) | 6 600 / 100 | 1059,04 318,62 | 586,46 51,44 | 153.96 | 6354.24 | 1911.72 | 3518,76 308,64 | 923.76 | 36.455 | 218.73
14 | ФЕР09-05-006-01 Приказ Минстроя России от 26.12.2019 №876/пр | Резка стального профилированного настила (м реза) (Приказ от 04.09.2019 № 519/пр п.6.7.1 При ремонтно-строительных работах и работах по реконструкции объектов капитального строительства (аналогичных технологическим процессам в новом строительстве, в том числе по возведению новых конструктивных элементов) ОЗП=1,15; ЭМ=1,25 к расх.; ЗПМ=1,25; ТЗ=1,15; ТЗМ=1,25) НР (150,05 руб.): 95%*0.9 от ФОТ (175,5 руб.) СП (126,8 руб.): 85%*0.85 от ФОТ (175,5 руб.) | 50 | 3,51 3,51 |  |  | 175.5 | 175.5 |  |  | 0.391 | 19.55
15 | ФЕР20-02-010-08 Приказ Минстроя России от 26.12.2019 №876/пр | Установка зонтов над шахтами из листовой стали прямоугольного сечения периметром: 4000 мм (шт) (Приказ от 04.09.2019 № 519/пр п.6.7.1 При ремонтно-строительных работах и работах по реконструкции объектов капитального строительства (аналогичных технологическим процессам в новом строительстве, в том числе по возведению новых конструктивных элементов) ОЗП=1,15; ЭМ=1,25 к расх.; ЗПМ=1,25; ТЗ=1,15; ТЗМ=1,25) НР (1523,42 руб.): 134%*0.9 от ФОТ (1263,2 руб.) СП (891,19 руб.): 83%*0.85 от ФОТ (1263,2 руб.) | 40 | 48,35 30,97 | 8,89 0,61 | 8.49 | 1934 | 1238.8 | 355,6 24,40 | 339.6 | 3.496 | 139.84
16 | ФЕР12-01-010-01 Приказ Минстроя России от 26.12.2019 №876/пр | Устройство мелких покрытий (брандмауэры, парапеты, свесы и т.п.) из листовой оцинкованной стали (100 м2) 884,90 = 7 367,18 - 0,012 x 8 190,00 - 0,57 x 11 200,00 (Приказ от 04.09.2019 № 519/пр п.6.7.1 При ремонтно-строительных работах и работах по реконструкции объектов капитального строительства (аналогичных технологическим процессам в новом строительстве, в том числе по возведению новых конструктивных элементов) ОЗП=1,15; ЭМ=1,25 к расх.; ЗПМ=1,25; ТЗ=1,15; ТЗМ=1,25) НР (1303,49 руб.): 126%*0.9 от ФОТ (1149,46 руб.) СП (635,08 руб.): 65%*0.85 от ФОТ (1149,46 руб.) | 1,2 120 / 100 | 1014,74 953,49 | 27,35 4,39 | 33.9 | 1217.69 | 1144.19 | 32,82 5,27 | 40.68 | 111.78 | 134.14
17 | ФССЦ-08.3.05.05-0002 Приказ Минстроя России от 26.12.2019 №876/пр | Лист оцинкованный плоский размером 2х1,25 м, толщиной: 0,5 мм (м2) | 120 | 34.31 |  | 34.31 | 4117.2 |  |  | 4117.2
18 | ФЕР12-01-035-02 Приказ Минстроя России от 26.12.2019 №876/пр | Устройство металлической водосточной системы: воронок (шт) (Приказ от 04.09.2019 № 519/пр п.6.7.1 При ремонтно-строительных работах и работах по реконструкции объектов капитального строительства (аналогичных технологическим процессам в новом строительстве, в том числе по возведению новых конструктивных элементов) ОЗП=1,15; ЭМ=1,25 к расх.; ЗПМ=1,25; ТЗ=1,15; ТЗМ=1,25) НР (90,27 руб.): 126%*0.9 от ФОТ (79,6 руб.) СП (43,98 руб.): 65%*0.85 от ФОТ (79,6 руб.) | 40 | 1,99 1,99 |  |  | 79.6 | 79.6 |  |  | 0.207 | 8.28
19 | ФССЦ-08.1.02.01-0013 Приказ Минстроя России от 26.12.2019 №876/пр | Воронки сливные, диаметр 150 мм (шт) | 40 | 76.4 |  | 76.4 | 3056 |  |  | 3056
20 | ФЕР08-07-001-02 Приказ Минстроя России от 26.12.2019 №876/пр | Установка и разборка наружных инвентарных лесов высотой до 16 м: трубчатых для прочих отделочных работ (100 м2) (Приказ от 04.09.2019 № 519/пр п.6.7.1 При ремонтно-строительных работах и работах по реконструкции объектов капитального строительства (аналогичных технологическим процессам в новом строительстве, в том числе по возведению новых конструктивных элементов) ОЗП=1,15; ЭМ=1,25 к расх.; ЗПМ=1,25; ТЗ=1,15; ТЗМ=1,25) НР (1247,71 руб.): 128%*0.9 от ФОТ (1083,08 руб.) СП (736,49 руб.): 80%*0.85 от ФОТ (1083,08 руб.) | 2,5 250 / 100 | 781,19 432,22 | 5,75 1,01 | 343.22 | 1952.98 | 1080.55 | 14,38 2,53 | 858.05 | 50.025 | 125.06
Итого прямые затраты по разделу в базисных ценах | [6 empty] | 82009.97 | 20286.32 | 27095,36 631,00 | 34628.29 |  | 2128.69
Накладные расходы | [6 empty] | 20420.34
Сметная прибыль | [6 empty] | 12912.04
Итого по разделу 2 Монтажные работы | [6 empty] | 115342.35 |  |  |  |  | 2128.69
Раздел 3. Погрузо-разгрузочные работы
21 | ФССЦпг-01-01-01-017 Приказ Минстроя России от 26.12.2019 №876/пр | Погрузо-разгрузочные работы при автомобильных перевозках: Погрузка металлических конструкций массой от 3 до 6 т (1 т груза) НР 100% от ФОТ СП 60% от ФОТ | 3.48 | 8.39 | 8.39 |  | 29.2 |  | 29.2
22 | ФССЦпг-01-01-02-017 Приказ Минстроя России от 26.12.2019 №876/пр | Погрузо-разгрузочные работы при автомобильных перевозках: Разгрузка металлических конструкций массой от 3 до 6 т (1 т груза) НР 100% от ФОТ СП 60% от ФОТ | 3.48 | 8.39 | 8.39 |  | 29.2 |  | 29.2
Итого прямые затраты по разделу в базисных ценах | [6 empty] | 58.4 |  | 58.4
Итого по разделу 3 Погрузо-разгрузочные работы | [6 empty] | 58.4
ИТОГИ ПО СМЕТЕ:
Итого прямые затраты по смете в базисных ценах | [6 empty] | 88968.99 | 24992.53 | 29348,17 817,46 | 34628.29 |  | 2679.98
Накладные расходы | [6 empty] | 24897.74
Сметная прибыль | [6 empty] | 16099.53
Итоги по смете:
Строительные металлические конструкции | [6 empty] | 15551.7 |  |  |  |  | 371.42
Крыши, кровли (ремонтно-строительные) | [6 empty] | 974.07 |  |  |  |  | 50.16
Защита строительных конструкций и оборудования от коррозии | [6 empty] | 5644.8 |  |  |  |  | 270
Работы по реконструкции зданий и сооружений (усиление и замена существующих конструкций, разборка и возведение отдельных конструктивных элементов) | [6 empty] | 283.69 |  |  |  |  | 12.87
Сантехнические работы - внутренние (трубопроводы, водопровод, канализация, отопление, газоснабжение, вентиляция и кондиционирование воздуха) | [6 empty] | 6769.07 |  |  |  |  | 224.96
Теплоизоляционные работы | [6 empty] | 59525.79 |  |  |  |  | 1435.2
Материалы | [6 empty] | 32466.2
Кровли | [6 empty] | 4755.36 |  |  |  |  | 190.31
Конструкции из кирпича и блоков | [6 empty] | 3937.18 |  |  |  |  | 125.06
Погрузо-разгрузочные работы при автоперевозках | [6 empty] | 58.4
Итого | [6 empty] | 129966.26 |  |  |  |  | 2679.98
В том числе:
Материалы | [6 empty] | 34628.29
Машины и механизмы | [6 empty] | 29348.17
ФОТ | [6 empty] | 25809.99
Накладные расходы | [6 empty] | 24897.74
Сметная прибыль | [6 empty] | 16099.53
Индекс перевода в текущие цены 129 966,26 * 10,82 | [6 empty] | 1406234.93
НДС 20% от 1406234,93 | [6 empty] | 281246.99
ВСЕГО по смете | [6 empty] | 1687481.92 |  |  |  |  | 2679.98