## ЛСР по форме №4 с материалами
Приложение
к техническому заданию
ЛОКАЛЬНЫЙ СМЕТНЫЙ РАСЧЕТ
ВЫПОЛНЕНИЕ РАБОТ ПО УСТАНОВКЕ ДЕТСКОГО ИГРОВОГО КОМПЛЕКСА НА ПЕРЕСЕЧЕНИИ УЛИЦ ГАГАРИНА И
ЗАЩИТНИКОВ ОТЕЧЕСТВА В ГОРОДЕ ЮГОРСКЕ
Основание: Дефектный акт
| Средства на оплату труда _______________________________________________________________________________________________ |  | ___________________________1,835 |  | тыс. руб.
| Сметная трудоемкость _______________________________________________________________________________________________ |  | _______________________________________________________________________________________________194,49 |  | чел.час
Составлен(а) в ценах 2001 г.
№ пп | Шифр и номер позиции норматива | Наименование работ и затрат, единица измерения | Количество | Стоимость единицы, руб. |  |  | Общая стоимость, руб. |  |  |  | Затраты труда рабочих, чел.-ч, не занятых обслуживанием машин
|  |  |  | всего | эксплуата- ции машин | мате- риалы | Всего | оплаты труда | эксплуата- ции машин | мате- риалы
|  |  |  | оплаты труда | в т.ч. оплаты труда |  |  |  | в т.ч. оплаты труда |  | на единицу | всего
1 | 2 | 3 | 4 | 5 | 6 | 7 | 8 | 9 | 10 | 11 | 12 | 13
Раздел 1. Общестроительные работы
1 | ФЕР01-01-036-02 | Планировка площадей бульдозерами мощностью: 79 кВт (108 л.с.) (1000 м2 спланированной поверхности за 1 проход бульдозера) НР (0,66 руб.): 100% от ФОТ СП (0,33 руб.): 50% от ФОТ | 0,195 195/1000 | 19.77 | 19,77 3,38 |  | 3.86 |  | 3,86 0,66
2 | ФССЦ-408-0122 | Песок природный для строительных: работ средний (м3) | 20 | 55.26 |  | 55.26 | 1105.2 |  |  | 1105.2
3 | ФЕР01-02-058-02 | Копание ям вручную без креплений для стоек и столбов: без откосов глубиной до 0,7 м, группа грунтов 2 (100 м3 грунта) НР (29,35 руб.): 84% от ФОТ СП (15,72 руб.): 45% от ФОТ | 0.016 | 2184 2184 |  |  | 34.94 | 34.94 |  |  | 280 | 4.48
4 | ФЕР06-01-001-01 Применительно | Бетонирование стоек детского городка - Устройство бетонной подготовки (100 м3 бетона, бутобетона и железобетона в деле) НР (28,99 руб.): 110% от ФОТ СП (17,13 руб.): 65% от ФОТ | 0.016 | 58585,02 1404 | 1590,53 243 | 55590.49 | 937.36 | 22.46 | 25,45 3,89 | 889.45 | 180 | 2.88
5 | ФЕР10-02-045-01 Применительно | Сборка и установка городка - Сборка: веранд (100 м2 пола) НР (1043,97 руб.): 124% от ФОТ СП (530,4 руб.): 63% от ФОТ | 0.38 | 4710,86 2155,21 | 1115,1 60,35 | 1440.55 | 1790.13 | 818.98 | 423,74 22,93 | 547.41 | 237.62 | 90.3
6 | прайс-лист | Детский городок (шт) | 1 | 44632,66 |  | 44632,66 | 44632.66 |  |  | 44632.66
7 | ФЕР10-02-045-01 Применительно | Сборка и установка песочницы детской - Сборка: веранд (100 м2 пола) НР (197,82 руб.): 124% от ФОТ СП (100,5 руб.): 63% от ФОТ | 0.072 | 4710,86 2155,21 | 1115,1 60,35 | 1440.55 | 339.18 | 155.18 | 80,29 4,35 | 103.71 | 237.62 | 17.11
8 | прайс-лист | Песочница детская (шт) | 1 | 4623,54 |  | 4623,54 | 4623.54 |  |  | 4623.54
9 | ФЕР09-03-012-12 | Монтаж опорных стоек для пролетов: до 24 м (1 т конструкций) НР (9,3 руб.): 95% от ФОТ СП (8,32 руб.): 85% от ФОТ | 0.11 | 454,39 59,11 | 273,94 29,91 | 121.34 | 49.98 | 6.5 | 30,13 3,29 | 13.35 | 6.59 | 0.72
10 | ФССЦ-103-0139 | Трубы стальные электросварные прямошовные со снятой фаской из стали наружный диаметр: 57 мм, толщина стенки 3,5 мм (м) | 26 | 35.7 |  | 35.7 | 928.2 |  |  | 928.2
11 | ФЕР09-06-024-10 Применительно | Монтаж ограждения - Монтаж: лестниц, площадок, ограждений, панелей и дверок с теплоизоляционной обшивкой (1 т конструкций) НР (568,7 руб.): 95% от ФОТ СП (508,84 руб.): 85% от ФОТ | 1.6 | 774,26 368,06 | 304,49 6,08 | 101.71 | 1238.82 | 588.9 | 487,18 9,73 | 162.74 | 38.26 | 61.22
12 | прайс-лист | Ограждение (секция) | 25 | 272,43 |  | 272,43 | 6810.75 |  |  | 6810.75
13 | ФЕР46-05-008-03 Применительно | Установка урн, скамеек - Монтаж мелких металлоконструкций массой до 10 кг (1 т металлоконструкций) НР (189,38 руб.): 116% от ФОТ СП (114,28 руб.): 70% от ФОТ | 0.21 | 1117,75 777,45 | 256.3 | 84 | 234.73 | 163.26 | 53.82 | 17.65 | 84.69 | 17.78
14 | прайс-лист | Урна (шт) | 4 | 233,51 |  | 233,51 | 934.04 |  |  | 934.04
15 | прайс-лист | Скамейка со спинкой (шт) | 2 | 564,32 |  | 564,32 | 1128.64 |  |  | 1128.64
Итого прямые затраты по разделу в ценах 2001г. | [6 empty] | 64792.03 | 1790.22 | 1104,47 44,85 | 61897.34 |  | 194.49
Накладные расходы | [6 empty] | 2068.17
Сметная прибыль | [6 empty] | 1295.53
Итого по разделу 1 Общестроительные работы | [6 empty] | 68155.73 |  |  |  |  | 194.49
Земляные работы, выполняемые механизированным способом | [6 empty] | 1110.05
Земляные работы, выполняемые ручным способом | [6 empty] | 80.01 |  |  |  |  | 4.48
Бетонные и железобетонные монолитные конструкции в промышленном строительстве | [6 empty] | 983.48 |  |  |  |  | 2.88
Деревянные конструкции | [6 empty] | 4002.01 |  |  |  |  | 107.41
Материалы | [6 empty] | 58129.63
Строительные металлические конструкции | [6 empty] | 3312.16 |  |  |  |  | 61.94
Работы по реконструкции зданий и сооружений (усиление и замена существующих конструкций, разборка и возведение отдельных конструктивных элементов) | [6 empty] | 538.39 |  |  |  |  | 17.78
Итого | [6 empty] | 68155.73 |  |  |  |  | 194.49
В том числе:
Материалы | [6 empty] | 61897.34
Машины и механизмы | [6 empty] | 1104.47
ФОТ | [6 empty] | 1835.07
Накладные расходы | [6 empty] | 2068.17
Сметная прибыль | [6 empty] | 1295.53
Итого по разделу 1 Общестроительные работы | [6 empty] | 68155.73 |  |  |  |  | 194.49
ИТОГИ ПО СМЕТЕ:
Итого прямые затраты по смете в ценах 2001г. | [6 empty] | 64792.03 | 1790.22 | 1104,47 44,85 | 61897.34 |  | 194.49
Накладные расходы | [6 empty] | 2068.17
Сметная прибыль | [6 empty] | 1295.53
ВСЕГО по смете | [6 empty] | 700490.96 |  |  |  |  | 194.49
Земляные работы, выполняемые механизированным способом | [6 empty] | 1110.05
Земляные работы, выполняемые ручным способом | [6 empty] | 80.01 |  |  |  |  | 4.48
Бетонные и железобетонные монолитные конструкции в промышленном строительстве | [6 empty] | 983.48 |  |  |  |  | 2.88
Деревянные конструкции | [6 empty] | 4002.01 |  |  |  |  | 107.41
Материалы | [6 empty] | 58129.63
Строительные металлические конструкции | [6 empty] | 3312.16 |  |  |  |  | 61.94
Работы по реконструкции зданий и сооружений (усиление и замена существующих конструкций, разборка и возведение отдельных конструктивных элементов) | [6 empty] | 538.39 |  |  |  |  | 17.78
Итого в ценах 2001 г. | [6 empty] | 68155.73 |  |  |  |  | 194.49
В том числе:
Материалы | [6 empty] | 61897.34
Машины и механизмы | [6 empty] | 1104.47
ФОТ | [6 empty] | 1835.07
Накладные расходы | [6 empty] | 2068.17
Сметная прибыль | [6 empty] | 1295.53
Индекс перевода в текущие цены
НДС 18%
ВСЕГО по смете в текущих ценах с НДС 18%